chr4 46557332 46557461 130 7.38 7.86928 4.68320 6.42689 Peak_Calls/DNaseSeq_Spleen_1/macs2_peak_37529
chr4 46559740 46559917 178 17.34 22.04687 10.25632 20.12695 Peak_Calls/DNaseSeq_Spleen_1/macs2_peak_37530
chr4 46566837 46566919 83 8.09 9.99730 5.08028 8.88173 Peak_Calls/DNaseSeq_Spleen_1/macs2_peak_37531
chr4 46567556 46568262 707 7.53 7.61770 4.58029 6.03110 Peak_Calls/DNaseSeq_Spleen_1/macs2_peak_37532
chr4 46576680 46577044 365 16.27 19.08361 8.97575 17.17006 Peak_Calls/DNaseSeq_Spleen_1/macs2_peak_37533
chr4 46578138 46578222 85 2.82 2.44931 2.00541 1.48248 Peak_Calls/DNaseSeq_Spleen_1/macs2_peak_37534
chr4 46585589 46585747 159 4.01 3.29854 2.74671 1.78814 Peak_Calls/DNaseSeq_Spleen_1/macs2_peak_37535
chr4 46593646 46594304 659 3.87 3.37110 2.62569 2.08270 Peak_Calls/DNaseSeq_Spleen_1/macs2_peak_37536
chr4 46605063 46605367 305 3.91 3.63101 2.67872 2.46266 Peak_Calls/DNaseSeq_Spleen_1/macs2_peak_37537
chr4 46614880 46615326 447 12.44 5.45037 2.42232 4.07812 Peak_Calls/DNaseSeq_Spleen_1/macs2_peak_37538
chr4 46624146 46624414 269 41.10 23.28678 4.15353 21.43686 Peak_Calls/DNaseSeq_Spleen_1/macs2_peak_37539
chr4 46631278 46631483 206 33.63 20.81444 3.53202 19.33733 Peak_Calls/DNaseSeq_Spleen_1/macs2_peak_37540
chr4 46643295 46643540 246 37.88 23.60997 3.91029 21.98726 Peak_Calls/DNaseSeq_Spleen_1/macs2_peak_37541
chr4 46662841 46663476 636 43.71 26.31705 4.42818 24.43774 Peak_Calls/DNaseSeq_Spleen_1/macs2_peak_37542
chr4 46670088 46670280 193 33.64 18.03470 3.50196 16.39189 Peak_Calls/DNaseSeq_Spleen_1/macs2_peak_37543
chr4 46678466 46678616 151 27.31 10.96313 2.86441 9.26410 Peak_Calls/DNaseSeq_Spleen_1/macs2_peak_37544
chr4 46702365 46702523 159 24.89 8.46754 2.61106 6.70789 Peak_Calls/DNaseSeq_Spleen_1/macs2_peak_37545
chr4 46765294 46765419 126 18.31 4.41877 1.98195 2.75580 Peak_Calls/DNaseSeq_Spleen_1/macs2_peak_37546
chr4 46767769 46767977 209 10.29 2.42682 1.34846 1.34452 Peak_Calls/DNaseSeq_Spleen_1/macs2_peak_37547
chr4 46783122 46783474 353 11.46 2.12002 1.39788 0.82502 Peak_Calls/DNaseSeq_Spleen_1/macs2_peak_37548
chr4 46788889 46789355 467 19.52 6.54706 2.16349 5.08110 Peak_Calls/DNaseSeq_Spleen_1/macs2_peak_37549
chr4 46898803 46899233 431 17.60 7.57113 2.05908 6.42660 Peak_Calls/DNaseSeq_Spleen_1/macs2_peak_37550
chr4 46991386 46991494 109 29.10 13.05086 3.05659 11.39745 Peak_Calls/DNaseSeq_Spleen_1/macs2_peak_37551
chr4 47013947 47014425 479 38.49 20.42267 3.93613 18.57137 Peak_Calls/DNaseSeq_Spleen_1/macs2_peak_37552
chr4 47023676 47024282 607 33.56 17.96503 3.50068 16.26546 Peak_Calls/DNaseSeq_Spleen_1/macs2_peak_37553
chr4 47033553 47033847 295 13.29 2.61202 1.55044 1.18889 Peak_Calls/DNaseSeq_Spleen_1/macs2_peak_37554
chr4 47050170 47050443 274 7.25 2.81811 2.12595 1.46889 Peak_Calls/DNaseSeq_Spleen_1/macs2_peak_37555
chr4 47063262 47063337 76 1.45 1.36891 1.36854 0.63411 Peak_Calls/DNaseSeq_Spleen_1/macs2_peak_37556
chr4 47104549 47104831 283 4.40 2.69529 2.13008 1.45530 Peak_Calls/DNaseSeq_Spleen_1/macs2_peak_37557
chr4 47105185 47105265 81 8.43 5.85704 3.56142 4.26581 Peak_Calls/DNaseSeq_Spleen_1/macs2_peak_37558
chr4 47135115 47135227 113 7.15 4.76815 3.09647 3.27816 Peak_Calls/DNaseSeq_Spleen_1/macs2_peak_37559
chr4 47247805 47248010 206 5.29 3.13527 2.40750 1.72290 Peak_Calls/DNaseSeq_Spleen_1/macs2_peak_37560
chr4 47259800 47259888 89 6.08 3.92989 2.69915 2.54672 Peak_Calls/DNaseSeq_Spleen_1/macs2_peak_37561
chr4 47263961 47264320 360 5.80 3.75000 2.54047 2.41591 Peak_Calls/DNaseSeq_Spleen_1/macs2_peak_37562
chr4 47268665 47268769 105 10.26 6.27496 3.27908 4.75029 Peak_Calls/DNaseSeq_Spleen_1/macs2_peak_37563
chr4 47315588 47315665 78 10.77 7.54462 3.45315 6.20865 Peak_Calls/DNaseSeq_Spleen_1/macs2_peak_37564
chr4 47316309 47316795 487 27.50 26.56121 8.11908 24.61889 Peak_Calls/DNaseSeq_Spleen_1/macs2_peak_37565
chr4 47328196 47328546 351 33.99 35.21796 9.94207 33.09166 Peak_Calls/DNaseSeq_Spleen_1/macs2_peak_37566
chr4 47332595 47332801 207 31.95 34.67505 9.37603 32.69604 Peak_Calls/DNaseSeq_Spleen_1/macs2_peak_37567
chr4 47335265 47335527 263 24.15 23.28211 7.15197 21.46219 Peak_Calls/DNaseSeq_Spleen_1/macs2_peak_37568
chr4 47364405 47364587 183 5.17 3.73300 2.70339 2.34157 Peak_Calls/DNaseSeq_Spleen_1/macs2_peak_37569
chr4 47365684 47366199 516 7.40 8.51053 4.65099 7.15447 Peak_Calls/DNaseSeq_Spleen_1/macs2_peak_37570
chr4 47412769 47412967 199 7.02 6.74299 4.48191 5.04835 Peak_Calls/DNaseSeq_Spleen_1/macs2_peak_37571
chr4 47450728 47451283 556 2.58 2.03486 1.87917 0.92157 Peak_Calls/DNaseSeq_Spleen_1/macs2_peak_37572
chr4 47486949 47487722 774 6.95 5.35275 3.19999 3.89889 Peak_Calls/DNaseSeq_Spleen_1/macs2_peak_37573
chr4 47515502 47515998 497 24.30 23.01223 7.60666 21.16713 Peak_Calls/DNaseSeq_Spleen_1/macs2_peak_37574
chr4 47616745 47617036 292 42.82 43.80833 13.02511 41.07048 Peak_Calls/DNaseSeq_Spleen_1/macs2_peak_37575
chr4 47643009 47643104 96 22.31 23.80094 7.06445 22.29429 Peak_Calls/DNaseSeq_Spleen_1/macs2_peak_37576
chr4 47717572 47717746 175 28.76 31.28532 8.95107 29.43889 Peak_Calls/DNaseSeq_Spleen_1/macs2_peak_37577
chr4 47759379 47759965 587 22.08 22.10596 7.12281 20.35132 Peak_Calls/DNaseSeq_Spleen_1/macs2_peak_37578
chr4 47790294 47790480 187 12.84 14.37959 7.10411 12.71214 Peak_Calls/DNaseSeq_Spleen_1/macs2_peak_37579
chr4 47811815 47812402 588 11.95 14.04358 6.67213 12.45631 Peak_Calls/DNaseSeq_Spleen_1/macs2_peak_37580
chr4 47831765 47832227 463 5.70 3.54896 2.47784 2.23631 Peak_Calls/DNaseSeq_Spleen_1/macs2_peak_37581
chr4 47851402 47851525 124 8.98 7.32909 3.65375 6.07528 Peak_Calls/DNaseSeq_Spleen_1/macs2_peak_37582
chr4 47977586 47977717 132 11.78 10.95018 4.65033 9.67042 Peak_Calls/DNaseSeq_Spleen_1/macs2_peak_37583
chr4 48025036 48025404 369 24.09 26.14774 9.00056 24.31305 Peak_Calls/DNaseSeq_Spleen_1/macs2_peak_37584
chr4 48042610 48042871 262 24.70 25.87074 9.22760 23.90049 Peak_Calls/DNaseSeq_Spleen_1/macs2_peak_37585
chr4 48047379 48047609 231 13.71 13.14412 5.36576 11.76183 Peak_Calls/DNaseSeq_Spleen_1/macs2_peak_37586
chr4 48052656 48052798 143 9.10 6.89683 3.70346 5.39384 Peak_Calls/DNaseSeq_Spleen_1/macs2_peak_37587
chr4 48055529 48056677 1149 11.71 10.60588 4.73073 9.09258 Peak_Calls/DNaseSeq_Spleen_1/macs2_peak_37588
chr4 48057656 48058173 518 11.66 11.06839 5.17796 9.49473 Peak_Calls/DNaseSeq_Spleen_1/macs2_peak_37589
chr4 48077316 48077494 179 6.91 7.34901 4.23989 6.11999 Peak_Calls/DNaseSeq_Spleen_1/macs2_peak_37590
chr4 48087627 48088049 423 5.53 3.73822 2.57072 2.42207 Peak_Calls/DNaseSeq_Spleen_1/macs2_peak_37591
chr4 48121506 48122123 618 18.65 13.42509 4.17854 11.88448 Peak_Calls/DNaseSeq_Spleen_1/macs2_peak_37592
chr4 48123287 48123547 261 25.46 19.87696 5.55081 18.15194 Peak_Calls/DNaseSeq_Spleen_1/macs2_peak_37593
chr4 48129216 48129354 139 10.74 5.46293 2.57932 4.11060 Peak_Calls/DNaseSeq_Spleen_1/macs2_peak_37594
chr4 48137455 48138270 816 13.25 7.48345 3.13121 5.94804 Peak_Calls/DNaseSeq_Spleen_1/macs2_peak_37595
chr4 48238138 48238246 109 21.05 14.10328 4.76490 12.32763 Peak_Calls/DNaseSeq_Spleen_1/macs2_peak_37596
chr4 48255367 48255788 422 15.90 9.90443 3.70118 8.32725 Peak_Calls/DNaseSeq_Spleen_1/macs2_peak_37597
chr4 48257328 48257401 74 7.32 2.38959 1.87086 0.89316 Peak_Calls/DNaseSeq_Spleen_1/macs2_peak_37598
chr4 48271086 48271163 78 4.60 1.53675 1.37848 0.46962 Peak_Calls/DNaseSeq_Spleen_1/macs2_peak_37599
chr4 48292084 48292910 827 5.25 3.91308 2.81390 2.55083 Peak_Calls/DNaseSeq_Spleen_1/macs2_peak_37600
chr4 48393974 48394084 111 5.71 3.48078 2.35687 2.22727 Peak_Calls/DNaseSeq_Spleen_1/macs2_peak_37601
chr4 48420278 48420421 144 7.74 4.94018 2.98221 3.52333 Peak_Calls/DNaseSeq_Spleen_1/macs2_peak_37602
chr4 48485539 48485685 147 6.78 4.41723 2.68234 3.16740 Peak_Calls/DNaseSeq_Spleen_1/macs2_peak_37603
chr4 48486087 48486744 658 9.41 6.91271 3.52085 5.44550 Peak_Calls/DNaseSeq_Spleen_1/macs2_peak_37604
chr4 48494285 48494429 145 14.67 14.51563 5.28053 13.24026 Peak_Calls/DNaseSeq_Spleen_1/macs2_peak_37605
chr4 48605054 48606031 978 9.21 7.13244 3.46000 5.73693 Peak_Calls/DNaseSeq_Spleen_1/macs2_peak_37606
chr4 48693976 48694091 116 5.73 2.96085 2.30311 1.49280 Peak_Calls/DNaseSeq_Spleen_1/macs2_peak_37607
chr4 49166849 49166992 144 3.83 2.56310 1.97434 1.47905 Peak_Calls/DNaseSeq_Spleen_1/macs2_peak_37608
chr4 49176213 49176505 293 10.76 8.36203 4.20344 6.84186 Peak_Calls/DNaseSeq_Spleen_1/macs2_peak_37609
chr4 49179962 49180207 246 8.62 6.20586 3.45005 4.78670 Peak_Calls/DNaseSeq_Spleen_1/macs2_peak_37610
chr4 49210188 49210509 322 7.31 5.05702 3.00767 3.73158 Peak_Calls/DNaseSeq_Spleen_1/macs2_peak_37611
chr4 49210814 49211124 311 7.61 4.52631 3.06874 2.83606 Peak_Calls/DNaseSeq_Spleen_1/macs2_peak_37612
chr4 49297348 49297752 405 3.96 2.09364 1.84435 0.87128 Peak_Calls/DNaseSeq_Spleen_1/macs2_peak_37613
chr4 49298221 49299088 868 7.47 4.81172 3.07237 3.29914 Peak_Calls/DNaseSeq_Spleen_1/macs2_peak_37614
chr4 49335291 49335378 88 4.63 2.43914 2.15545 0.94714 Peak_Calls/DNaseSeq_Spleen_1/macs2_peak_37615
chr4 49414458 49414561 104 3.63 2.60836 2.04988 1.55146 Peak_Calls/DNaseSeq_Spleen_1/macs2_peak_37616
chr4 49533729 49534240 512 6.69 5.37198 3.38370 3.91821 Peak_Calls/DNaseSeq_Spleen_1/macs2_peak_37617
chr4 49580478 49580744 267 6.87 4.48069 2.59623 3.24923 Peak_Calls/DNaseSeq_Spleen_1/macs2_peak_37618
chr4 49640021 49640124 104 10.55 7.34003 3.71514 5.81164 Peak_Calls/DNaseSeq_Spleen_1/macs2_peak_37619
chr4 49644368 49645144 777 7.02 4.39151 2.63126 3.04786 Peak_Calls/DNaseSeq_Spleen_1/macs2_peak_37620
chr4 49701651 49701743 93 10.52 6.97575 3.69729 5.38068 Peak_Calls/DNaseSeq_Spleen_1/macs2_peak_37621
chr4 50382258 50382525 268 3.07 2.17756 1.95534 0.98716 Peak_Calls/DNaseSeq_Spleen_1/macs2_peak_37622
chr4 50382907 50383518 612 5.25 2.43490 1.82050 1.28942 Peak_Calls/DNaseSeq_Spleen_1/macs2_peak_37623
chr4 52451521 52452263 743 22.44 14.11930 4.28520 12.38557 Peak_Calls/DNaseSeq_Spleen_1/macs2_peak_37624
chr4 52472747 52472820 74 25.47 18.43120 4.85323 16.79893 Peak_Calls/DNaseSeq_Spleen_1/macs2_peak_37625
chr4 53024600 53025288 689 26.66 20.00483 5.04743 18.27028 Peak_Calls/DNaseSeq_Spleen_1/macs2_peak_37626
chr4 53123359 53123473 115 13.63 6.21603 2.74266 4.67783 Peak_Calls/DNaseSeq_Spleen_1/macs2_peak_37627
chr4 53128852 53128997 146 12.95 5.85877 2.63074 4.36996 Peak_Calls/DNaseSeq_Spleen_1/macs2_peak_37628
chr4 53134867 53135000 134 14.59 7.20116 2.92162 5.68389 Peak_Calls/DNaseSeq_Spleen_1/macs2_peak_37629
chr4 53171568 53171808 241 16.35 8.36295 3.22001 6.75426 Peak_Calls/DNaseSeq_Spleen_1/macs2_peak_37630
chr4 53172595 53173165 571 7.47 4.35849 2.81583 2.84084 Peak_Calls/DNaseSeq_Spleen_1/macs2_peak_37631
chr4 53183435 53183522 88 2.96 2.34042 2.21604 0.88641 Peak_Calls/DNaseSeq_Spleen_1/macs2_peak_37632
chr4 53200066 53200284 219 1.57 1.36632 1.43903 0.47071 Peak_Calls/DNaseSeq_Spleen_1/macs2_peak_37633
chr4 53208718 53209262 545 6.45 5.77612 3.53925 4.41767 Peak_Calls/DNaseSeq_Spleen_1/macs2_peak_37634
chr4 53230490 53231299 810 20.15 12.69019 3.91657 11.04093 Peak_Calls/DNaseSeq_Spleen_1/macs2_peak_37635
chr4 53240679 53240900 222 36.28 29.75696 6.76520 27.79175 Peak_Calls/DNaseSeq_Spleen_1/macs2_peak_37636
chr4 53251929 53252002 74 52.49 44.40702 9.55841 41.75177 Peak_Calls/DNaseSeq_Spleen_1/macs2_peak_37637
chr4 53283097 53283211 115 36.00 30.38884 6.72482 28.48007 Peak_Calls/DNaseSeq_Spleen_1/macs2_peak_37638
chr4 53290603 53291392 790 32.85 26.07143 6.15826 24.20185 Peak_Calls/DNaseSeq_Spleen_1/macs2_peak_37639
chr4 53336151 53336487 337 15.26 9.28745 3.10415 7.98139 Peak_Calls/DNaseSeq_Spleen_1/macs2_peak_37640
chr4 53358193 53358729 537 8.31 5.73398 3.32795 4.30559 Peak_Calls/DNaseSeq_Spleen_1/macs2_peak_37641
chr4 53366322 53366712 391 5.27 3.85980 2.86003 2.38399 Peak_Calls/DNaseSeq_Spleen_1/macs2_peak_37642
chr4 53367910 53368067 158 4.67 2.60742 2.12402 1.26953 Peak_Calls/DNaseSeq_Spleen_1/macs2_peak_37643
chr4 53397548 53397824 277 7.62 4.89296 3.10155 3.35524 Peak_Calls/DNaseSeq_Spleen_1/macs2_peak_37644
chr4 53399243 53399457 215 7.46 4.33203 2.93221 2.72436 Peak_Calls/DNaseSeq_Spleen_1/macs2_peak_37645
chr4 53423762 53423844 83 5.04 2.44945 2.01312 1.10477 Peak_Calls/DNaseSeq_Spleen_1/macs2_peak_37646
chr4 53424885 53425312 428 10.79 8.61551 4.10216 7.11376 Peak_Calls/DNaseSeq_Spleen_1/macs2_peak_37647
chr4 53452679 53453623 945 9.00 6.80368 3.62118 5.28529 Peak_Calls/DNaseSeq_Spleen_1/macs2_peak_37648
chr4 53465042 53465140 99 7.98 2.37494 1.75419 0.95821 Peak_Calls/DNaseSeq_Spleen_1/macs2_peak_37649
chr4 53482060 53482133 74 5.15 1.99097 1.36261 1.10548 Peak_Calls/DNaseSeq_Spleen_1/macs2_peak_37650
chr4 53504222 53504488 267 11.96 5.36368 2.48810 3.93173 Peak_Calls/DNaseSeq_Spleen_1/macs2_peak_37651
chr4 53526519 53526894 376 14.91 7.86551 3.01920 6.40091 Peak_Calls/DNaseSeq_Spleen_1/macs2_peak_37652
chr4 53562431 53562509 79 12.46 5.97742 2.59188 4.58934 Peak_Calls/DNaseSeq_Spleen_1/macs2_peak_37653
chr4 53607235 53607373 139 7.94 3.40876 1.82956 2.31230 Peak_Calls/DNaseSeq_Spleen_1/macs2_peak_37654
chr4 53726785 53727558 774 16.76 9.54493 3.32571 7.94295 Peak_Calls/DNaseSeq_Spleen_1/macs2_peak_37655
chr4 53752261 53752500 240 28.02 19.19151 5.32184 17.29874 Peak_Calls/DNaseSeq_Spleen_1/macs2_peak_37656
chr4 53799039 53799125 87 28.53 18.77292 5.39423 16.76835 Peak_Calls/DNaseSeq_Spleen_1/macs2_peak_37657
chr4 53838751 53839325 575 19.92 12.30542 3.90949 10.71632 Peak_Calls/DNaseSeq_Spleen_1/macs2_peak_37658
chr4 53858249 53858396 148 25.11 16.01275 4.79642 14.15135 Peak_Calls/DNaseSeq_Spleen_1/macs2_peak_37659
chr4 53872828 53873208 381 33.55 26.62633 6.32327 24.69410 Peak_Calls/DNaseSeq_Spleen_1/macs2_peak_37660
chr4 53897709 53897827 119 38.63 31.33400 7.21474 29.23186 Peak_Calls/DNaseSeq_Spleen_1/macs2_peak_37661
chr4 53928330 53928526 197 18.78 12.81820 3.74715 11.43158 Peak_Calls/DNaseSeq_Spleen_1/macs2_peak_37662
chr4 53932223 53932328 106 17.01 8.55779 3.35650 6.84158 Peak_Calls/DNaseSeq_Spleen_1/macs2_peak_37663
chr4 53933548 53933768 221 6.75 2.61772 1.82046 1.35505 Peak_Calls/DNaseSeq_Spleen_1/macs2_peak_37664
chr4 53944408 53944551 144 4.06 2.14276 1.84663 0.94423 Peak_Calls/DNaseSeq_Spleen_1/macs2_peak_37665
chr4 54419022 54419401 380 20.37 21.20766 7.38989 19.49805 Peak_Calls/DNaseSeq_Spleen_1/macs2_peak_37666
chr4 54420865 54421102 238 16.30 15.15393 6.01471 13.55661 Peak_Calls/DNaseSeq_Spleen_1/macs2_peak_37667
chr4 54494316 54495026 711 11.02 8.72805 4.27072 7.15457 Peak_Calls/DNaseSeq_Spleen_1/macs2_peak_37668
chr4 55250923 55251019 97 4.27 3.29399 2.72055 1.76207 Peak_Calls/DNaseSeq_Spleen_1/macs2_peak_37669
chr4 55253456 55253596 141 9.00 9.56125 5.15026 8.13533 Peak_Calls/DNaseSeq_Spleen_1/macs2_peak_37670
chr4 55293752 55293833 82 11.21 11.61918 6.26890 9.89106 Peak_Calls/DNaseSeq_Spleen_1/macs2_peak_37671
chr4 55305303 55305383 81 3.95 3.38149 2.56100 2.20702 Peak_Calls/DNaseSeq_Spleen_1/macs2_peak_37672
chr4 55355589 55355764 176 5.22 4.76427 3.25272 3.45238 Peak_Calls/DNaseSeq_Spleen_1/macs2_peak_37673
chr4 55356128 55356766 639 5.77 5.41064 3.57548 4.00701 Peak_Calls/DNaseSeq_Spleen_1/macs2_peak_37674
chr4 55362341 55363594 1254 8.99 7.44467 3.85462 6.06331 Peak_Calls/DNaseSeq_Spleen_1/macs2_peak_37675
chr4 55377374 55377520 147 21.68 14.72764 4.79697 12.96970 Peak_Calls/DNaseSeq_Spleen_1/macs2_peak_37676
chr4 55410899 55411363 465 23.21 17.48617 5.14002 15.83095 Peak_Calls/DNaseSeq_Spleen_1/macs2_peak_37677
chr4 55456506 55456612 107 14.98 11.61844 3.52133 10.48208 Peak_Calls/DNaseSeq_Spleen_1/macs2_peak_37678
chr4 55527658 55528049 392 32.00 28.92850 6.94424 27.09455 Peak_Calls/DNaseSeq_Spleen_1/macs2_peak_37679
chr4 55543270 55543343 74 34.04 29.97234 7.34218 28.02492 Peak_Calls/DNaseSeq_Spleen_1/macs2_peak_37680
chr4 55545298 55546275 978 19.57 12.78545 4.14929 11.13838 Peak_Calls/DNaseSeq_Spleen_1/macs2_peak_37681
chr4 55577308 55577624 317 29.34 17.87811 4.65659 15.99862 Peak_Calls/DNaseSeq_Spleen_1/macs2_peak_37682
chr4 55636336 55636642 307 26.76 14.98750 4.25782 13.09171 Peak_Calls/DNaseSeq_Spleen_1/macs2_peak_37683
chr4 55653049 55653122 74 16.16 7.09249 2.72623 5.55193 Peak_Calls/DNaseSeq_Spleen_1/macs2_peak_37684
chr4 55663936 55664528 593 10.09 3.36986 1.83239 2.05767 Peak_Calls/DNaseSeq_Spleen_1/macs2_peak_37685
chr4 55664877 55664972 96 10.80 4.45017 1.96834 3.27836 Peak_Calls/DNaseSeq_Spleen_1/macs2_peak_37686
chr4 55671447 55671545 99 15.51 6.92841 2.61117 5.47918 Peak_Calls/DNaseSeq_Spleen_1/macs2_peak_37687
chr4 55677840 55677954 115 18.40 8.85906 3.02208 7.29755 Peak_Calls/DNaseSeq_Spleen_1/macs2_peak_37688
chr4 55770851 55770951 101 18.83 8.84799 3.07196 7.22339 Peak_Calls/DNaseSeq_Spleen_1/macs2_peak_37689
chr4 55818316 55818389 74 16.10 7.86723 2.71240 6.48186 Peak_Calls/DNaseSeq_Spleen_1/macs2_peak_37690
chr4 55830025 55830515 491 20.20 10.73008 3.28726 9.18633 Peak_Calls/DNaseSeq_Spleen_1/macs2_peak_37691
chr4 55836686 55837292 607 28.55 18.61479 4.49485 16.91186 Peak_Calls/DNaseSeq_Spleen_1/macs2_peak_37692
chr4 55872953 55873288 336 24.20 16.78934 3.90707 15.38878 Peak_Calls/DNaseSeq_Spleen_1/macs2_peak_37693
chr4 55928592 55928749 158 32.44 23.36393 5.06001 21.63971 Peak_Calls/DNaseSeq_Spleen_1/macs2_peak_37694
chr4 56083516 56083755 240 31.06 24.04903 4.88107 22.47198 Peak_Calls/DNaseSeq_Spleen_1/macs2_peak_37695
chr4 56093976 56094049 74 42.18 32.50496 6.42181 30.45870 Peak_Calls/DNaseSeq_Spleen_1/macs2_peak_37696
chr4 56099326 56099536 211 60.38 45.15979 8.93387 42.29047 Peak_Calls/DNaseSeq_Spleen_1/macs2_peak_37697
chr4 56126943 56127045 103 45.37 34.03404 6.85243 31.81417 Peak_Calls/DNaseSeq_Spleen_1/macs2_peak_37698
chr4 56234939 56235676 738 16.89 8.85671 2.77206 7.35827 Peak_Calls/DNaseSeq_Spleen_1/macs2_peak_37699
chr4 56505959 56506037 79 6.16 1.92009 1.30595 0.98056 Peak_Calls/DNaseSeq_Spleen_1/macs2_peak_37700
chr4 56632140 56632227 88 11.70 3.83981 2.00822 2.40448 Peak_Calls/DNaseSeq_Spleen_1/macs2_peak_37701
chr4 56698105 56698323 219 13.21 5.59572 2.26209 4.27464 Peak_Calls/DNaseSeq_Spleen_1/macs2_peak_37702
chr4 56814903 56815583 681 12.27 6.39878 2.80878 4.94529 Peak_Calls/DNaseSeq_Spleen_1/macs2_peak_37703
chr4 56832925 56833267 343 16.56 12.90365 5.02975 11.27360 Peak_Calls/DNaseSeq_Spleen_1/macs2_peak_37704
chr4 56855574 56855732 159 27.31 22.18674 7.95596 19.83572 Peak_Calls/DNaseSeq_Spleen_1/macs2_peak_37705
chr4 56877916 56878390 475 35.27 36.04782 10.23483 33.80707 Peak_Calls/DNaseSeq_Spleen_1/macs2_peak_37706
chr4 56905444 56905892 449 32.34 31.72990 9.42653 29.58667 Peak_Calls/DNaseSeq_Spleen_1/macs2_peak_37707
chr4 56918485 56918715 231 11.92 8.77049 3.75389 7.31428 Peak_Calls/DNaseSeq_Spleen_1/macs2_peak_37708
chr4 56927811 56927899 89 3.98 1.70504 1.55352 0.58887 Peak_Calls/DNaseSeq_Spleen_1/macs2_peak_37709
chr4 56928569 56929162 594 7.68 3.62783 2.23676 2.26979 Peak_Calls/DNaseSeq_Spleen_1/macs2_peak_37710
chr4 56959659 56960602 944 19.37 14.56715 4.92506 12.81905 Peak_Calls/DNaseSeq_Spleen_1/macs2_peak_37711
chr4 57030215 57030401 187 9.86 5.57496 2.72129 4.20705 Peak_Calls/DNaseSeq_Spleen_1/macs2_peak_37712
chr4 57036449 57036721 273 13.58 8.80039 3.53223 7.32957 Peak_Calls/DNaseSeq_Spleen_1/macs2_peak_37713
chr4 57040891 57041026 136 15.21 9.23442 3.88942 7.54718 Peak_Calls/DNaseSeq_Spleen_1/macs2_peak_37714
chr4 57050516 57050662 147 11.33 5.54830 2.98120 3.86901 Peak_Calls/DNaseSeq_Spleen_1/macs2_peak_37715
chr4 57068778 57068920 143 7.31 2.47520 1.78378 1.13210 Peak_Calls/DNaseSeq_Spleen_1/macs2_peak_37716
chr4 57078108 57078561 454 8.47 3.64215 1.94506 2.44660 Peak_Calls/DNaseSeq_Spleen_1/macs2_peak_37717
chr4 57104273 57104580 308 25.99 18.19633 5.13147 16.37915 Peak_Calls/DNaseSeq_Spleen_1/macs2_peak_37718
chr4 57109895 57109992 98 24.32 18.20185 4.86569 16.62416 Peak_Calls/DNaseSeq_Spleen_1/macs2_peak_37719
chr4 57116812 57117103 292 22.24 14.78998 4.45733 13.11969 Peak_Calls/DNaseSeq_Spleen_1/macs2_peak_37720
chr4 57156541 57156827 287 13.29 6.06484 2.79169 4.47645 Peak_Calls/DNaseSeq_Spleen_1/macs2_peak_37721
chr4 57202885 57202988 104 12.11 4.59882 2.54267 2.88387 Peak_Calls/DNaseSeq_Spleen_1/macs2_peak_37722
chr4 57288076 57288217 142 12.34 4.38330 2.56109 2.54087 Peak_Calls/DNaseSeq_Spleen_1/macs2_peak_37723
chr4 57363509 57363999 491 14.51 8.10159 3.13603 6.60767 Peak_Calls/DNaseSeq_Spleen_1/macs2_peak_37724
chr4 57382867 57383102 236 24.37 15.78500 4.97524 13.88353 Peak_Calls/DNaseSeq_Spleen_1/macs2_peak_37725
chr4 57446977 57447138 162 22.65 15.23862 4.67714 13.52034 Peak_Calls/DNaseSeq_Spleen_1/macs2_peak_37726
chr4 57464895 57464974 80 20.25 14.04416 4.24983 12.52678 Peak_Calls/DNaseSeq_Spleen_1/macs2_peak_37727
chr4 57653206 57653488 283 27.83 22.48040 5.68862 20.78385 Peak_Calls/DNaseSeq_Spleen_1/macs2_peak_37728
chr4 57669439 57669512 74 61.27 52.79664 11.90954 49.62754 Peak_Calls/DNaseSeq_Spleen_1/macs2_peak_37729
chr4 57686176 57686744 569 20.15 13.72670 4.20018 12.05000 Peak_Calls/DNaseSeq_Spleen_1/macs2_peak_37730
chr4 57688321 57688425 105 3.81 1.30569 1.17994 0.44524 Peak_Calls/DNaseSeq_Spleen_1/macs2_peak_37731
chr4 57694446 57694782 337 7.54 5.91701 3.47283 4.52862 Peak_Calls/DNaseSeq_Spleen_1/macs2_peak_37732
chr4 57717382 57717854 473 6.55 5.33461 3.29875 3.94284 Peak_Calls/DNaseSeq_Spleen_1/macs2_peak_37733
chr4 57733749 57734228 480 4.00 2.40875 2.00874 1.19528 Peak_Calls/DNaseSeq_Spleen_1/macs2_peak_37734
chr4 57743738 57744417 680 7.54 4.60638 2.55550 3.38884 Peak_Calls/DNaseSeq_Spleen_1/macs2_peak_37735
chr4 57767995 57768595 601 16.61 12.43105 4.95829 10.72487 Peak_Calls/DNaseSeq_Spleen_1/macs2_peak_37736
chr4 57794771 57795457 687 13.87 10.40278 4.23237 8.93951 Peak_Calls/DNaseSeq_Spleen_1/macs2_peak_37737
chr4 57801685 57801840 156 10.24 6.35382 3.22947 4.89239 Peak_Calls/DNaseSeq_Spleen_1/macs2_peak_37738
chr4 57826237 57826759 523 7.46 3.99036 2.39723 2.66039 Peak_Calls/DNaseSeq_Spleen_1/macs2_peak_37739
chr4 57834818 57834891 74 8.28 3.92934 2.68513 2.23347 Peak_Calls/DNaseSeq_Spleen_1/macs2_peak_37740
chr4 57845313 57845464 152 5.82 2.87008 2.25898 1.37905 Peak_Calls/DNaseSeq_Spleen_1/macs2_peak_37741
chr4 57846847 57847478 632 5.76 3.57320 2.48302 2.25847 Peak_Calls/DNaseSeq_Spleen_1/macs2_peak_37742
chr4 57875459 57875834 376 10.81 3.67402 1.89950 2.34571 Peak_Calls/DNaseSeq_Spleen_1/macs2_peak_37743
chr4 57880378 57880875 498 23.51 12.15178 3.54772 10.43339 Peak_Calls/DNaseSeq_Spleen_1/macs2_peak_37744
chr4 57892729 57893142 414 25.82 15.90895 3.90885 14.33079 Peak_Calls/DNaseSeq_Spleen_1/macs2_peak_37745
chr4 57899083 57899251 169 30.47 21.37774 4.55740 19.76970 Peak_Calls/DNaseSeq_Spleen_1/macs2_peak_37746
chr4 57909634 57909781 148 45.72 31.85862 6.55672 29.57152 Peak_Calls/DNaseSeq_Spleen_1/macs2_peak_37747
chr4 57914285 57914359 75 37.43 25.41398 5.45718 23.44896 Peak_Calls/DNaseSeq_Spleen_1/macs2_peak_37748
chr4 57917020 57917681 662 31.39 23.02886 4.69278 21.43242 Peak_Calls/DNaseSeq_Spleen_1/macs2_peak_37749
chr4 57929214 57929540 327 49.16 37.95380 7.06440 35.67959 Peak_Calls/DNaseSeq_Spleen_1/macs2_peak_37750
chr4 57940818 57941042 225 30.82 23.76840 4.63730 22.24128 Peak_Calls/DNaseSeq_Spleen_1/macs2_peak_37751
chr4 57943612 57943919 308 57.89 43.54037 8.20712 40.87623 Peak_Calls/DNaseSeq_Spleen_1/macs2_peak_37752
chr4 57969073 57969815 743 22.30 12.87884 3.42956 11.23749 Peak_Calls/DNaseSeq_Spleen_1/macs2_peak_37753
chr4 57971143 57971293 151 15.34 7.15713 2.81286 5.63668 Peak_Calls/DNaseSeq_Spleen_1/macs2_peak_37754
chr4 58063687 58063774 88 15.96 7.32987 2.90891 5.73382 Peak_Calls/DNaseSeq_Spleen_1/macs2_peak_37755
chr4 58092714 58092838 125 11.63 4.16847 2.20978 2.65180 Peak_Calls/DNaseSeq_Spleen_1/macs2_peak_37756
chr4 58598901 58599170 270 10.76 5.58015 2.67365 4.18540 Peak_Calls/DNaseSeq_Spleen_1/macs2_peak_37757
chr4 58660834 58660907 74 14.34 8.23428 3.42052 6.67590 Peak_Calls/DNaseSeq_Spleen_1/macs2_peak_37758
chr4 58911314 58911494 181 16.25 9.88622 3.81933 8.26756 Peak_Calls/DNaseSeq_Spleen_1/macs2_peak_37759
chr4 58924520 58925841 1322 13.79 7.74148 3.28869 6.16512 Peak_Calls/DNaseSeq_Spleen_1/macs2_peak_37760
chr4 58947945 58948285 341 22.21 17.83342 5.10916 16.29353 Peak_Calls/DNaseSeq_Spleen_1/macs2_peak_37761
chr4 58954539 58954804 266 28.30 24.43274 6.38967 22.69675 Peak_Calls/DNaseSeq_Spleen_1/macs2_peak_37762
chr4 58956405 58956683 279 38.42 34.79202 8.51858 32.62513 Peak_Calls/DNaseSeq_Spleen_1/macs2_peak_37763
chr4 58957354 58957477 124 28.20 25.56224 6.40471 23.89994 Peak_Calls/DNaseSeq_Spleen_1/macs2_peak_37764
chr4 58998071 58998274 204 29.99 25.57824 6.73987 23.71213 Peak_Calls/DNaseSeq_Spleen_1/macs2_peak_37765
chr4 58999352 58999919 568 12.60 7.20044 3.03774 5.70604 Peak_Calls/DNaseSeq_Spleen_1/macs2_peak_37766
chr4 59012704 59012840 137 9.96 5.12397 2.49865 3.82417 Peak_Calls/DNaseSeq_Spleen_1/macs2_peak_37767
chr4 59013603 59013877 275 13.35 7.77337 3.19618 6.32647 Peak_Calls/DNaseSeq_Spleen_1/macs2_peak_37768
chr4 59015855 59016081 227 8.96 5.95073 3.37170 4.48000 Peak_Calls/DNaseSeq_Spleen_1/macs2_peak_37769
chr4 59022091 59022345 255 5.03 4.34943 2.97579 3.11788 Peak_Calls/DNaseSeq_Spleen_1/macs2_peak_37770
chr4 59022672 59022907 236 6.04 4.72799 3.44812 3.07056 Peak_Calls/DNaseSeq_Spleen_1/macs2_peak_37771
chr4 59047960 59048139 180 3.99 2.77504 2.44783 1.24599 Peak_Calls/DNaseSeq_Spleen_1/macs2_peak_37772
chr4 59049164 59050025 862 6.05 5.86370 3.70186 4.43359 Peak_Calls/DNaseSeq_Spleen_1/macs2_peak_37773
chr4 59053528 59053795 268 6.49 3.43143 2.06667 2.26857 Peak_Calls/DNaseSeq_Spleen_1/macs2_peak_37774
chr4 59056061 59056275 215 12.80 7.66996 3.32883 6.19343 Peak_Calls/DNaseSeq_Spleen_1/macs2_peak_37775
chr4 59109373 59109642 270 8.67 4.53193 2.39646 3.24278 Peak_Calls/DNaseSeq_Spleen_1/macs2_peak_37776
chr4 59180155 59180653 499 29.49 25.18129 7.15235 23.21154 Peak_Calls/DNaseSeq_Spleen_1/macs2_peak_37777
chr4 59190535 59190622 88 26.34 23.11646 6.46625 21.40013 Peak_Calls/DNaseSeq_Spleen_1/macs2_peak_37778
chr4 59200294 59200400 107 35.10 30.91311 8.44165 28.72565 Peak_Calls/DNaseSeq_Spleen_1/macs2_peak_37779
chr4 59201610 59202603 994 31.79 28.38532 7.67922 26.40797 Peak_Calls/DNaseSeq_Spleen_1/macs2_peak_37780
chr4 59212266 59212712 447 11.18 7.68947 3.35090 6.26310 Peak_Calls/DNaseSeq_Spleen_1/macs2_peak_37781
chr4 59217621 59217878 258 6.21 5.34905 3.44918 4.00110 Peak_Calls/DNaseSeq_Spleen_1/macs2_peak_37782
chr4 59218377 59218850 474 11.90 5.99618 2.93322 4.43744 Peak_Calls/DNaseSeq_Spleen_1/macs2_peak_37783
chr4 59227654 59227860 207 7.77 3.74632 2.09435 2.56358 Peak_Calls/DNaseSeq_Spleen_1/macs2_peak_37784
chr4 59237777 59237933 157 7.74 3.39450 2.06380 2.11374 Peak_Calls/DNaseSeq_Spleen_1/macs2_peak_37785
chr4 59244300 59244659 360 15.99 9.54154 3.80083 7.84513 Peak_Calls/DNaseSeq_Spleen_1/macs2_peak_37786
chr4 59249426 59249499 74 21.34 16.24288 4.99167 14.64648 Peak_Calls/DNaseSeq_Spleen_1/macs2_peak_37787
chr4 59251584 59251815 232 21.67 17.95715 5.08619 16.48342 Peak_Calls/DNaseSeq_Spleen_1/macs2_peak_37788
chr4 59256961 59257231 271 32.42 28.73829 7.36313 26.81320 Peak_Calls/DNaseSeq_Spleen_1/macs2_peak_37789
chr4 59267133 59267669 537 25.32 20.69330 5.83785 18.89320 Peak_Calls/DNaseSeq_Spleen_1/macs2_peak_37790
chr4 59273867 59274398 532 8.13 4.58752 2.65659 3.19234 Peak_Calls/DNaseSeq_Spleen_1/macs2_peak_37791
chr4 59277635 59278955 1321 23.30 22.46091 6.09550 20.55822 Peak_Calls/DNaseSeq_Spleen_1/macs2_peak_37792
chr4 59286476 59286564 89 55.00 56.86871 13.02984 53.83187 Peak_Calls/DNaseSeq_Spleen_1/macs2_peak_37793
chr4 59288378 59288752 375 22.02 17.74331 5.40672 16.04591 Peak_Calls/DNaseSeq_Spleen_1/macs2_peak_37794
chr4 59291404 59291698 295 7.04 4.68661 3.02045 3.21072 Peak_Calls/DNaseSeq_Spleen_1/macs2_peak_37795
chr4 59293873 59293968 96 11.27 10.27893 5.23145 8.69106 Peak_Calls/DNaseSeq_Spleen_1/macs2_peak_37796
chr4 59299925 59300405 481 9.47 8.69477 4.55873 7.18333 Peak_Calls/DNaseSeq_Spleen_1/macs2_peak_37797
chr4 59308083 59308245 163 2.95 2.03764 1.62599 1.20559 Peak_Calls/DNaseSeq_Spleen_1/macs2_peak_37798
chr4 59332456 59332807 352 6.67 4.84322 2.98647 3.50449 Peak_Calls/DNaseSeq_Spleen_1/macs2_peak_37799
chr4 59344011 59344097 87 4.56 2.99747 2.19975 1.83171 Peak_Calls/DNaseSeq_Spleen_1/macs2_peak_37800
chr4 59344516 59344955 440 4.47 2.84916 2.27065 1.55031 Peak_Calls/DNaseSeq_Spleen_1/macs2_peak_37801
chr4 59346360 59346513 154 8.54 3.39310 1.89573 2.16631 Peak_Calls/DNaseSeq_Spleen_1/macs2_peak_37802
chr4 59347216 59347426 211 23.72 15.10158 4.52352 13.31235 Peak_Calls/DNaseSeq_Spleen_1/macs2_peak_37803
chr4 59348970 59349214 245 26.29 18.33096 5.00030 16.58142 Peak_Calls/DNaseSeq_Spleen_1/macs2_peak_37804
chr4 59353662 59353888 227 39.85 31.85764 7.36395 29.66867 Peak_Calls/DNaseSeq_Spleen_1/macs2_peak_37805
chr4 59364962 59365242 281 20.75 17.83902 4.11774 16.63490 Peak_Calls/DNaseSeq_Spleen_1/macs2_peak_37806
chr4 59373724 59373989 266 37.44 33.66828 7.00783 31.73030 Peak_Calls/DNaseSeq_Spleen_1/macs2_peak_37807
chr4 59448922 59449157 236 35.48 29.75769 6.64558 27.84077 Peak_Calls/DNaseSeq_Spleen_1/macs2_peak_37808
chr4 59450974 59451107 134 26.12 19.22999 4.99108 17.58452 Peak_Calls/DNaseSeq_Spleen_1/macs2_peak_37809
chr4 59454205 59454637 433 19.57 11.57093 3.80697 9.91203 Peak_Calls/DNaseSeq_Spleen_1/macs2_peak_37810
chr4 59457058 59457284 227 6.54 4.13131 2.67738 2.81980 Peak_Calls/DNaseSeq_Spleen_1/macs2_peak_37811
chr4 59478268 59478609 342 4.47 3.56544 2.69546 2.25324 Peak_Calls/DNaseSeq_Spleen_1/macs2_peak_37812
chr4 59543849 59544341 493 3.77 2.70441 2.13117 1.58782 Peak_Calls/DNaseSeq_Spleen_1/macs2_peak_37813
chr4 59561404 59562523 1120 15.81 10.24295 3.59840 8.68774 Peak_Calls/DNaseSeq_Spleen_1/macs2_peak_37814
chr4 59563090 59563337 248 19.68 13.34686 4.47438 11.67810 Peak_Calls/DNaseSeq_Spleen_1/macs2_peak_37815
chr4 59578683 59578902 220 36.38 29.22828 7.90131 26.93413 Peak_Calls/DNaseSeq_Spleen_1/macs2_peak_37816
chr4 59582411 59582738 328 36.28 31.60333 7.91852 29.50159 Peak_Calls/DNaseSeq_Spleen_1/macs2_peak_37817
chr4 59588205 59588286 82 42.11 34.06350 9.06129 31.47886 Peak_Calls/DNaseSeq_Spleen_1/macs2_peak_37818
chr4 59593580 59593679 100 29.68 23.48021 6.54524 21.52536 Peak_Calls/DNaseSeq_Spleen_1/macs2_peak_37819
chr4 59594057 59594653 597 12.65 8.13908 3.33221 6.66225 Peak_Calls/DNaseSeq_Spleen_1/macs2_peak_37820
chr4 59609527 59609847 321 13.48 9.81690 4.28809 8.25530 Peak_Calls/DNaseSeq_Spleen_1/macs2_peak_37821
chr4 59627907 59628128 222 22.65 17.85702 6.86532 15.70083 Peak_Calls/DNaseSeq_Spleen_1/macs2_peak_37822
chr4 59638701 59639348 648 26.25 24.41591 7.94257 22.44522 Peak_Calls/DNaseSeq_Spleen_1/macs2_peak_37823
chr4 59695474 59695840 367 26.09 21.77592 7.86658 19.52084 Peak_Calls/DNaseSeq_Spleen_1/macs2_peak_37824
chr4 59731571 59731709 139 22.26 17.02326 6.75592 14.79294 Peak_Calls/DNaseSeq_Spleen_1/macs2_peak_37825
chr4 59734475 59734932 458 5.27 3.27366 2.27874 1.97952 Peak_Calls/DNaseSeq_Spleen_1/macs2_peak_37826
chr4 59739403 59739693 291 5.02 4.80608 3.36247 3.42933 Peak_Calls/DNaseSeq_Spleen_1/macs2_peak_37827
chr4 59740820 59740992 173 8.94 9.67970 5.47594 8.08891 Peak_Calls/DNaseSeq_Spleen_1/macs2_peak_37828
chr4 59741847 59741961 115 8.92 9.49093 5.44326 7.88166 Peak_Calls/DNaseSeq_Spleen_1/macs2_peak_37829
chr4 59796232 59797057 826 14.35 6.76061 2.67633 5.27160 Peak_Calls/DNaseSeq_Spleen_1/macs2_peak_37830
chr4 59799673 59799752 80 25.83 15.63709 4.50950 13.79608 Peak_Calls/DNaseSeq_Spleen_1/macs2_peak_37831
chr4 59806641 59806794 154 18.59 11.20401 3.39970 9.78956 Peak_Calls/DNaseSeq_Spleen_1/macs2_peak_37832
chr4 59807150 59807248 99 22.78 14.19146 4.05225 12.57843 Peak_Calls/DNaseSeq_Spleen_1/macs2_peak_37833
chr4 59816304 59816607 304 36.17 29.13029 6.21031 27.13035 Peak_Calls/DNaseSeq_Spleen_1/macs2_peak_37834
chr4 59817741 59817925 185 57.24 54.42401 9.59833 51.38963 Peak_Calls/DNaseSeq_Spleen_1/macs2_peak_37835
chr4 59818243 59818815 573 21.58 15.47066 4.17591 13.79083 Peak_Calls/DNaseSeq_Spleen_1/macs2_peak_37836
chr4 59819507 59819767 261 4.58 3.94478 2.82102 2.64226 Peak_Calls/DNaseSeq_Spleen_1/macs2_peak_37837
chr4 59828359 59828756 398 8.90 8.69170 4.92047 7.10775 Peak_Calls/DNaseSeq_Spleen_1/macs2_peak_37838
chr4 59835063 59835386 324 25.44 21.98594 5.78397 20.26511 Peak_Calls/DNaseSeq_Spleen_1/macs2_peak_37839
chr4 59838583 59838731 149 46.75 47.21255 10.28377 44.65009 Peak_Calls/DNaseSeq_Spleen_1/macs2_peak_37840
chr4 59849469 59849542 74 15.50 15.87010 3.77846 14.84210 Peak_Calls/DNaseSeq_Spleen_1/macs2_peak_37841
chr4 59853593 59853695 103 71.44 72.23800 15.39668 68.44547 Peak_Calls/DNaseSeq_Spleen_1/macs2_peak_37842
chr4 59863060 59863402 343 43.03 42.04509 9.47824 39.70384 Peak_Calls/DNaseSeq_Spleen_1/macs2_peak_37843
chr4 59883712 59884019 308 29.89 26.92965 6.71808 25.18012 Peak_Calls/DNaseSeq_Spleen_1/macs2_peak_37844
chr4 59938076 59938282 207 40.36 37.38067 8.87803 35.14959 Peak_Calls/DNaseSeq_Spleen_1/macs2_peak_37845
chr4 59941332 59941537 206 19.48 14.08757 4.50114 12.51228 Peak_Calls/DNaseSeq_Spleen_1/macs2_peak_37846
chr4 59945851 59946193 343 9.89 4.81197 2.46845 3.42070 Peak_Calls/DNaseSeq_Spleen_1/macs2_peak_37847
chr4 61909557 61909739 183 9.54 4.16180 2.37841 2.69779 Peak_Calls/DNaseSeq_Spleen_1/macs2_peak_37848
chr4 61947251 61947663 413 4.29 3.11114 2.42688 1.82487 Peak_Calls/DNaseSeq_Spleen_1/macs2_peak_37849
chr4 61973838 61974211 374 5.84 5.07259 3.51998 3.52556 Peak_Calls/DNaseSeq_Spleen_1/macs2_peak_37850
chr4 61983845 61983960 116 15.58 13.63489 6.60074 11.61370 Peak_Calls/DNaseSeq_Spleen_1/macs2_peak_37851
chr4 62007014 62007112 99 11.33 10.76022 4.96887 9.38975 Peak_Calls/DNaseSeq_Spleen_1/macs2_peak_37852
chr4 62018948 62019050 103 17.28 16.71885 7.30014 14.84774 Peak_Calls/DNaseSeq_Spleen_1/macs2_peak_37853
chr4 62021315 62021886 572 13.08 12.90187 5.71290 11.29457 Peak_Calls/DNaseSeq_Spleen_1/macs2_peak_37854
chr4 62028711 62028890 180 16.50 15.49654 6.58277 13.75704 Peak_Calls/DNaseSeq_Spleen_1/macs2_peak_37855
chr4 62068516 62070061 1546 9.78 7.50638 3.74346 6.09457 Peak_Calls/DNaseSeq_Spleen_1/macs2_peak_37856
chr4 62116081 62116308 228 14.83 9.55973 4.93628 7.39550 Peak_Calls/DNaseSeq_Spleen_1/macs2_peak_37857
chr4 62131711 62132135 425 7.51 4.93418 2.77652 3.67876 Peak_Calls/DNaseSeq_Spleen_1/macs2_peak_37858
chr4 62136963 62137163 201 5.25 2.69279 2.06222 1.40626 Peak_Calls/DNaseSeq_Spleen_1/macs2_peak_37859
chr4 62140818 62141088 271 8.71 5.72366 3.12757 4.30690 Peak_Calls/DNaseSeq_Spleen_1/macs2_peak_37860
chr4 62141393 62141646 254 11.90 8.34694 4.09369 6.72979 Peak_Calls/DNaseSeq_Spleen_1/macs2_peak_37861
chr4 62142073 62142626 554 9.91 7.30146 3.28581 5.94639 Peak_Calls/DNaseSeq_Spleen_1/macs2_peak_37862
chr4 62163243 62163459 217 25.35 25.45079 7.58888 23.73118 Peak_Calls/DNaseSeq_Spleen_1/macs2_peak_37863
chr4 62167951 62168089 139 40.83 43.85538 11.91684 41.39196 Peak_Calls/DNaseSeq_Spleen_1/macs2_peak_37864
chr4 62180000 62180385 386 47.65 52.67442 13.82878 49.83447 Peak_Calls/DNaseSeq_Spleen_1/macs2_peak_37865
chr4 62180715 62181174 460 39.54 42.69342 11.56337 40.27724 Peak_Calls/DNaseSeq_Spleen_1/macs2_peak_37866
chr4 62185934 62186559 626 11.88 7.98871 3.34074 6.56226 Peak_Calls/DNaseSeq_Spleen_1/macs2_peak_37867
chr4 62213026 62213276 251 6.25 2.36753 1.75031 1.12163 Peak_Calls/DNaseSeq_Spleen_1/macs2_peak_37868
chr4 62222405 62222687 283 9.06 4.29855 2.35813 2.94132 Peak_Calls/DNaseSeq_Spleen_1/macs2_peak_37869
chr4 62223141 62223342 202 12.67 8.36071 3.16817 7.08406 Peak_Calls/DNaseSeq_Spleen_1/macs2_peak_37870
chr4 62244187 62244669 483 22.43 18.83698 5.28072 17.33599 Peak_Calls/DNaseSeq_Spleen_1/macs2_peak_37871
chr4 62248207 62248380 174 31.74 27.60849 7.25257 25.67607 Peak_Calls/DNaseSeq_Spleen_1/macs2_peak_37872
chr4 62254713 62255238 526 36.59 33.53076 8.28884 31.43590 Peak_Calls/DNaseSeq_Spleen_1/macs2_peak_37873
chr4 62290679 62291261 583 14.65 9.73201 3.56883 8.27849 Peak_Calls/DNaseSeq_Spleen_1/macs2_peak_37874
chr4 62295171 62295516 346 8.64 4.40182 2.40899 3.08864 Peak_Calls/DNaseSeq_Spleen_1/macs2_peak_37875
chr4 62310026 62310199 174 7.20 3.69964 2.09247 2.57147 Peak_Calls/DNaseSeq_Spleen_1/macs2_peak_37876
chr4 62322236 62322912 677 15.99 11.23241 4.06809 9.68544 Peak_Calls/DNaseSeq_Spleen_1/macs2_peak_37877
chr4 62335218 62335419 202 35.17 31.32404 8.40846 29.17140 Peak_Calls/DNaseSeq_Spleen_1/macs2_peak_37878
chr4 62342530 62342808 279 25.76 22.77337 6.30683 21.10751 Peak_Calls/DNaseSeq_Spleen_1/macs2_peak_37879
chr4 62346281 62346518 238 23.26 18.25521 5.70839 16.49714 Peak_Calls/DNaseSeq_Spleen_1/macs2_peak_37880
chr4 62347877 62347968 92 17.77 13.64831 4.47777 12.20973 Peak_Calls/DNaseSeq_Spleen_1/macs2_peak_37881
chr4 62357116 62357269 154 15.77 10.71113 3.99692 9.17392 Peak_Calls/DNaseSeq_Spleen_1/macs2_peak_37882
chr4 62358632 62358771 140 9.55 4.88667 2.57044 3.50351 Peak_Calls/DNaseSeq_Spleen_1/macs2_peak_37883
chr4 62360461 62360610 150 11.96 7.02817 3.11730 5.61417 Peak_Calls/DNaseSeq_Spleen_1/macs2_peak_37884
chr4 62417692 62418220 529 14.40 8.75745 3.64574 7.18064 Peak_Calls/DNaseSeq_Spleen_1/macs2_peak_37885
chr4 62422837 62422982 146 9.25 4.27039 2.46645 2.77698 Peak_Calls/DNaseSeq_Spleen_1/macs2_peak_37886
chr4 62425142 62425305 164 4.70 1.87842 1.49502 0.84833 Peak_Calls/DNaseSeq_Spleen_1/macs2_peak_37887
chr4 62441536 62441776 241 9.07 4.38099 2.43344 2.98721 Peak_Calls/DNaseSeq_Spleen_1/macs2_peak_37888
chr4 62467911 62468051 141 7.28 3.60298 2.07054 2.44742 Peak_Calls/DNaseSeq_Spleen_1/macs2_peak_37889
chr4 62749904 62750063 160 8.42 3.11016 2.22874 1.45667 Peak_Calls/DNaseSeq_Spleen_1/macs2_peak_37890
chr4 62780051 62780153 103 5.29 3.01918 2.32311 1.64174 Peak_Calls/DNaseSeq_Spleen_1/macs2_peak_37891
chr4 62820124 62820232 109 5.18 3.82223 2.64930 2.59379 Peak_Calls/DNaseSeq_Spleen_1/macs2_peak_37892
chr4 62866692 62866869 178 9.13 7.61829 4.27745 6.08345 Peak_Calls/DNaseSeq_Spleen_1/macs2_peak_37893
chr4 62868125 62868210 86 10.28 8.67890 4.75133 7.03084 Peak_Calls/DNaseSeq_Spleen_1/macs2_peak_37894
chr4 62876249 62876426 178 5.78 4.23365 2.88728 2.87359 Peak_Calls/DNaseSeq_Spleen_1/macs2_peak_37895
chr4 62878485 62878590 106 12.03 10.32248 5.43695 8.50106 Peak_Calls/DNaseSeq_Spleen_1/macs2_peak_37896
chr4 62968501 62968694 194 17.44 18.88389 7.69454 17.21507 Peak_Calls/DNaseSeq_Spleen_1/macs2_peak_37897
chr4 62980714 62980841 128 24.38 27.33512 10.54694 25.26310 Peak_Calls/DNaseSeq_Spleen_1/macs2_peak_37898
chr4 63029766 63029941 176 20.90 23.31865 9.13748 21.47123 Peak_Calls/DNaseSeq_Spleen_1/macs2_peak_37899
chr4 63033061 63033278 218 8.28 7.34772 3.91245 5.96415 Peak_Calls/DNaseSeq_Spleen_1/macs2_peak_37900
chr4 63046774 63047256 483 11.66 7.61339 3.21331 6.23668 Peak_Calls/DNaseSeq_Spleen_1/macs2_peak_37901
chr4 63050110 63050315 206 40.89 32.30954 6.47603 30.25258 Peak_Calls/DNaseSeq_Spleen_1/macs2_peak_37902
chr4 63050874 63050969 96 64.22 54.95326 9.91251 51.98840 Peak_Calls/DNaseSeq_Spleen_1/macs2_peak_37903
chr4 63060316 63060683 368 38.95 30.18200 6.18194 28.16402 Peak_Calls/DNaseSeq_Spleen_1/macs2_peak_37904
chr4 63062162 63062323 162 25.67 12.84025 4.11421 10.79616 Peak_Calls/DNaseSeq_Spleen_1/macs2_peak_37905
chr4 63064334 63064498 165 12.90 5.22959 2.28727 3.82665 Peak_Calls/DNaseSeq_Spleen_1/macs2_peak_37906
chr4 63065276 63065613 338 11.92 4.63512 2.13901 3.26609 Peak_Calls/DNaseSeq_Spleen_1/macs2_peak_37907
chr4 63066309 63066430 122 25.06 15.14031 4.09191 13.45806 Peak_Calls/DNaseSeq_Spleen_1/macs2_peak_37908
chr4 63069879 63069958 80 21.17 13.83357 3.56876 12.47223 Peak_Calls/DNaseSeq_Spleen_1/macs2_peak_37909
chr4 63071078 63071917 840 14.58 10.35623 3.92960 8.86543 Peak_Calls/DNaseSeq_Spleen_1/macs2_peak_37910
chr4 63078350 63078666 317 6.32 4.45207 3.10369 2.89693 Peak_Calls/DNaseSeq_Spleen_1/macs2_peak_37911
chr4 63136257 63136503 247 7.65 2.95686 2.20702 1.37491 Peak_Calls/DNaseSeq_Spleen_1/macs2_peak_37912
chr4 63141234 63141371 138 8.66 3.52075 2.07564 2.17897 Peak_Calls/DNaseSeq_Spleen_1/macs2_peak_37913
chr4 63141744 63141925 182 6.21 2.26192 1.62000 1.11392 Peak_Calls/DNaseSeq_Spleen_1/macs2_peak_37914
chr4 63147697 63147867 171 8.16 3.12487 1.97361 1.78226 Peak_Calls/DNaseSeq_Spleen_1/macs2_peak_37915
chr4 63155827 63156125 299 7.53 2.93723 1.86505 1.68850 Peak_Calls/DNaseSeq_Spleen_1/macs2_peak_37916
chr4 63157073 63157402 330 25.03 18.02008 5.20682 16.08151 Peak_Calls/DNaseSeq_Spleen_1/macs2_peak_37917
chr4 63169405 63169548 144 32.74 29.43742 6.77423 27.63195 Peak_Calls/DNaseSeq_Spleen_1/macs2_peak_37918
chr4 63205320 63206108 789 42.66 39.76065 8.66819 37.44395 Peak_Calls/DNaseSeq_Spleen_1/macs2_peak_37919
chr4 63219406 63219930 525 13.65 10.16637 4.27107 8.61273 Peak_Calls/DNaseSeq_Spleen_1/macs2_peak_37920
chr4 63223062 63223734 673 16.34 16.25652 6.93875 14.49168 Peak_Calls/DNaseSeq_Spleen_1/macs2_peak_37921
chr4 63251126 63251296 171 4.89 3.28383 2.46571 1.96989 Peak_Calls/DNaseSeq_Spleen_1/macs2_peak_37922
chr4 63256307 63256723 417 5.87 3.24704 2.34416 1.88147 Peak_Calls/DNaseSeq_Spleen_1/macs2_peak_37923
chr4 63329404 63329619 216 14.32 10.43705 4.16936 8.94234 Peak_Calls/DNaseSeq_Spleen_1/macs2_peak_37924
chr4 63347339 63347453 115 17.98 14.24173 5.12520 12.64223 Peak_Calls/DNaseSeq_Spleen_1/macs2_peak_37925
chr4 63426190 63426263 74 14.12 11.38551 4.14563 10.09388 Peak_Calls/DNaseSeq_Spleen_1/macs2_peak_37926
chr4 63501637 63501746 110 18.65 14.31607 5.27198 12.60695 Peak_Calls/DNaseSeq_Spleen_1/macs2_peak_37927
chr4 63503331 63503531 201 30.27 25.39369 8.24602 23.09424 Peak_Calls/DNaseSeq_Spleen_1/macs2_peak_37928
chr4 63510231 63510360 130 15.58 13.85098 4.52826 12.61453 Peak_Calls/DNaseSeq_Spleen_1/macs2_peak_37929
chr4 63514919 63515067 149 17.36 15.11753 4.96720 13.74160 Peak_Calls/DNaseSeq_Spleen_1/macs2_peak_37930
chr4 63521048 63521146 99 20.23 16.56849 5.68399 14.88759 Peak_Calls/DNaseSeq_Spleen_1/macs2_peak_37931
chr4 63522343 63522434 92 20.72 15.89890 5.78862 14.03248 Peak_Calls/DNaseSeq_Spleen_1/macs2_peak_37932
chr4 63524202 63524312 111 22.15 16.55267 6.14074 14.51138 Peak_Calls/DNaseSeq_Spleen_1/macs2_peak_37933
chr4 63603869 63604582 714 25.23 22.54922 6.95916 20.70612 Peak_Calls/DNaseSeq_Spleen_1/macs2_peak_37934
chr4 63609084 63609406 323 27.58 24.42459 7.52370 22.45577 Peak_Calls/DNaseSeq_Spleen_1/macs2_peak_37935
chr4 64158892 64159096 205 11.20 7.29983 3.28994 5.82842 Peak_Calls/DNaseSeq_Spleen_1/macs2_peak_37936
chr4 65265553 65266375 823 14.32 13.66601 5.63112 12.08561 Peak_Calls/DNaseSeq_Spleen_1/macs2_peak_37937
chr4 66488395 66489040 646 11.59 11.02774 4.65342 9.57521 Peak_Calls/DNaseSeq_Spleen_1/macs2_peak_37938
chr4 66504440 66504601 162 5.55 2.60499 2.02658 1.29485 Peak_Calls/DNaseSeq_Spleen_1/macs2_peak_37939
chr4 69926200 69926483 284 12.60 5.48240 2.50637 4.01780 Peak_Calls/DNaseSeq_Spleen_1/macs2_peak_37940
chr4 69968344 69968522 179 21.77 12.19373 4.03585 10.37660 Peak_Calls/DNaseSeq_Spleen_1/macs2_peak_37941
chr4 70039122 70039323 202 25.71 18.24817 4.74157 16.56709 Peak_Calls/DNaseSeq_Spleen_1/macs2_peak_37942
chr4 70071344 70071898 555 31.27 24.01174 5.65225 22.15867 Peak_Calls/DNaseSeq_Spleen_1/macs2_peak_37943
chr4 70112905 70113097 193 10.03 3.78624 2.05607 2.41997 Peak_Calls/DNaseSeq_Spleen_1/macs2_peak_37944
chr4 70176515 70176961 447 11.84 3.99915 1.72506 2.80363 Peak_Calls/DNaseSeq_Spleen_1/macs2_peak_37945
chr4 70195918 70196394 477 20.56 9.68558 2.66694 8.21346 Peak_Calls/DNaseSeq_Spleen_1/macs2_peak_37946
chr4 70282519 70282616 98 4.85 1.51863 1.19703 0.64606 Peak_Calls/DNaseSeq_Spleen_1/macs2_peak_37947
chr4 70952238 70953245 1008 20.38 11.93260 3.56376 10.37505 Peak_Calls/DNaseSeq_Spleen_1/macs2_peak_37948
chr4 70993199 70993290 92 41.16 28.60708 6.75860 26.27177 Peak_Calls/DNaseSeq_Spleen_1/macs2_peak_37949
chr4 71092714 71092873 160 22.85 16.03470 4.00071 14.62489 Peak_Calls/DNaseSeq_Spleen_1/macs2_peak_37950
chr4 71150029 71150263 235 21.48 12.06865 3.71566 10.35949 Peak_Calls/DNaseSeq_Spleen_1/macs2_peak_37951
chr4 71860116 71860312 197 15.51 7.86714 2.81216 6.39736 Peak_Calls/DNaseSeq_Spleen_1/macs2_peak_37952
chr4 71861811 71862642 832 9.90 7.71352 3.96313 6.26099 Peak_Calls/DNaseSeq_Spleen_1/macs2_peak_37953
chr4 73877068 73877148 81 9.00 7.25933 4.40455 5.53086 Peak_Calls/DNaseSeq_Spleen_1/macs2_peak_37954
chr4 73877519 73877622 104 3.30 2.30112 2.05259 1.04021 Peak_Calls/DNaseSeq_Spleen_1/macs2_peak_37955
chr4 73897464 73898538 1075 7.14 6.21041 3.72225 4.74918 Peak_Calls/DNaseSeq_Spleen_1/macs2_peak_37956
chr4 74709331 74709453 123 12.95 14.09414 5.87314 12.79439 Peak_Calls/DNaseSeq_Spleen_1/macs2_peak_37957
chr4 74908416 74908565 150 11.75 12.07022 5.37291 10.74512 Peak_Calls/DNaseSeq_Spleen_1/macs2_peak_37958
chr4 74912970 74913161 192 10.34 9.34607 4.76268 7.86836 Peak_Calls/DNaseSeq_Spleen_1/macs2_peak_37959
chr4 74913915 74914124 210 8.17 4.41287 2.82917 2.90545 Peak_Calls/DNaseSeq_Spleen_1/macs2_peak_37960
chr4 74923964 74925018 1055 38.49 31.61231 6.30171 29.57452 Peak_Calls/DNaseSeq_Spleen_1/macs2_peak_37961
chr4 82483599 82483672 74 57.21 49.69286 9.12643 46.99384 Peak_Calls/DNaseSeq_Spleen_1/macs2_peak_37962
chr4 82504013 82504321 309 54.83 47.06675 8.76342 44.47980 Peak_Calls/DNaseSeq_Spleen_1/macs2_peak_37963
chr4 82505377 82505733 357 37.36 29.94840 6.12135 28.05540 Peak_Calls/DNaseSeq_Spleen_1/macs2_peak_37964
chr4 82880122 82880282 161 37.03 26.57526 6.02877 24.54607 Peak_Calls/DNaseSeq_Spleen_1/macs2_peak_37965
chr4 82908056 82908132 77 25.32 17.56294 4.28793 16.04038 Peak_Calls/DNaseSeq_Spleen_1/macs2_peak_37966
chr4 82912057 82912510 454 30.08 19.58842 4.96464 17.72138 Peak_Calls/DNaseSeq_Spleen_1/macs2_peak_37967
chr4 82919710 82919900 191 20.47 11.15928 3.50236 9.54880 Peak_Calls/DNaseSeq_Spleen_1/macs2_peak_37968
chr4 82949364 82949799 436 14.21 6.11253 2.53322 4.64498 Peak_Calls/DNaseSeq_Spleen_1/macs2_peak_37969
chr4 82960560 82961742 1183 10.04 3.52466 1.89563 2.20042 Peak_Calls/DNaseSeq_Spleen_1/macs2_peak_37970
chr4 82969454 82970598 1145 16.56 9.19999 3.12518 7.72492 Peak_Calls/DNaseSeq_Spleen_1/macs2_peak_37971
chr4 83030160 83030244 85 23.94 14.54882 4.57510 12.67534 Peak_Calls/DNaseSeq_Spleen_1/macs2_peak_37972
chr4 83054087 83054262 176 26.44 14.89201 4.96045 12.68687 Peak_Calls/DNaseSeq_Spleen_1/macs2_peak_37973
chr4 83055913 83056008 96 22.24 12.46822 4.25911 10.55532 Peak_Calls/DNaseSeq_Spleen_1/macs2_peak_37974
chr4 83063334 83063866 533 10.17 4.14954 2.16487 2.76004 Peak_Calls/DNaseSeq_Spleen_1/macs2_peak_37975
chr4 83074860 83074965 106 13.12 5.68295 2.69103 4.08745 Peak_Calls/DNaseSeq_Spleen_1/macs2_peak_37976
chr4 83131607 83132829 1223 18.83 12.08985 3.74973 10.53451 Peak_Calls/DNaseSeq_Spleen_1/macs2_peak_37977
chr4 83170805 83171572 768 7.22 4.20609 2.55704 2.92114 Peak_Calls/DNaseSeq_Spleen_1/macs2_peak_37978
chr4 83173969 83174054 86 5.45 3.15637 2.23789 1.90718 Peak_Calls/DNaseSeq_Spleen_1/macs2_peak_37979
chr4 83216471 83216687 217 5.63 2.81340 2.18808 1.40115 Peak_Calls/DNaseSeq_Spleen_1/macs2_peak_37980
chr4 83242479 83242618 140 8.09 4.50514 2.85939 2.94690 Peak_Calls/DNaseSeq_Spleen_1/macs2_peak_37981
chr4 84522441 84522570 130 5.90 3.83594 2.21177 2.83379 Peak_Calls/DNaseSeq_Spleen_1/macs2_peak_37982
chr4 84529985 84530396 412 9.19 5.34212 2.99813 3.85013 Peak_Calls/DNaseSeq_Spleen_1/macs2_peak_37983
chr4 84530697 84531013 317 8.02 3.88587 2.51967 2.36881 Peak_Calls/DNaseSeq_Spleen_1/macs2_peak_37984
chr4 84592482 84592609 128 7.16 2.99541 2.21752 1.44506 Peak_Calls/DNaseSeq_Spleen_1/macs2_peak_37985
chr4 84651546 84651641 96 3.28 1.45003 1.29143 0.59228 Peak_Calls/DNaseSeq_Spleen_1/macs2_peak_37986
chr4 84742679 84742806 128 5.55 2.08711 1.75597 0.76007 Peak_Calls/DNaseSeq_Spleen_1/macs2_peak_37987
chr4 86184051 86184271 221 13.22 6.00288 2.76288 4.43409 Peak_Calls/DNaseSeq_Spleen_1/macs2_peak_37988
chr4 86201090 86201202 113 9.84 4.02397 2.15846 2.65793 Peak_Calls/DNaseSeq_Spleen_1/macs2_peak_37989
chr4 86221271 86222021 751 22.65 14.72453 3.82852 13.13165 Peak_Calls/DNaseSeq_Spleen_1/macs2_peak_37990
chr4 86226002 86226792 791 27.25 17.54262 4.51240 15.75364 Peak_Calls/DNaseSeq_Spleen_1/macs2_peak_37991
chr4 86234243 86234386 144 17.67 8.16383 3.03661 6.52075 Peak_Calls/DNaseSeq_Spleen_1/macs2_peak_37992
chr4 86257787 86258428 642 11.04 4.27303 2.06285 2.92913 Peak_Calls/DNaseSeq_Spleen_1/macs2_peak_37993
chr4 86278425 86278536 112 4.14 1.30374 1.11820 0.48988 Peak_Calls/DNaseSeq_Spleen_1/macs2_peak_37994
chr4 86315266 86315982 717 5.46 1.89308 1.60001 0.67484 Peak_Calls/DNaseSeq_Spleen_1/macs2_peak_37995
chr4 86329228 86329510 283 10.89 6.91163 3.26918 5.48564 Peak_Calls/DNaseSeq_Spleen_1/macs2_peak_37996
chr4 86336160 86336376 217 9.43 5.98121 2.96504 4.68237 Peak_Calls/DNaseSeq_Spleen_1/macs2_peak_37997
chr4 86341159 86341232 74 15.05 8.80710 4.40415 6.72072 Peak_Calls/DNaseSeq_Spleen_1/macs2_peak_37998
chr4 86342757 86343021 265 8.10 4.49025 2.62965 3.11259 Peak_Calls/DNaseSeq_Spleen_1/macs2_peak_37999
chr4 86358358 86359054 697 12.23 4.98661 2.22790 3.58682 Peak_Calls/DNaseSeq_Spleen_1/macs2_peak_38000
chr4 86359585 86359711 127 9.58 2.52546 1.65531 1.16584 Peak_Calls/DNaseSeq_Spleen_1/macs2_peak_38001
chr4 86363305 86363398 94 8.89 2.71775 1.60447 1.53439 Peak_Calls/DNaseSeq_Spleen_1/macs2_peak_38002
chr4 86367553 86368068 516 19.08 9.63042 2.96714 8.06430 Peak_Calls/DNaseSeq_Spleen_1/macs2_peak_38003
chr4 86394008 86395052 1045 47.17 37.34664 6.83969 35.14567 Peak_Calls/DNaseSeq_Spleen_1/macs2_peak_38004
chr4 86396623 86396726 104 33.18 21.80575 4.90420 19.96926 Peak_Calls/DNaseSeq_Spleen_1/macs2_peak_38005
chr4 86469200 86469336 137 25.01 14.71661 3.79643 13.11651 Peak_Calls/DNaseSeq_Spleen_1/macs2_peak_38006
chr4 86502804 86503580 777 21.99 12.23573 3.36786 10.67992 Peak_Calls/DNaseSeq_Spleen_1/macs2_peak_38007
chr4 86520035 86520431 397 26.76 16.10519 3.99381 14.37032 Peak_Calls/DNaseSeq_Spleen_1/macs2_peak_38008
chr4 86530963 86531048 86 19.62 8.05154 2.98010 6.27754 Peak_Calls/DNaseSeq_Spleen_1/macs2_peak_38009
chr4 86531764 86532517 754 9.42 6.76043 3.62488 5.29777 Peak_Calls/DNaseSeq_Spleen_1/macs2_peak_38010
chr4 86571113 86571266 154 12.78 14.53201 7.02306 12.94152 Peak_Calls/DNaseSeq_Spleen_1/macs2_peak_38011
chr4 87013946 87014254 309 5.32 4.76381 3.11087 3.47422 Peak_Calls/DNaseSeq_Spleen_1/macs2_peak_38012
chr4 87133884 87134388 505 5.96 4.09880 2.92402 2.62599 Peak_Calls/DNaseSeq_Spleen_1/macs2_peak_38013
chr4 87328709 87329179 471 16.58 17.55538 7.29611 15.86038 Peak_Calls/DNaseSeq_Spleen_1/macs2_peak_38014
chr4 87434743 87434861 119 8.30 7.07876 3.90266 5.71986 Peak_Calls/DNaseSeq_Spleen_1/macs2_peak_38015
chr4 87476755 87477190 436 6.17 4.08663 2.97454 2.49583 Peak_Calls/DNaseSeq_Spleen_1/macs2_peak_38016
chr4 87539051 87539124 74 7.26 5.28701 3.42375 3.75064 Peak_Calls/DNaseSeq_Spleen_1/macs2_peak_38017
chr4 87539448 87539536 89 2.26 1.53614 1.43699 0.71148 Peak_Calls/DNaseSeq_Spleen_1/macs2_peak_38018
chr4 87590332 87590568 237 5.71 4.00301 2.85059 2.56578 Peak_Calls/DNaseSeq_Spleen_1/macs2_peak_38019
chr4 87612524 87612691 168 7.86 6.72033 3.84780 5.35625 Peak_Calls/DNaseSeq_Spleen_1/macs2_peak_38020
chr4 87630611 87630813 203 8.70 8.28244 4.21611 7.04142 Peak_Calls/DNaseSeq_Spleen_1/macs2_peak_38021
chr4 87649170 87649540 371 7.31 5.95806 3.59382 4.44798 Peak_Calls/DNaseSeq_Spleen_1/macs2_peak_38022
chr4 87651862 87651997 136 7.14 2.24925 1.70875 0.90586 Peak_Calls/DNaseSeq_Spleen_1/macs2_peak_38023
chr4 87666438 87666597 160 10.52 3.45535 2.11923 1.86452 Peak_Calls/DNaseSeq_Spleen_1/macs2_peak_38024
chr4 87678697 87679484 788 25.62 17.09860 4.74969 15.31027 Peak_Calls/DNaseSeq_Spleen_1/macs2_peak_38025
chr4 87681519 87681630 112 26.56 18.65543 4.93530 16.94296 Peak_Calls/DNaseSeq_Spleen_1/macs2_peak_38026
chr4 87692191 87692848 658 37.60 29.58310 6.80861 27.52354 Peak_Calls/DNaseSeq_Spleen_1/macs2_peak_38027
chr4 87740079 87740702 624 24.56 18.85666 4.86682 17.17347 Peak_Calls/DNaseSeq_Spleen_1/macs2_peak_38028
chr4 87808514 87808659 146 6.18 4.47618 2.78535 3.26561 Peak_Calls/DNaseSeq_Spleen_1/macs2_peak_38029
chr4 87813054 87813675 622 11.76 9.36880 4.83941 7.64594 Peak_Calls/DNaseSeq_Spleen_1/macs2_peak_38030
chr4 87996915 87997269 355 7.00 5.43482 3.09099 4.19943 Peak_Calls/DNaseSeq_Spleen_1/macs2_peak_38031
chr4 88096140 88096272 133 4.82 3.45979 2.29659 2.41923 Peak_Calls/DNaseSeq_Spleen_1/macs2_peak_38032
chr4 88160438 88160541 104 9.83 7.02300 4.10817 5.26857 Peak_Calls/DNaseSeq_Spleen_1/macs2_peak_38033
chr4 88189711 88190086 376 9.67 8.23201 4.09107 6.89361 Peak_Calls/DNaseSeq_Spleen_1/macs2_peak_38034
chr4 88196078 88196494 417 8.59 7.46583 4.20561 5.93285 Peak_Calls/DNaseSeq_Spleen_1/macs2_peak_38035
chr4 88286751 88287696 946 21.66 16.51346 4.52861 14.87968 Peak_Calls/DNaseSeq_Spleen_1/macs2_peak_38036
chr4 88326420 88326522 103 33.05 28.28852 6.31096 26.51257 Peak_Calls/DNaseSeq_Spleen_1/macs2_peak_38037
chr4 88338577 88338682 106 41.68 36.82186 7.82778 34.68045 Peak_Calls/DNaseSeq_Spleen_1/macs2_peak_38038
chr4 88339410 88339589 180 43.55 38.65357 8.15622 36.42984 Peak_Calls/DNaseSeq_Spleen_1/macs2_peak_38039
chr4 88342471 88342769 299 34.60 29.30137 6.58316 27.43815 Peak_Calls/DNaseSeq_Spleen_1/macs2_peak_38040
chr4 88344858 88344979 122 23.89 19.33521 4.70116 17.91953 Peak_Calls/DNaseSeq_Spleen_1/macs2_peak_38041
chr4 88351849 88352120 272 30.68 25.66145 5.88373 23.95749 Peak_Calls/DNaseSeq_Spleen_1/macs2_peak_38042
chr4 88367822 88368663 842 26.32 21.39247 5.39769 19.62378 Peak_Calls/DNaseSeq_Spleen_1/macs2_peak_38043
chr4 88373237 88373505 269 9.95 8.47955 4.19304 7.04129 Peak_Calls/DNaseSeq_Spleen_1/macs2_peak_38044
chr4 88384501 88384745 245 7.76 6.76413 3.54290 5.59187 Peak_Calls/DNaseSeq_Spleen_1/macs2_peak_38045
chr4 88403168 88403757 590 3.63 2.92170 2.31392 1.74818 Peak_Calls/DNaseSeq_Spleen_1/macs2_peak_38046
chr4 88406473 88406622 150 2.84 2.56470 2.14728 1.47180 Peak_Calls/DNaseSeq_Spleen_1/macs2_peak_38047
chr4 88409419 88409569 151 3.19 2.72980 2.30689 1.50165 Peak_Calls/DNaseSeq_Spleen_1/macs2_peak_38048
chr4 88434454 88434547 94 4.63 3.66068 3.03474 1.94869 Peak_Calls/DNaseSeq_Spleen_1/macs2_peak_38049
chr4 88440349 88440446 98 3.19 2.67897 2.28311 1.44849 Peak_Calls/DNaseSeq_Spleen_1/macs2_peak_38050
chr4 88451834 88451908 75 3.87 2.46988 2.28094 0.93979 Peak_Calls/DNaseSeq_Spleen_1/macs2_peak_38051
chr4 88476568 88476708 141 5.97 4.78365 3.25850 3.34501 Peak_Calls/DNaseSeq_Spleen_1/macs2_peak_38052
chr4 88484887 88484960 74 13.15 12.13331 6.55171 10.09394 Peak_Calls/DNaseSeq_Spleen_1/macs2_peak_38053
chr4 88486078 88486192 115 15.56 16.65599 7.68635 14.85628 Peak_Calls/DNaseSeq_Spleen_1/macs2_peak_38054
chr4 88491392 88491500 109 8.96 10.06825 4.66335 8.99625 Peak_Calls/DNaseSeq_Spleen_1/macs2_peak_38055
chr4 88510470 88510823 354 9.27 9.21659 4.88156 7.69689 Peak_Calls/DNaseSeq_Spleen_1/macs2_peak_38056
chr4 88513361 88514360 1000 6.22 4.60584 3.02858 3.19246 Peak_Calls/DNaseSeq_Spleen_1/macs2_peak_38057
chr4 88518763 88518837 75 8.79 5.71823 3.51169 4.02962 Peak_Calls/DNaseSeq_Spleen_1/macs2_peak_38058
chr4 88775273 88775641 369 12.43 10.95932 4.85524 9.52366 Peak_Calls/DNaseSeq_Spleen_1/macs2_peak_38059
chr4 88777834 88777955 122 7.08 5.07196 2.97873 3.80841 Peak_Calls/DNaseSeq_Spleen_1/macs2_peak_38060
chr4 88783139 88784094 956 9.77 5.95745 3.11625 4.45886 Peak_Calls/DNaseSeq_Spleen_1/macs2_peak_38061
chr4 88791357 88791656 300 10.50 6.02716 3.10564 4.51513 Peak_Calls/DNaseSeq_Spleen_1/macs2_peak_38062
chr4 88792378 88792521 144 8.87 4.31546 2.66205 2.73931 Peak_Calls/DNaseSeq_Spleen_1/macs2_peak_38063
chr4 88810732 88810862 131 6.60 3.11590 2.11125 1.81597 Peak_Calls/DNaseSeq_Spleen_1/macs2_peak_38064
chr4 88940647 88940803 157 9.40 5.62899 2.84615 4.30869 Peak_Calls/DNaseSeq_Spleen_1/macs2_peak_38065
chr4 88956544 88957112 569 8.49 4.48586 2.58891 3.05488 Peak_Calls/DNaseSeq_Spleen_1/macs2_peak_38066
chr4 89190598 89190671 74 5.13 2.15470 1.74205 0.93930 Peak_Calls/DNaseSeq_Spleen_1/macs2_peak_38067
chr4 89191348 89191798 451 7.48 3.60640 2.32142 2.20660 Peak_Calls/DNaseSeq_Spleen_1/macs2_peak_38068
chr4 89199320 89199527 208 5.98 2.88545 1.96067 1.70574 Peak_Calls/DNaseSeq_Spleen_1/macs2_peak_38069
chr4 89214574 89214656 83 6.36 2.92328 2.04073 1.63063 Peak_Calls/DNaseSeq_Spleen_1/macs2_peak_38070
chr4 89217157 89217540 384 8.07 3.03592 1.99231 1.65476 Peak_Calls/DNaseSeq_Spleen_1/macs2_peak_38071
chr4 89355881 89355980 100 3.69 1.21144 1.05083 0.47637 Peak_Calls/DNaseSeq_Spleen_1/macs2_peak_38072
chr4 89542422 89542566 145 11.49 4.48768 2.23245 3.04060 Peak_Calls/DNaseSeq_Spleen_1/macs2_peak_38073
chr4 93001230 93002614 1385 23.21 14.06041 4.16082 12.35008 Peak_Calls/DNaseSeq_Spleen_1/macs2_peak_38074
chr4 94184470 94184557 88 14.81 9.97300 2.87540 8.88871 Peak_Calls/DNaseSeq_Spleen_1/macs2_peak_38075
chr4 94223366 94223750 385 15.83 9.30094 2.98415 7.93220 Peak_Calls/DNaseSeq_Spleen_1/macs2_peak_38076
chr4 94269743 94270256 514 16.93 9.31662 3.15416 7.79554 Peak_Calls/DNaseSeq_Spleen_1/macs2_peak_38077
chr4 94280889 94281312 424 30.54 22.89133 5.42110 21.12686 Peak_Calls/DNaseSeq_Spleen_1/macs2_peak_38078
chr4 94645671 94646136 466 17.98 15.54754 5.81263 13.86059 Peak_Calls/DNaseSeq_Spleen_1/macs2_peak_38079
chr4 94665972 94666417 446 13.48 12.33846 5.08551 10.79428 Peak_Calls/DNaseSeq_Spleen_1/macs2_peak_38080
chr4 94666997 94667070 74 9.47 5.39740 2.69541 4.10037 Peak_Calls/DNaseSeq_Spleen_1/macs2_peak_38081
chr4 94674983 94675196 214 14.18 7.71787 3.74245 5.84235 Peak_Calls/DNaseSeq_Spleen_1/macs2_peak_38082
chr4 94718613 94720182 1570 16.90 13.69209 4.66505 12.09696 Peak_Calls/DNaseSeq_Spleen_1/macs2_peak_38083
chr4 94772769 94773796 1028 24.35 22.85030 7.74664 20.94270 Peak_Calls/DNaseSeq_Spleen_1/macs2_peak_38084
chr4 94774103 94774492 390 13.28 11.19921 4.45373 9.85831 Peak_Calls/DNaseSeq_Spleen_1/macs2_peak_38085
chr4 94784270 94784343 74 23.61 19.22490 7.47386 16.97040 Peak_Calls/DNaseSeq_Spleen_1/macs2_peak_38086
chr4 94823512 94823639 128 15.70 12.38873 5.14466 10.71339 Peak_Calls/DNaseSeq_Spleen_1/macs2_peak_38087
chr4 94827736 94828421 686 6.75 4.46294 2.76718 3.11803 Peak_Calls/DNaseSeq_Spleen_1/macs2_peak_38088
chr4 94829096 94829421 326 5.67 4.71120 3.21516 3.27830 Peak_Calls/DNaseSeq_Spleen_1/macs2_peak_38089
chr4 94834000 94834325 326 9.84 10.69226 5.75874 9.13137 Peak_Calls/DNaseSeq_Spleen_1/macs2_peak_38090
chr4 94847826 94847905 80 3.96 3.60346 2.64690 2.48159 Peak_Calls/DNaseSeq_Spleen_1/macs2_peak_38091
chr4 94859762 94860069 308 9.50 6.42135 3.28521 4.95547 Peak_Calls/DNaseSeq_Spleen_1/macs2_peak_38092
chr4 94863027 94863171 145 16.07 12.87925 4.38559 11.52079 Peak_Calls/DNaseSeq_Spleen_1/macs2_peak_38093
chr4 94876135 94876272 138 26.65 23.67880 6.94508 21.86827 Peak_Calls/DNaseSeq_Spleen_1/macs2_peak_38094
chr4 94879349 94879583 235 24.20 20.67917 6.33135 18.92171 Peak_Calls/DNaseSeq_Spleen_1/macs2_peak_38095
chr4 94881777 94882421 645 17.74 12.83339 4.73035 11.15752 Peak_Calls/DNaseSeq_Spleen_1/macs2_peak_38096
chr4 94897297 94897371 75 7.60 3.45316 2.25159 2.04070 Peak_Calls/DNaseSeq_Spleen_1/macs2_peak_38097
chr4 94944573 94945324 752 6.50 2.16024 1.61528 0.94882 Peak_Calls/DNaseSeq_Spleen_1/macs2_peak_38098
chr4 94960950 94961048 99 7.06 3.09582 2.10816 1.73202 Peak_Calls/DNaseSeq_Spleen_1/macs2_peak_38099
chr4 94969196 94969345 150 4.50 1.80294 1.52168 0.72061 Peak_Calls/DNaseSeq_Spleen_1/macs2_peak_38100
chr4 94969956 94970382 427 12.49 8.23567 3.44234 6.81596 Peak_Calls/DNaseSeq_Spleen_1/macs2_peak_38101
chr4 95020722 95020886 165 19.59 13.96438 5.11938 12.15839 Peak_Calls/DNaseSeq_Spleen_1/macs2_peak_38102
chr4 95149017 95149134 118 18.21 11.09620 4.74069 9.04656 Peak_Calls/DNaseSeq_Spleen_1/macs2_peak_38103
chr4 95223852 95224324 473 7.53 3.83975 2.23932 2.56213 Peak_Calls/DNaseSeq_Spleen_1/macs2_peak_38104
chr4 95513113 95513256 144 6.99 3.46956 2.13238 2.24358 Peak_Calls/DNaseSeq_Spleen_1/macs2_peak_38105
chr4 95516982 95517318 337 8.79 5.30484 2.59293 4.11899 Peak_Calls/DNaseSeq_Spleen_1/macs2_peak_38106
chr4 95538001 95538265 265 11.05 7.88012 3.19004 6.70246 Peak_Calls/DNaseSeq_Spleen_1/macs2_peak_38107
chr4 95591021 95591189 169 8.71 5.69669 2.63928 4.58884 Peak_Calls/DNaseSeq_Spleen_1/macs2_peak_38108
chr4 95591570 95591795 226 9.85 5.91274 2.91564 4.57481 Peak_Calls/DNaseSeq_Spleen_1/macs2_peak_38109
chr4 95633530 95634343 814 11.31 8.97262 4.13509 7.49381 Peak_Calls/DNaseSeq_Spleen_1/macs2_peak_38110
chr4 97231463 97231846 384 19.91 18.17061 7.43369 16.17735 Peak_Calls/DNaseSeq_Spleen_1/macs2_peak_38111
chr4 97324335 97324582 248 9.56 7.54467 3.84759 6.15757 Peak_Calls/DNaseSeq_Spleen_1/macs2_peak_38112
chr4 97409313 97409472 160 7.36 5.34387 3.07355 4.07257 Peak_Calls/DNaseSeq_Spleen_1/macs2_peak_38113
chr4 97412495 97412765 271 5.88 3.96010 2.54495 2.76666 Peak_Calls/DNaseSeq_Spleen_1/macs2_peak_38114
chr4 97417785 97418293 509 3.82 2.65819 2.23801 1.34778 Peak_Calls/DNaseSeq_Spleen_1/macs2_peak_38115
chr4 97423784 97424922 1139 10.90 9.97737 4.98840 8.44521 Peak_Calls/DNaseSeq_Spleen_1/macs2_peak_38116
chr4 97438836 97440221 1386 9.47 9.21305 4.73575 7.68194 Peak_Calls/DNaseSeq_Spleen_1/macs2_peak_38117
chr4 97687579 97687826 248 7.44 3.10499 2.11887 1.76677 Peak_Calls/DNaseSeq_Spleen_1/macs2_peak_38118
chr4 97706693 97707246 554 9.41 3.36051 1.74078 2.19645 Peak_Calls/DNaseSeq_Spleen_1/macs2_peak_38119
chr4 97758052 97758213 162 13.53 5.00259 2.27297 3.51974 Peak_Calls/DNaseSeq_Spleen_1/macs2_peak_38120
chr4 97763796 97764054 259 10.39 3.06241 1.81794 1.65631 Peak_Calls/DNaseSeq_Spleen_1/macs2_peak_38121
chr4 97780350 97780927 578 17.88 8.95642 2.91624 7.48723 Peak_Calls/DNaseSeq_Spleen_1/macs2_peak_38122
chr4 97869014 97869215 202 30.68 19.36522 4.71969 17.51887 Peak_Calls/DNaseSeq_Spleen_1/macs2_peak_38123
chr4 97910259 97910849 591 30.13 20.40084 4.66818 18.69393 Peak_Calls/DNaseSeq_Spleen_1/macs2_peak_38124
chr4 97949038 97949291 254 15.56 6.61231 2.55961 5.09273 Peak_Calls/DNaseSeq_Spleen_1/macs2_peak_38125
chr4 97988679 97989237 559 21.06 12.72657 3.34427 11.22772 Peak_Calls/DNaseSeq_Spleen_1/macs2_peak_38126
chr4 98049467 98049552 86 43.73 33.08445 6.47311 30.98296 Peak_Calls/DNaseSeq_Spleen_1/macs2_peak_38127
chr4 98049873 98050158 286 35.96 27.23657 5.36889 25.46973 Peak_Calls/DNaseSeq_Spleen_1/macs2_peak_38128
chr4 98062053 98062938 886 31.53 21.38064 4.67123 19.66779 Peak_Calls/DNaseSeq_Spleen_1/macs2_peak_38129
chr4 98103111 98104023 913 13.75 6.13025 2.57140 4.67878 Peak_Calls/DNaseSeq_Spleen_1/macs2_peak_38130
chr4 98111570 98111678 109 8.06 3.90640 2.44322 2.45542 Peak_Calls/DNaseSeq_Spleen_1/macs2_peak_38131
chr4 98132291 98132412 122 7.66 2.85351 2.32920 1.01194 Peak_Calls/DNaseSeq_Spleen_1/macs2_peak_38132
chr4 98167025 98167100 76 1.84 0.94861 1.04244 0.26975 Peak_Calls/DNaseSeq_Spleen_1/macs2_peak_38133
chr4 98389284 98389488 205 5.00 4.64829 3.35513 3.20281 Peak_Calls/DNaseSeq_Spleen_1/macs2_peak_38134
chr4 98589606 98590622 1017 11.46 8.84165 3.96249 7.37755 Peak_Calls/DNaseSeq_Spleen_1/macs2_peak_38135
chr4 98673136 98673210 75 5.91 3.36176 2.18769 2.20015 Peak_Calls/DNaseSeq_Spleen_1/macs2_peak_38136
chr4 98849431 98849674 244 8.43 5.23061 2.90925 3.86381 Peak_Calls/DNaseSeq_Spleen_1/macs2_peak_38137
chr4 98860518 98861138 621 8.00 7.47439 4.23886 6.01925 Peak_Calls/DNaseSeq_Spleen_1/macs2_peak_38138
chr4 98866310 98866989 680 9.93 10.75396 5.42676 9.39618 Peak_Calls/DNaseSeq_Spleen_1/macs2_peak_38139
chr4 98902041 98902117 77 6.16 6.10877 3.57086 4.98850 Peak_Calls/DNaseSeq_Spleen_1/macs2_peak_38140
chr4 99021072 99021533 462 5.77 4.86830 3.31917 3.44889 Peak_Calls/DNaseSeq_Spleen_1/macs2_peak_38141
chr4 99327781 99327921 141 6.75 5.58542 3.67646 4.07165 Peak_Calls/DNaseSeq_Spleen_1/macs2_peak_38142
chr4 99381964 99382686 723 8.82 7.95238 4.63042 6.36179 Peak_Calls/DNaseSeq_Spleen_1/macs2_peak_38143
chr4 99495722 99496342 621 4.16 3.40368 2.66568 2.02866 Peak_Calls/DNaseSeq_Spleen_1/macs2_peak_38144
chr4 99554620 99554705 86 3.07 2.11834 2.07422 0.67436 Peak_Calls/DNaseSeq_Spleen_1/macs2_peak_38145
chr4 99586645 99586876 232 3.82 2.90013 2.29945 1.69877 Peak_Calls/DNaseSeq_Spleen_1/macs2_peak_38146
chr4 99601848 99602545 698 4.73 3.73966 2.84548 2.23430 Peak_Calls/DNaseSeq_Spleen_1/macs2_peak_38147
chr4 99892301 99892456 156 3.24 2.63291 2.21433 1.46186 Peak_Calls/DNaseSeq_Spleen_1/macs2_peak_38148
chr4 100670891 100670998 108 3.52 2.57194 2.36849 1.03624 Peak_Calls/DNaseSeq_Spleen_1/macs2_peak_38149
chr4 100741518 100741621 104 3.99 3.09821 2.68984 1.49214 Peak_Calls/DNaseSeq_Spleen_1/macs2_peak_38150
chr4 100810698 100810910 213 5.57 2.73230 2.23320 1.31850 Peak_Calls/DNaseSeq_Spleen_1/macs2_peak_38151
chr4 100818802 100819074 273 11.72 4.13667 1.94073 2.83178 Peak_Calls/DNaseSeq_Spleen_1/macs2_peak_38152
chr4 100819699 100820071 373 19.41 8.57395 2.92959 6.94643 Peak_Calls/DNaseSeq_Spleen_1/macs2_peak_38153
chr4 100840467 100841193 727 13.83 5.59010 2.20247 4.23456 Peak_Calls/DNaseSeq_Spleen_1/macs2_peak_38154
chr4 100847831 100848253 423 10.29 2.77004 1.57183 1.52329 Peak_Calls/DNaseSeq_Spleen_1/macs2_peak_38155
chr4 100851849 100851943 95 9.27 2.18788 1.42363 0.99600 Peak_Calls/DNaseSeq_Spleen_1/macs2_peak_38156
chr4 100855241 100855618 378 15.81 5.74759 2.06569 4.37124 Peak_Calls/DNaseSeq_Spleen_1/macs2_peak_38157
chr4 100857909 100858118 210 35.53 19.85303 4.11522 18.02572 Peak_Calls/DNaseSeq_Spleen_1/macs2_peak_38158
chr4 100859911 100860329 419 18.36 7.05131 2.29103 5.58269 Peak_Calls/DNaseSeq_Spleen_1/macs2_peak_38159
chr4 100864942 100865380 439 14.22 4.36062 1.85198 2.99788 Peak_Calls/DNaseSeq_Spleen_1/macs2_peak_38160
chr4 100866874 100867065 192 11.99 3.93161 1.67081 2.79656 Peak_Calls/DNaseSeq_Spleen_1/macs2_peak_38161
chr4 100872428 100872597 170 13.58 3.65598 1.77986 2.26720 Peak_Calls/DNaseSeq_Spleen_1/macs2_peak_38162
chr4 100886058 100886333 276 8.85 2.06434 1.34623 0.95037 Peak_Calls/DNaseSeq_Spleen_1/macs2_peak_38163
chr4 100889718 100890189 472 13.67 4.49961 1.94050 3.15806 Peak_Calls/DNaseSeq_Spleen_1/macs2_peak_38164
chr4 100917003 100917117 115 6.46 2.70026 1.23699 1.99776 Peak_Calls/DNaseSeq_Spleen_1/macs2_peak_38165
chr4 100925570 100925643 74 27.18 10.75419 3.43755 8.66607 Peak_Calls/DNaseSeq_Spleen_1/macs2_peak_38166
chr4 100926779 100926896 118 10.38 3.79728 1.64557 2.75679 Peak_Calls/DNaseSeq_Spleen_1/macs2_peak_38167
chr4 100927282 100927857 576 11.56 3.41951 1.79800 2.05642 Peak_Calls/DNaseSeq_Spleen_1/macs2_peak_38168
chr4 100933472 100933651 180 15.78 6.95031 2.59646 5.49308 Peak_Calls/DNaseSeq_Spleen_1/macs2_peak_38169
chr4 100937448 100938077 630 7.99 4.60319 2.71072 3.22724 Peak_Calls/DNaseSeq_Spleen_1/macs2_peak_38170
chr4 100949215 100949590 376 11.22 8.83866 4.58064 7.18701 Peak_Calls/DNaseSeq_Spleen_1/macs2_peak_38171
chr4 100964702 100965522 821 23.78 15.29841 3.99718 13.67952 Peak_Calls/DNaseSeq_Spleen_1/macs2_peak_38172
chr4 100965952 100966191 240 57.68 40.75000 8.48963 37.87256 Peak_Calls/DNaseSeq_Spleen_1/macs2_peak_38173
chr4 100970910 100971551 642 44.20 34.90473 6.66799 32.80027 Peak_Calls/DNaseSeq_Spleen_1/macs2_peak_38174
chr4 100993263 100993532 270 31.34 20.43279 4.79630 18.60804 Peak_Calls/DNaseSeq_Spleen_1/macs2_peak_38175
chr4 101001684 101002129 446 12.79 5.72714 2.20171 4.46514 Peak_Calls/DNaseSeq_Spleen_1/macs2_peak_38176
chr4 101015093 101015211 119 11.60 2.73611 1.89979 1.01657 Peak_Calls/DNaseSeq_Spleen_1/macs2_peak_38177
chr4 101022147 101022327 181 13.35 5.86724 2.25234 4.55822 Peak_Calls/DNaseSeq_Spleen_1/macs2_peak_38178
chr4 101028864 101030453 1590 16.47 7.99974 2.73673 6.54504 Peak_Calls/DNaseSeq_Spleen_1/macs2_peak_38179
chr4 101039856 101040207 352 27.86 19.28511 4.95958 17.52683 Peak_Calls/DNaseSeq_Spleen_1/macs2_peak_38180
chr4 101131082 101131177 96 23.19 14.68985 4.20415 13.04525 Peak_Calls/DNaseSeq_Spleen_1/macs2_peak_38181
chr4 101168471 101168639 169 30.37 20.05805 5.35242 18.08311 Peak_Calls/DNaseSeq_Spleen_1/macs2_peak_38182
chr4 101180491 101180603 113 27.14 17.37600 4.83901 15.51937 Peak_Calls/DNaseSeq_Spleen_1/macs2_peak_38183
chr4 101319780 101320447 668 11.34 5.86645 2.76239 4.44273 Peak_Calls/DNaseSeq_Spleen_1/macs2_peak_38184
chr4 101329969 101330131 163 6.67 6.12291 4.16839 4.45720 Peak_Calls/DNaseSeq_Spleen_1/macs2_peak_38185
chr4 101671291 101671364 74 3.07 1.62287 1.58157 0.53689 Peak_Calls/DNaseSeq_Spleen_1/macs2_peak_38186
chr4 102158847 102158920 74 5.24 1.51946 1.30259 0.48379 Peak_Calls/DNaseSeq_Spleen_1/macs2_peak_38187
chr4 102165914 102166323 410 10.96 3.98291 2.20717 2.46124 Peak_Calls/DNaseSeq_Spleen_1/macs2_peak_38188
chr4 102179076 102180169 1094 25.02 17.28828 4.63690 15.59756 Peak_Calls/DNaseSeq_Spleen_1/macs2_peak_38189
chr4 102183578 102183805 228 25.26 16.60419 4.66360 14.84722 Peak_Calls/DNaseSeq_Spleen_1/macs2_peak_38190
chr4 102189635 102190289 655 23.90 16.18855 4.43506 14.46891 Peak_Calls/DNaseSeq_Spleen_1/macs2_peak_38191
chr4 102193647 102193798 152 10.61 4.16912 2.16887 2.76736 Peak_Calls/DNaseSeq_Spleen_1/macs2_peak_38192
chr4 102204509 102204602 94 2.53 2.16800 1.97644 1.04190 Peak_Calls/DNaseSeq_Spleen_1/macs2_peak_38193
chr4 102206597 102206879 283 3.94 3.35884 2.76319 1.89857 Peak_Calls/DNaseSeq_Spleen_1/macs2_peak_38194
chr4 102230527 102231122 596 2.26 1.77080 1.75388 0.65399 Peak_Calls/DNaseSeq_Spleen_1/macs2_peak_38195
chr4 102241374 102242082 709 5.02 4.73974 3.25308 3.39877 Peak_Calls/DNaseSeq_Spleen_1/macs2_peak_38196
chr4 102242570 102243099 530 4.76 2.94883 2.27153 1.63646 Peak_Calls/DNaseSeq_Spleen_1/macs2_peak_38197
chr4 102244797 102244961 165 4.82 2.73266 2.16762 1.41491 Peak_Calls/DNaseSeq_Spleen_1/macs2_peak_38198
chr4 102246797 102247124 328 6.55 4.02807 2.65569 2.65188 Peak_Calls/DNaseSeq_Spleen_1/macs2_peak_38199
chr4 102257283 102257358 76 21.47 12.16482 4.71690 10.02477 Peak_Calls/DNaseSeq_Spleen_1/macs2_peak_38200
chr4 102258312 102258385 74 19.27 11.93313 4.32179 10.15830 Peak_Calls/DNaseSeq_Spleen_1/macs2_peak_38201
chr4 102280358 102280887 530 20.36 14.77427 4.58634 13.21216 Peak_Calls/DNaseSeq_Spleen_1/macs2_peak_38202
chr4 102293832 102293983 152 31.20 23.98805 6.75974 21.90362 Peak_Calls/DNaseSeq_Spleen_1/macs2_peak_38203
chr4 102296869 102296981 113 31.24 24.05295 6.76737 21.97001 Peak_Calls/DNaseSeq_Spleen_1/macs2_peak_38204
chr4 102297661 102297952 292 27.92 21.88161 6.10768 20.02724 Peak_Calls/DNaseSeq_Spleen_1/macs2_peak_38205
chr4 102308049 102308411 363 22.21 16.23087 4.93241 14.57382 Peak_Calls/DNaseSeq_Spleen_1/macs2_peak_38206
chr4 102319778 102319971 194 17.80 10.57810 3.99722 8.84122 Peak_Calls/DNaseSeq_Spleen_1/macs2_peak_38207
chr4 102329092 102329497 406 8.71 3.95749 2.17870 2.67702 Peak_Calls/DNaseSeq_Spleen_1/macs2_peak_38208
chr4 102354811 102355083 273 9.65 3.78187 2.30948 2.22353 Peak_Calls/DNaseSeq_Spleen_1/macs2_peak_38209
chr4 102384514 102384700 187 5.80 2.22079 1.59205 1.12970 Peak_Calls/DNaseSeq_Spleen_1/macs2_peak_38210
chr4 102628175 102628570 396 5.83 2.03695 1.55850 0.89287 Peak_Calls/DNaseSeq_Spleen_1/macs2_peak_38211
chr4 102632195 102632268 74 6.53 2.43938 1.67851 1.27865 Peak_Calls/DNaseSeq_Spleen_1/macs2_peak_38212
chr4 102640401 102640847 447 10.85 4.66831 2.45579 3.17219 Peak_Calls/DNaseSeq_Spleen_1/macs2_peak_38213
chr4 102659666 102659763 98 8.67 3.87890 2.06317 2.66477 Peak_Calls/DNaseSeq_Spleen_1/macs2_peak_38214
chr4 102663452 102663870 419 16.34 9.82842 3.56390 8.24396 Peak_Calls/DNaseSeq_Spleen_1/macs2_peak_38215
chr4 102679687 102679940 254 23.27 15.06725 4.90243 13.18480 Peak_Calls/DNaseSeq_Spleen_1/macs2_peak_38216
chr4 102706816 102706898 83 18.80 11.07662 4.03810 9.32754 Peak_Calls/DNaseSeq_Spleen_1/macs2_peak_38217
chr4 102711820 102712032 213 8.67 3.97851 2.19097 2.67227 Peak_Calls/DNaseSeq_Spleen_1/macs2_peak_38218
chr4 102715704 102715812 109 6.58 3.12687 2.25159 1.69668 Peak_Calls/DNaseSeq_Spleen_1/macs2_peak_38219
chr4 102786775 102787718 944 6.27 4.32550 2.85928 2.94679 Peak_Calls/DNaseSeq_Spleen_1/macs2_peak_38220
chr4 102791946 102793273 1328 4.69 3.00125 2.34528 1.64563 Peak_Calls/DNaseSeq_Spleen_1/macs2_peak_38221
chr4 102819063 102819202 140 5.24 2.47024 1.80357 1.34069 Peak_Calls/DNaseSeq_Spleen_1/macs2_peak_38222
chr4 102887051 102887492 442 5.63 2.68514 1.85750 1.55407 Peak_Calls/DNaseSeq_Spleen_1/macs2_peak_38223
chr4 102887862 102888222 361 16.40 9.77190 3.87785 8.06083 Peak_Calls/DNaseSeq_Spleen_1/macs2_peak_38224
chr4 102986199 102986869 671 11.56 6.67839 2.90791 5.27756 Peak_Calls/DNaseSeq_Spleen_1/macs2_peak_38225
chr4 103018732 103018970 239 10.36 4.74922 2.72277 3.09735 Peak_Calls/DNaseSeq_Spleen_1/macs2_peak_38226
chr4 104743767 104743855 89 16.29 10.79864 4.35755 9.09046 Peak_Calls/DNaseSeq_Spleen_1/macs2_peak_38227
chr4 104824605 104824784 180 21.90 17.48580 5.74164 15.74825 Peak_Calls/DNaseSeq_Spleen_1/macs2_peak_38228
chr4 104829683 104829937 255 16.10 12.41026 4.35510 10.99051 Peak_Calls/DNaseSeq_Spleen_1/macs2_peak_38229
chr4 104830707 104831103 397 10.82 6.06165 3.02618 4.51546 Peak_Calls/DNaseSeq_Spleen_1/macs2_peak_38230
chr4 104836593 104836981 389 11.93 9.87584 4.65385 8.28159 Peak_Calls/DNaseSeq_Spleen_1/macs2_peak_38231
chr4 104837628 104837795 168 16.49 14.40429 6.27182 12.57360 Peak_Calls/DNaseSeq_Spleen_1/macs2_peak_38232
chr4 104918316 104918541 226 13.64 11.43403 5.28212 9.73580 Peak_Calls/DNaseSeq_Spleen_1/macs2_peak_38233
chr4 104924719 104924933 215 10.30 8.20977 4.12590 6.75946 Peak_Calls/DNaseSeq_Spleen_1/macs2_peak_38234
chr4 104925301 104925460 160 7.56 5.75099 3.16758 4.52194 Peak_Calls/DNaseSeq_Spleen_1/macs2_peak_38235
chr4 104927085 104927203 119 4.34 2.31960 1.81865 1.25195 Peak_Calls/DNaseSeq_Spleen_1/macs2_peak_38236
chr4 104936211 104936575 365 9.38 2.22358 1.42621 1.03132 Peak_Calls/DNaseSeq_Spleen_1/macs2_peak_38237
chr4 104957997 104958397 401 19.67 8.19052 2.58411 6.68858 Peak_Calls/DNaseSeq_Spleen_1/macs2_peak_38238
chr4 104978786 104978919 134 10.82 4.64037 1.67577 3.70277 Peak_Calls/DNaseSeq_Spleen_1/macs2_peak_38239
chr4 104989224 104989769 546 42.14 27.66755 5.12934 25.64287 Peak_Calls/DNaseSeq_Spleen_1/macs2_peak_38240
chr4 105587709 105587782 74 25.15 19.50405 3.32707 18.29082 Peak_Calls/DNaseSeq_Spleen_1/macs2_peak_38241
chr4 105893401 105893474 74 60.78 47.49665 7.25534 44.91777 Peak_Calls/DNaseSeq_Spleen_1/macs2_peak_38242
chr4 105897984 105898282 299 58.73 46.41803 7.03694 43.89029 Peak_Calls/DNaseSeq_Spleen_1/macs2_peak_38243
chr4 105901267 105901378 112 53.94 43.86475 6.52319 41.44844 Peak_Calls/DNaseSeq_Spleen_1/macs2_peak_38244
chr4 105962748 105963006 259 51.43 41.53332 6.23755 39.24178 Peak_Calls/DNaseSeq_Spleen_1/macs2_peak_38245
chr4 105965779 105966495 717 55.94 43.11833 6.71335 40.71087 Peak_Calls/DNaseSeq_Spleen_1/macs2_peak_38246
chr4 105987007 105987150 144 51.30 37.88458 6.18192 35.69288 Peak_Calls/DNaseSeq_Spleen_1/macs2_peak_38247
chr4 105988569 105989134 566 38.74 25.50256 4.75978 23.66027 Peak_Calls/DNaseSeq_Spleen_1/macs2_peak_38248
chr4 106001744 106002007 264 24.47 10.72404 3.09750 9.00785 Peak_Calls/DNaseSeq_Spleen_1/macs2_peak_38249
chr4 106006328 106006467 140 6.91 2.91805 1.26606 2.20583 Peak_Calls/DNaseSeq_Spleen_1/macs2_peak_38250
chr4 106048614 106048733 120 12.74 3.32851 1.76258 1.88843 Peak_Calls/DNaseSeq_Spleen_1/macs2_peak_38251
chr4 106109268 106109367 100 8.37 1.74297 1.23178 0.68865 Peak_Calls/DNaseSeq_Spleen_1/macs2_peak_38252
chr4 106144989 106145138 150 7.30 2.73379 2.03092 1.37036 Peak_Calls/DNaseSeq_Spleen_1/macs2_peak_38253
chr4 106146939 106147054 116 4.92 3.35883 2.25638 2.28826 Peak_Calls/DNaseSeq_Spleen_1/macs2_peak_38254
chr4 106164746 106165111 366 15.35 14.98733 6.01250 13.42669 Peak_Calls/DNaseSeq_Spleen_1/macs2_peak_38255
chr4 106166409 106166482 74 32.09 33.44891 12.03883 30.92136 Peak_Calls/DNaseSeq_Spleen_1/macs2_peak_38256
chr4 106202015 106202752 738 10.53 9.35180 4.47229 7.82043 Peak_Calls/DNaseSeq_Spleen_1/macs2_peak_38257
chr4 106233352 106233954 603 7.19 6.75714 4.12874 5.24193 Peak_Calls/DNaseSeq_Spleen_1/macs2_peak_38258
chr4 106262734 106263176 443 9.52 8.61641 4.71304 7.02207 Peak_Calls/DNaseSeq_Spleen_1/macs2_peak_38259
chr4 106263583 106263815 233 26.70 27.56824 9.75359 25.45790 Peak_Calls/DNaseSeq_Spleen_1/macs2_peak_38260
chr4 106286898 106287006 109 31.96 36.26223 11.60221 34.07874 Peak_Calls/DNaseSeq_Spleen_1/macs2_peak_38261
chr4 106303697 106303802 106 47.79 55.04384 17.08105 51.94833 Peak_Calls/DNaseSeq_Spleen_1/macs2_peak_38262
chr4 106323388 106324104 717 13.32 14.08630 5.69920 12.48259 Peak_Calls/DNaseSeq_Spleen_1/macs2_peak_38263
chr4 106351445 106351790 346 9.38 10.04396 5.33060 8.50664 Peak_Calls/DNaseSeq_Spleen_1/macs2_peak_38264
chr4 106381179 106381262 84 5.85 4.08750 2.49659 2.98458 Peak_Calls/DNaseSeq_Spleen_1/macs2_peak_38265
chr4 106460461 106460644 184 9.72 6.76504 3.78683 5.15699 Peak_Calls/DNaseSeq_Spleen_1/macs2_peak_38266
chr4 106466820 106467178 359 8.91 6.26092 3.52377 4.76622 Peak_Calls/DNaseSeq_Spleen_1/macs2_peak_38267
chr4 106476498 106477153 656 12.98 11.08811 4.95564 9.55759 Peak_Calls/DNaseSeq_Spleen_1/macs2_peak_38268
chr4 106500301 106500960 660 8.40 6.57267 3.50704 5.13689 Peak_Calls/DNaseSeq_Spleen_1/macs2_peak_38269
chr4 106511584 106512232 649 12.89 11.65425 5.17198 10.09146 Peak_Calls/DNaseSeq_Spleen_1/macs2_peak_38270
chr4 106512544 106512993 450 5.40 3.31472 2.43306 1.96472 Peak_Calls/DNaseSeq_Spleen_1/macs2_peak_38271
chr4 106514581 106514712 132 3.66 2.08129 1.80599 0.94617 Peak_Calls/DNaseSeq_Spleen_1/macs2_peak_38272
chr4 106542291 106542593 303 4.40 3.06797 2.50833 1.62135 Peak_Calls/DNaseSeq_Spleen_1/macs2_peak_38273
chr4 106553816 106553994 179 6.31 5.61508 3.81284 4.00347 Peak_Calls/DNaseSeq_Spleen_1/macs2_peak_38274
chr4 106582733 106583223 491 15.96 8.00186 2.84842 6.46212 Peak_Calls/DNaseSeq_Spleen_1/macs2_peak_38275
chr4 106583945 106584138 194 32.80 22.93114 4.90941 21.18001 Peak_Calls/DNaseSeq_Spleen_1/macs2_peak_38276
chr4 106605357 106605445 89 43.33 33.67510 6.35538 31.63560 Peak_Calls/DNaseSeq_Spleen_1/macs2_peak_38277
chr4 106607572 106607900 329 87.14 68.06042 12.22424 64.23900 Peak_Calls/DNaseSeq_Spleen_1/macs2_peak_38278
chr4 106624185 106624334 150 55.23 43.56656 7.95606 41.05226 Peak_Calls/DNaseSeq_Spleen_1/macs2_peak_38279
chr4 106630794 106631024 231 46.45 37.05780 6.78509 34.90645 Peak_Calls/DNaseSeq_Spleen_1/macs2_peak_38280
chr4 106643325 106643906 582 31.81 24.60025 4.81445 23.02648 Peak_Calls/DNaseSeq_Spleen_1/macs2_peak_38281
chr4 106660536 106660847 312 31.82 23.49085 4.80237 21.86593 Peak_Calls/DNaseSeq_Spleen_1/macs2_peak_38282
chr4 106739249 106739815 567 18.52 9.42824 2.92559 7.94612 Peak_Calls/DNaseSeq_Spleen_1/macs2_peak_38283
chr4 106836601 106836904 304 14.20 5.95514 2.33218 4.58313 Peak_Calls/DNaseSeq_Spleen_1/macs2_peak_38284
chr4 106850787 106851565 779 19.87 11.81339 3.46869 10.26925 Peak_Calls/DNaseSeq_Spleen_1/macs2_peak_38285
chr4 106851900 106852081 182 10.63 10.74183 5.88099 9.01059 Peak_Calls/DNaseSeq_Spleen_1/macs2_peak_38286
chr4 106866589 106866708 120 3.36 2.68195 2.32297 1.35609 Peak_Calls/DNaseSeq_Spleen_1/macs2_peak_38287
chr4 106869201 106869331 131 3.08 2.43905 2.24353 1.03972 Peak_Calls/DNaseSeq_Spleen_1/macs2_peak_38288
chr4 106874338 106874614 277 3.50 2.46804 2.18499 1.15682 Peak_Calls/DNaseSeq_Spleen_1/macs2_peak_38289
chr4 106923248 106923346 99 4.34 3.46719 2.60411 2.23737 Peak_Calls/DNaseSeq_Spleen_1/macs2_peak_38290
chr4 106925790 106926557 768 14.33 10.03855 3.84390 8.48607 Peak_Calls/DNaseSeq_Spleen_1/macs2_peak_38291
chr4 106932613 106932948 336 8.89 4.00434 2.33968 2.57605 Peak_Calls/DNaseSeq_Spleen_1/macs2_peak_38292
chr4 106958196 106958421 226 12.39 6.69268 3.10886 5.15016 Peak_Calls/DNaseSeq_Spleen_1/macs2_peak_38293
chr4 106986407 106987016 610 13.40 8.04066 3.34684 6.55957 Peak_Calls/DNaseSeq_Spleen_1/macs2_peak_38294
chr4 106993807 106993889 83 21.60 16.65118 5.16892 15.02363 Peak_Calls/DNaseSeq_Spleen_1/macs2_peak_38295
chr4 107006280 107006357 78 41.99 32.84383 9.53325 30.00854 Peak_Calls/DNaseSeq_Spleen_1/macs2_peak_38296
chr4 107021983 107022068 86 26.09 20.84994 6.14241 19.02363 Peak_Calls/DNaseSeq_Spleen_1/macs2_peak_38297
chr4 107040272 107040684 413 12.69 7.85075 3.18335 6.38959 Peak_Calls/DNaseSeq_Spleen_1/macs2_peak_38298
chr4 107126323 107126524 202 4.54 2.62010 2.20518 1.18827 Peak_Calls/DNaseSeq_Spleen_1/macs2_peak_38299
chr4 107310433 107310507 75 2.09 1.91143 1.72975 1.01793 Peak_Calls/DNaseSeq_Spleen_1/macs2_peak_38300
chr4 107346703 107346925 223 3.32 2.35626 2.08131 1.12154 Peak_Calls/DNaseSeq_Spleen_1/macs2_peak_38301
chr4 107410689 107411095 407 6.51 5.47970 3.60279 4.01609 Peak_Calls/DNaseSeq_Spleen_1/macs2_peak_38302
chr4 107431608 107431990 383 4.42 3.59076 2.62410 2.39623 Peak_Calls/DNaseSeq_Spleen_1/macs2_peak_38303
chr4 107449755 107450220 466 2.78 2.26007 2.03951 1.09022 Peak_Calls/DNaseSeq_Spleen_1/macs2_peak_38304
chr4 107474048 107474756 709 3.09 2.56381 2.26146 1.27211 Peak_Calls/DNaseSeq_Spleen_1/macs2_peak_38305
chr4 107476089 107476599 511 4.70 3.77556 2.77731 2.39612 Peak_Calls/DNaseSeq_Spleen_1/macs2_peak_38306
chr4 107517633 107517896 264 10.33 7.37170 4.08935 5.63116 Peak_Calls/DNaseSeq_Spleen_1/macs2_peak_38307
chr4 107552140 107552615 476 9.80 8.31207 4.01887 6.85383 Peak_Calls/DNaseSeq_Spleen_1/macs2_peak_38308
chr4 107562220 107562949 730 11.20 11.52352 5.40845 9.99423 Peak_Calls/DNaseSeq_Spleen_1/macs2_peak_38309
chr4 107596016 107596548 533 6.47 5.81153 3.60636 4.33718 Peak_Calls/DNaseSeq_Spleen_1/macs2_peak_38310
chr4 107607984 107608140 157 5.50 3.31126 2.64043 1.71283 Peak_Calls/DNaseSeq_Spleen_1/macs2_peak_38311
chr4 107661595 107661925 331 8.84 7.61691 4.00092 6.26618 Peak_Calls/DNaseSeq_Spleen_1/macs2_peak_38312
chr4 107743825 107744271 447 11.09 10.36879 5.34618 8.69774 Peak_Calls/DNaseSeq_Spleen_1/macs2_peak_38313
chr4 107753556 107753838 283 3.85 3.42055 2.57520 2.20401 Peak_Calls/DNaseSeq_Spleen_1/macs2_peak_38314
chr4 107755019 107755180 162 6.59 5.37033 3.93940 3.46750 Peak_Calls/DNaseSeq_Spleen_1/macs2_peak_38315
chr4 107790815 107791447 633 14.27 11.16810 4.59136 9.55532 Peak_Calls/DNaseSeq_Spleen_1/macs2_peak_38316
chr4 107973336 107974123 788 13.71 10.11656 4.43539 8.44421 Peak_Calls/DNaseSeq_Spleen_1/macs2_peak_38317
chr4 107983288 107983887 600 6.77 4.99104 3.07104 3.60738 Peak_Calls/DNaseSeq_Spleen_1/macs2_peak_38318
chr4 107986782 107986940 159 15.14 10.94641 4.56424 9.29389 Peak_Calls/DNaseSeq_Spleen_1/macs2_peak_38319
chr4 107991326 107992165 840 22.16 20.82378 6.51780 19.10522 Peak_Calls/DNaseSeq_Spleen_1/macs2_peak_38320
chr4 107992551 107992624 74 6.51 3.02710 2.20150 1.60007 Peak_Calls/DNaseSeq_Spleen_1/macs2_peak_38321
chr4 107993178 107993468 291 6.61 5.69975 3.50314 4.34526 Peak_Calls/DNaseSeq_Spleen_1/macs2_peak_38322
chr4 107999685 107999834 150 2.77 2.17666 2.03591 0.91645 Peak_Calls/DNaseSeq_Spleen_1/macs2_peak_38323
chr4 108000344 108001156 813 5.53 4.20170 2.94638 2.83258 Peak_Calls/DNaseSeq_Spleen_1/macs2_peak_38324
chr4 108012016 108012372 357 17.05 7.41365 2.67261 5.81627 Peak_Calls/DNaseSeq_Spleen_1/macs2_peak_38325
chr4 108041922 108042035 114 26.81 17.34868 4.07347 15.78956 Peak_Calls/DNaseSeq_Spleen_1/macs2_peak_38326
chr4 108100932 108101284 353 38.30 27.76056 5.62812 25.84053 Peak_Calls/DNaseSeq_Spleen_1/macs2_peak_38327
chr4 108106844 108107091 248 49.53 39.29089 7.16114 37.01828 Peak_Calls/DNaseSeq_Spleen_1/macs2_peak_38328
chr4 108130829 108131258 430 43.79 34.63939 6.38802 32.58753 Peak_Calls/DNaseSeq_Spleen_1/macs2_peak_38329
chr4 108132462 108133623 1162 27.47 17.10574 4.07024 15.40910 Peak_Calls/DNaseSeq_Spleen_1/macs2_peak_38330
chr4 108134295 108134484 190 8.97 2.21100 1.51689 0.93762 Peak_Calls/DNaseSeq_Spleen_1/macs2_peak_38331
chr4 108155484 108155754 271 6.83 1.55352 1.26665 0.46891 Peak_Calls/DNaseSeq_Spleen_1/macs2_peak_38332
chr4 108251521 108252250 730 14.23 6.00266 2.25576 4.59248 Peak_Calls/DNaseSeq_Spleen_1/macs2_peak_38333
chr4 108292175 108292975 801 8.74 6.15062 3.31741 4.74846 Peak_Calls/DNaseSeq_Spleen_1/macs2_peak_38334
chr4 108311442 108311683 242 18.06 18.86599 7.76338 17.11164 Peak_Calls/DNaseSeq_Spleen_1/macs2_peak_38335
chr4 108453310 108453404 95 16.84 16.14404 7.25678 14.23765 Peak_Calls/DNaseSeq_Spleen_1/macs2_peak_38336
chr4 108463262 108463433 172 8.03 7.19385 3.75853 5.99293 Peak_Calls/DNaseSeq_Spleen_1/macs2_peak_38337
chr4 108471220 108471326 107 5.31 4.40362 2.66517 3.38955 Peak_Calls/DNaseSeq_Spleen_1/macs2_peak_38338
chr4 108505536 108507250 1715 6.38 5.68426 3.51487 4.27813 Peak_Calls/DNaseSeq_Spleen_1/macs2_peak_38339
chr4 108520228 108520919 692 7.61 6.18472 3.63702 4.75596 Peak_Calls/DNaseSeq_Spleen_1/macs2_peak_38340
chr4 108542687 108542895 209 10.69 6.13689 2.72372 4.82161 Peak_Calls/DNaseSeq_Spleen_1/macs2_peak_38341
chr4 108551611 108551703 93 21.69 15.30526 5.06710 13.52971 Peak_Calls/DNaseSeq_Spleen_1/macs2_peak_38342
chr4 108577490 108577662 173 20.13 14.72190 4.75499 13.11934 Peak_Calls/DNaseSeq_Spleen_1/macs2_peak_38343
chr4 108580261 108580380 120 31.42 23.59492 7.12479 21.33141 Peak_Calls/DNaseSeq_Spleen_1/macs2_peak_38344
chr4 108649208 108649423 216 22.60 16.47801 5.26833 14.70864 Peak_Calls/DNaseSeq_Spleen_1/macs2_peak_38345
chr4 108659640 108660368 729 18.08 12.08641 4.28512 10.39994 Peak_Calls/DNaseSeq_Spleen_1/macs2_peak_38346
chr4 108672802 108673546 745 8.20 3.46222 2.10602 2.10216 Peak_Calls/DNaseSeq_Spleen_1/macs2_peak_38347
chr4 108709063 108709171 109 11.28 5.60272 2.72453 4.14429 Peak_Calls/DNaseSeq_Spleen_1/macs2_peak_38348
chr4 108752401 108752576 176 11.21 5.50886 2.70773 4.03942 Peak_Calls/DNaseSeq_Spleen_1/macs2_peak_38349
chr4 108775249 108775494 246 5.93 2.34722 1.74941 1.12928 Peak_Calls/DNaseSeq_Spleen_1/macs2_peak_38350
chr4 108790252 108791087 836 7.04 4.29121 2.60718 2.91989 Peak_Calls/DNaseSeq_Spleen_1/macs2_peak_38351
chr4 108792365 108792530 166 6.48 4.52306 1.99537 3.73384 Peak_Calls/DNaseSeq_Spleen_1/macs2_peak_38352
chr4 108807737 108807895 159 14.41 9.37320 3.73658 7.87854 Peak_Calls/DNaseSeq_Spleen_1/macs2_peak_38353
chr4 108809221 108809735 515 10.25 5.49592 2.75484 4.04516 Peak_Calls/DNaseSeq_Spleen_1/macs2_peak_38354
chr4 108820177 108820412 236 11.41 6.33748 3.00242 4.87608 Peak_Calls/DNaseSeq_Spleen_1/macs2_peak_38355
chr4 108838242 108838546 305 21.24 15.71457 5.23570 13.94867 Peak_Calls/DNaseSeq_Spleen_1/macs2_peak_38356
chr4 108874493 108875101 609 21.86 18.13486 5.52182 16.40737 Peak_Calls/DNaseSeq_Spleen_1/macs2_peak_38357
chr4 108898790 108898944 155 4.96 3.95107 2.70315 2.76985 Peak_Calls/DNaseSeq_Spleen_1/macs2_peak_38358
chr4 108902528 108902758 231 9.72 9.83335 4.80443 8.53798 Peak_Calls/DNaseSeq_Spleen_1/macs2_peak_38359
chr4 108911643 108911810 168 27.15 30.77840 12.46198 28.34690 Peak_Calls/DNaseSeq_Spleen_1/macs2_peak_38360
chr4 108924332 108924456 125 18.02 19.15717 8.46339 17.21169 Peak_Calls/DNaseSeq_Spleen_1/macs2_peak_38361
chr4 108941604 108941796 193 3.76 2.72735 2.17610 1.57096 Peak_Calls/DNaseSeq_Spleen_1/macs2_peak_38362
chr4 108946459 108946743 285 3.11 2.16926 1.87692 1.09008 Peak_Calls/DNaseSeq_Spleen_1/macs2_peak_38363
chr4 108952241 108953128 888 9.64 7.27763 3.58939 5.82022 Peak_Calls/DNaseSeq_Spleen_1/macs2_peak_38364
chr4 109015544 109015617 74 5.22 2.37033 2.07589 0.85407 Peak_Calls/DNaseSeq_Spleen_1/macs2_peak_38365
chr4 109055071 109055304 234 5.88 2.76417 2.28316 1.16132 Peak_Calls/DNaseSeq_Spleen_1/macs2_peak_38366
chr4 109103653 109103787 135 8.37 5.12619 3.10565 3.54984 Peak_Calls/DNaseSeq_Spleen_1/macs2_peak_38367
chr4 109110489 109110798 310 16.81 14.87969 5.83192 13.21544 Peak_Calls/DNaseSeq_Spleen_1/macs2_peak_38368
chr4 109148835 109149541 707 19.00 16.46145 6.50876 14.53687 Peak_Calls/DNaseSeq_Spleen_1/macs2_peak_38369
chr4 109177632 109177804 173 4.65 2.90646 2.41923 1.42470 Peak_Calls/DNaseSeq_Spleen_1/macs2_peak_38370
chr4 109249702 109249782 81 4.35 3.87600 2.72888 2.75415 Peak_Calls/DNaseSeq_Spleen_1/macs2_peak_38371
chr4 109329536 109329661 126 4.96 3.93312 3.02343 2.41636 Peak_Calls/DNaseSeq_Spleen_1/macs2_peak_38372
chr4 109330432 109330549 118 3.72 2.26490 1.88639 1.12541 Peak_Calls/DNaseSeq_Spleen_1/macs2_peak_38373
chr4 109337819 109338791 973 9.08 6.54023 3.45891 5.10589 Peak_Calls/DNaseSeq_Spleen_1/macs2_peak_38374
chr4 109339246 109339866 621 13.98 11.67709 5.10345 10.04972 Peak_Calls/DNaseSeq_Spleen_1/macs2_peak_38375
chr4 109343034 109343125 92 5.63 4.37290 2.90350 3.09598 Peak_Calls/DNaseSeq_Spleen_1/macs2_peak_38376
chr4 109348800 109349739 940 11.28 9.01077 4.12903 7.52680 Peak_Calls/DNaseSeq_Spleen_1/macs2_peak_38377
chr4 109376308 109376412 105 11.78 9.40618 3.95528 8.11282 Peak_Calls/DNaseSeq_Spleen_1/macs2_peak_38378
chr4 109402019 109402135 117 11.45 8.33729 3.83091 6.90376 Peak_Calls/DNaseSeq_Spleen_1/macs2_peak_38379
chr4 109431782 109431876 95 5.96 2.89391 2.18036 1.48900 Peak_Calls/DNaseSeq_Spleen_1/macs2_peak_38380
chr4 109433044 109433413 370 5.33 2.47344 2.01049 1.10099 Peak_Calls/DNaseSeq_Spleen_1/macs2_peak_38381
chr4 109693028 109693155 128 5.95 4.44322 3.20827 2.87738 Peak_Calls/DNaseSeq_Spleen_1/macs2_peak_38382
chr4 109694899 109695083 185 4.77 3.66075 2.68617 2.37569 Peak_Calls/DNaseSeq_Spleen_1/macs2_peak_38383
chr4 109701540 109701618 79 4.11 2.85709 2.37599 1.50204 Peak_Calls/DNaseSeq_Spleen_1/macs2_peak_38384
chr4 111000735 111000874 140 3.35 2.33361 2.13590 0.98834 Peak_Calls/DNaseSeq_Spleen_1/macs2_peak_38385
chr4 111023336 111023612 277 2.91 2.25969 2.03109 1.07485 Peak_Calls/DNaseSeq_Spleen_1/macs2_peak_38386
chr4 111072369 111072718 350 7.74 6.40211 3.85749 4.89113 Peak_Calls/DNaseSeq_Spleen_1/macs2_peak_38387
chr4 111087433 111087882 450 4.15 2.90328 2.29323 1.65205 Peak_Calls/DNaseSeq_Spleen_1/macs2_peak_38388
chr4 111114412 111115480 1069 11.07 8.28233 3.94622 6.77595 Peak_Calls/DNaseSeq_Spleen_1/macs2_peak_38389
chr4 111128276 111128634 359 17.46 14.52732 5.13969 13.01248 Peak_Calls/DNaseSeq_Spleen_1/macs2_peak_38390
chr4 111166419 111166536 118 14.81 11.39782 4.40757 9.93905 Peak_Calls/DNaseSeq_Spleen_1/macs2_peak_38391
chr4 111168671 111168793 123 10.67 7.45193 3.31446 6.17158 Peak_Calls/DNaseSeq_Spleen_1/macs2_peak_38392
chr4 111182884 111182957 74 10.24 6.12855 3.16866 4.64475 Peak_Calls/DNaseSeq_Spleen_1/macs2_peak_38393
chr4 111359819 111360552 734 7.33 6.35631 3.66141 4.96352 Peak_Calls/DNaseSeq_Spleen_1/macs2_peak_38394
chr4 111391906 111393249 1344 17.15 16.94826 6.11345 15.27199 Peak_Calls/DNaseSeq_Spleen_1/macs2_peak_38395
chr4 111394170 111394325 156 22.97 21.16812 7.08135 19.37233 Peak_Calls/DNaseSeq_Spleen_1/macs2_peak_38396
chr4 111558657 111558963 307 15.18 11.90068 4.82508 10.32573 Peak_Calls/DNaseSeq_Spleen_1/macs2_peak_38397
chr4 111559306 111559423 118 12.19 8.57370 3.95052 7.05086 Peak_Calls/DNaseSeq_Spleen_1/macs2_peak_38398
chr4 114080868 114081183 316 5.34 2.83297 1.99810 1.68071 Peak_Calls/DNaseSeq_Spleen_1/macs2_peak_38399
chr4 114320449 114320574 126 9.27 5.24011 3.08621 3.63630 Peak_Calls/DNaseSeq_Spleen_1/macs2_peak_38400
chr4 114324875 114325632 758 8.82 8.30363 4.43323 6.91225 Peak_Calls/DNaseSeq_Spleen_1/macs2_peak_38401
chr4 114358256 114358365 110 7.16 7.33579 4.51916 5.86988 Peak_Calls/DNaseSeq_Spleen_1/macs2_peak_38402
chr4 114361671 114361955 285 5.95 5.35389 3.85014 3.66463 Peak_Calls/DNaseSeq_Spleen_1/macs2_peak_38403
chr4 114570542 114570688 147 3.83 2.98417 2.66895 1.31180 Peak_Calls/DNaseSeq_Spleen_1/macs2_peak_38404
chr4 114575981 114576290 310 3.96 3.12741 2.70205 1.53431 Peak_Calls/DNaseSeq_Spleen_1/macs2_peak_38405
chr4 114581200 114582053 854 3.82 3.38050 2.67143 2.03574 Peak_Calls/DNaseSeq_Spleen_1/macs2_peak_38406
chr4 114582827 114582900 74 2.97 2.07113 2.01105 0.70683 Peak_Calls/DNaseSeq_Spleen_1/macs2_peak_38407
chr4 114589824 114589952 129 8.34 4.78256 2.77704 3.35210 Peak_Calls/DNaseSeq_Spleen_1/macs2_peak_38408
chr4 114606867 114606954 88 8.24 5.73289 2.79339 4.61511 Peak_Calls/DNaseSeq_Spleen_1/macs2_peak_38409
chr4 114620146 114620262 117 13.56 10.61217 4.27421 9.19985 Peak_Calls/DNaseSeq_Spleen_1/macs2_peak_38410
chr4 114646009 114646143 135 12.80 10.99106 4.07997 9.79795 Peak_Calls/DNaseSeq_Spleen_1/macs2_peak_38411
chr4 114655302 114655853 552 23.35 22.54740 7.04429 20.87068 Peak_Calls/DNaseSeq_Spleen_1/macs2_peak_38412
chr4 114659257 114660071 815 26.42 25.52074 7.89658 23.62268 Peak_Calls/DNaseSeq_Spleen_1/macs2_peak_38413
chr4 114669759 114669848 90 12.30 8.61186 3.88527 7.11287 Peak_Calls/DNaseSeq_Spleen_1/macs2_peak_38414
chr4 114672295 114672791 497 9.44 7.93704 4.19053 6.41456 Peak_Calls/DNaseSeq_Spleen_1/macs2_peak_38415
chr4 114710904 114711081 178 4.55 4.14309 2.43425 3.30446 Peak_Calls/DNaseSeq_Spleen_1/macs2_peak_38416
chr4 114720387 114720648 262 11.55 10.20852 5.32637 8.49294 Peak_Calls/DNaseSeq_Spleen_1/macs2_peak_38417
chr4 114729686 114730068 383 4.12 2.87173 2.23028 1.66865 Peak_Calls/DNaseSeq_Spleen_1/macs2_peak_38418
chr4 114730674 114731325 652 4.88 2.67867 1.96980 1.53355 Peak_Calls/DNaseSeq_Spleen_1/macs2_peak_38419
chr4 114748231 114748339 109 4.88 2.46867 1.81962 1.37638 Peak_Calls/DNaseSeq_Spleen_1/macs2_peak_38420
chr4 114758233 114758531 299 7.81 4.40728 2.61748 3.04356 Peak_Calls/DNaseSeq_Spleen_1/macs2_peak_38421
chr4 114774373 114774450 78 10.21 6.24642 3.27571 4.73491 Peak_Calls/DNaseSeq_Spleen_1/macs2_peak_38422
chr4 114953919 114954179 261 8.24 5.38647 2.76348 4.19329 Peak_Calls/DNaseSeq_Spleen_1/macs2_peak_38423
chr4 115382552 115382666 115 16.45 12.37425 5.01769 10.66132 Peak_Calls/DNaseSeq_Spleen_1/macs2_peak_38424
chr4 115382979 115383052 74 20.62 17.08078 6.18538 15.26785 Peak_Calls/DNaseSeq_Spleen_1/macs2_peak_38425
chr4 115401470 115401559 90 17.11 14.72304 5.24510 13.23905 Peak_Calls/DNaseSeq_Spleen_1/macs2_peak_38426
chr4 115404259 115404491 233 24.64 24.46679 7.35464 22.77221 Peak_Calls/DNaseSeq_Spleen_1/macs2_peak_38427
chr4 115410075 115410597 523 17.98 15.96398 5.44912 14.24447 Peak_Calls/DNaseSeq_Spleen_1/macs2_peak_38428
chr4 115413525 115413634 110 5.02 2.26926 1.82785 1.03085 Peak_Calls/DNaseSeq_Spleen_1/macs2_peak_38429
chr4 115457509 115458180 672 3.73 3.45769 2.56033 2.34115 Peak_Calls/DNaseSeq_Spleen_1/macs2_peak_38430
chr4 115500268 115501265 998 5.17 4.76148 3.18605 3.43304 Peak_Calls/DNaseSeq_Spleen_1/macs2_peak_38431
chr4 115510956 115511034 79 3.24 2.44325 2.14116 1.21503 Peak_Calls/DNaseSeq_Spleen_1/macs2_peak_38432
chr4 115511370 115512174 805 5.54 3.58850 2.43803 2.26425 Peak_Calls/DNaseSeq_Spleen_1/macs2_peak_38433
chr4 115520034 115520390 357 26.70 22.73708 7.09049 20.77717 Peak_Calls/DNaseSeq_Spleen_1/macs2_peak_38434
chr4 115530035 115530204 170 22.76 20.39917 6.15134 18.79565 Peak_Calls/DNaseSeq_Spleen_1/macs2_peak_38435
chr4 115575549 115575706 158 33.82 30.96323 8.88404 28.77335 Peak_Calls/DNaseSeq_Spleen_1/macs2_peak_38436
chr4 115653254 115653559 306 28.50 26.47319 7.58297 24.61222 Peak_Calls/DNaseSeq_Spleen_1/macs2_peak_38437
chr4 115656792 115657058 267 30.95 29.98590 8.21345 28.06752 Peak_Calls/DNaseSeq_Spleen_1/macs2_peak_38438
chr4 115681196 115681619 424 20.66 16.87490 5.58790 15.07794 Peak_Calls/DNaseSeq_Spleen_1/macs2_peak_38439
chr4 115682854 115683142 289 6.18 3.36424 2.31807 1.99500 Peak_Calls/DNaseSeq_Spleen_1/macs2_peak_38440
chr4 115688196 115688360 165 9.91 8.84847 4.79565 7.24576 Peak_Calls/DNaseSeq_Spleen_1/macs2_peak_38441
chr4 115690297 115690370 74 9.35 9.05362 4.57037 7.75147 Peak_Calls/DNaseSeq_Spleen_1/macs2_peak_38442
chr4 115691067 115691140 74 14.19 13.71745 6.64942 11.90294 Peak_Calls/DNaseSeq_Spleen_1/macs2_peak_38443
chr4 115725463 115725568 106 15.58 15.13294 7.24925 13.17876 Peak_Calls/DNaseSeq_Spleen_1/macs2_peak_38444
chr4 115725873 115726589 717 9.29 7.85325 3.98564 6.35369 Peak_Calls/DNaseSeq_Spleen_1/macs2_peak_38445
chr4 115747458 115748545 1088 12.41 7.99231 3.35188 6.52406 Peak_Calls/DNaseSeq_Spleen_1/macs2_peak_38446
chr4 115796219 115796535 317 22.87 19.15891 5.25940 17.64070 Peak_Calls/DNaseSeq_Spleen_1/macs2_peak_38447
chr4 115807672 115807819 148 31.61 29.02912 7.11137 27.21390 Peak_Calls/DNaseSeq_Spleen_1/macs2_peak_38448
chr4 115810352 115810569 218 34.40 30.20012 7.66906 28.15930 Peak_Calls/DNaseSeq_Spleen_1/macs2_peak_38449
chr4 115817184 115817257 74 41.78 33.83719 9.15572 31.23015 Peak_Calls/DNaseSeq_Spleen_1/macs2_peak_38450
chr4 115822683 115823282 600 26.55 21.53111 6.02194 19.77203 Peak_Calls/DNaseSeq_Spleen_1/macs2_peak_38451
chr4 115832558 115832712 155 28.63 23.41455 6.45989 21.55585 Peak_Calls/DNaseSeq_Spleen_1/macs2_peak_38452
chr4 115841338 115841922 585 16.83 12.01889 3.98733 10.58402 Peak_Calls/DNaseSeq_Spleen_1/macs2_peak_38453
chr4 115849850 115850034 185 13.61 6.41978 3.21553 4.59671 Peak_Calls/DNaseSeq_Spleen_1/macs2_peak_38454
chr4 115893504 115894302 799 11.57 7.93223 3.44367 6.45454 Peak_Calls/DNaseSeq_Spleen_1/macs2_peak_38455
chr4 115918664 115918786 123 45.13 39.86113 8.90685 37.48566 Peak_Calls/DNaseSeq_Spleen_1/macs2_peak_38456
chr4 116014887 116014960 74 52.73 49.28634 10.34400 46.59528 Peak_Calls/DNaseSeq_Spleen_1/macs2_peak_38457
chr4 116121299 116121540 242 42.93 39.30533 8.51874 37.06803 Peak_Calls/DNaseSeq_Spleen_1/macs2_peak_38458
chr4 116136802 116137119 318 35.99 30.87743 7.20450 28.89456 Peak_Calls/DNaseSeq_Spleen_1/macs2_peak_38459
chr4 116179798 116180445 648 26.91 20.68892 5.47906 18.91829 Peak_Calls/DNaseSeq_Spleen_1/macs2_peak_38460
chr4 116228476 116228683 208 5.89 3.58470 2.53662 2.24957 Peak_Calls/DNaseSeq_Spleen_1/macs2_peak_38461
chr4 116229306 116230416 1111 13.86 11.65401 4.73487 10.09690 Peak_Calls/DNaseSeq_Spleen_1/macs2_peak_38462
chr4 116269968 116270372 405 13.09 11.10073 4.66670 9.52011 Peak_Calls/DNaseSeq_Spleen_1/macs2_peak_38463
chr4 116299333 116300766 1434 7.07 6.63781 4.00923 5.16138 Peak_Calls/DNaseSeq_Spleen_1/macs2_peak_38464
chr4 116317082 116317184 103 9.73 10.47303 5.99905 8.76978 Peak_Calls/DNaseSeq_Spleen_1/macs2_peak_38465
chr4 116323819 116324433 615 9.30 3.04564 2.14698 1.59764 Peak_Calls/DNaseSeq_Spleen_1/macs2_peak_38466
chr4 116340724 116341117 394 14.16 2.58663 1.46047 1.22502 Peak_Calls/DNaseSeq_Spleen_1/macs2_peak_38467
chr4 116357955 116358636 682 29.35 10.42150 2.41977 8.82236 Peak_Calls/DNaseSeq_Spleen_1/macs2_peak_38468
chr4 116376568 116376676 109 29.47 12.63530 2.47811 11.23365 Peak_Calls/DNaseSeq_Spleen_1/macs2_peak_38469
chr4 116380771 116381301 531 24.18 7.44210 2.05227 5.99183 Peak_Calls/DNaseSeq_Spleen_1/macs2_peak_38470
chr4 116392154 116392259 106 29.59 11.70146 2.45046 10.23108 Peak_Calls/DNaseSeq_Spleen_1/macs2_peak_38471
chr4 116393117 116393691 575 44.34 21.50273 3.46300 19.70237 Peak_Calls/DNaseSeq_Spleen_1/macs2_peak_38472
chr4 116407715 116407888 174 41.62 20.01440 3.27490 18.30489 Peak_Calls/DNaseSeq_Spleen_1/macs2_peak_38473
chr4 116461565 116461880 316 35.99 15.04890 2.86177 13.38356 Peak_Calls/DNaseSeq_Spleen_1/macs2_peak_38474
chr4 116472649 116472790 142 35.29 12.13093 2.75729 10.29384 Peak_Calls/DNaseSeq_Spleen_1/macs2_peak_38475
chr4 116479901 116480536 636 18.60 4.32544 1.63291 2.96340 Peak_Calls/DNaseSeq_Spleen_1/macs2_peak_38476
chr4 116497358 116497591 234 17.71 2.68874 1.52086 1.14671 Peak_Calls/DNaseSeq_Spleen_1/macs2_peak_38477
chr4 116500520 116500746 227 16.05 2.47017 1.44266 1.03428 Peak_Calls/DNaseSeq_Spleen_1/macs2_peak_38478
chr4 116549812 116549999 188 9.95 1.85912 1.12454 0.90940 Peak_Calls/DNaseSeq_Spleen_1/macs2_peak_38479
chr4 116550872 116551018 147 11.00 2.25665 1.19836 1.27245 Peak_Calls/DNaseSeq_Spleen_1/macs2_peak_38480
chr4 116659532 116659736 205 23.10 5.57603 1.95520 3.96593 Peak_Calls/DNaseSeq_Spleen_1/macs2_peak_38481
chr4 116664119 116664210 92 24.05 7.72618 2.08429 6.29369 Peak_Calls/DNaseSeq_Spleen_1/macs2_peak_38482
chr4 116666895 116667404 510 25.05 8.00152 2.12831 6.46787 Peak_Calls/DNaseSeq_Spleen_1/macs2_peak_38483
chr4 116667858 116667946 89 14.49 2.25642 1.36059 0.92855 Peak_Calls/DNaseSeq_Spleen_1/macs2_peak_38484
chr4 116691842 116692125 284 7.25 5.45316 3.32833 3.94284 Peak_Calls/DNaseSeq_Spleen_1/macs2_peak_38485
chr4 116773944 116774019 76 15.58 13.73629 6.04580 11.98336 Peak_Calls/DNaseSeq_Spleen_1/macs2_peak_38486
chr4 116793014 116793979 966 13.85 12.38626 5.16299 10.86373 Peak_Calls/DNaseSeq_Spleen_1/macs2_peak_38487
chr4 116797034 116797885 852 8.70 6.23155 3.44252 4.74600 Peak_Calls/DNaseSeq_Spleen_1/macs2_peak_38488
chr4 116798756 116798948 193 8.09 6.06856 3.54823 4.60843 Peak_Calls/DNaseSeq_Spleen_1/macs2_peak_38489
chr4 116799742 116799837 96 8.90 7.62020 3.88347 6.34079 Peak_Calls/DNaseSeq_Spleen_1/macs2_peak_38490
chr4 116806494 116807074 581 7.57 6.11636 3.43910 4.71720 Peak_Calls/DNaseSeq_Spleen_1/macs2_peak_38491
chr4 116811860 116812142 283 15.95 15.48947 6.71337 13.76062 Peak_Calls/DNaseSeq_Spleen_1/macs2_peak_38492
chr4 116813172 116813445 274 9.23 7.50123 4.08989 6.02008 Peak_Calls/DNaseSeq_Spleen_1/macs2_peak_38493
chr4 116818900 116819098 199 3.58 2.17743 1.84751 1.05869 Peak_Calls/DNaseSeq_Spleen_1/macs2_peak_38494
chr4 116828280 116828936 657 17.71 13.52275 4.55678 11.84189 Peak_Calls/DNaseSeq_Spleen_1/macs2_peak_38495
chr4 116855110 116855559 450 38.61 39.36741 9.54162 37.15736 Peak_Calls/DNaseSeq_Spleen_1/macs2_peak_38496
chr4 116861995 116863152 1158 14.19 11.74871 4.54102 10.15016 Peak_Calls/DNaseSeq_Spleen_1/macs2_peak_38497
chr4 116874669 116875516 848 15.14 12.98194 5.07899 11.39875 Peak_Calls/DNaseSeq_Spleen_1/macs2_peak_38498
chr4 116883060 116883662 603 6.87 5.64217 3.48397 4.14340 Peak_Calls/DNaseSeq_Spleen_1/macs2_peak_38499
chr4 116891222 116891700 479 3.97 2.46266 2.18963 1.05143 Peak_Calls/DNaseSeq_Spleen_1/macs2_peak_38500
chr4 116924352 116924841 490 3.97 3.29862 2.61160 1.96297 Peak_Calls/DNaseSeq_Spleen_1/macs2_peak_38501
chr4 116940034 116940170 137 5.72 3.93396 2.60674 2.68322 Peak_Calls/DNaseSeq_Spleen_1/macs2_peak_38502
chr4 116942959 116943152 194 10.02 8.46185 4.19005 7.08389 Peak_Calls/DNaseSeq_Spleen_1/macs2_peak_38503
chr4 116961723 116962433 711 11.45 9.65692 4.71591 8.08668 Peak_Calls/DNaseSeq_Spleen_1/macs2_peak_38504
chr4 116996528 116996634 107 16.65 14.68443 6.67044 12.73110 Peak_Calls/DNaseSeq_Spleen_1/macs2_peak_38505
chr4 117018773 117018891 119 10.71 8.81966 4.47356 7.29899 Peak_Calls/DNaseSeq_Spleen_1/macs2_peak_38506
chr4 117070779 117071010 232 7.23 5.50360 3.19211 4.23037 Peak_Calls/DNaseSeq_Spleen_1/macs2_peak_38507
chr4 117149919 117150282 364 10.12 7.20346 4.23587 5.38438 Peak_Calls/DNaseSeq_Spleen_1/macs2_peak_38508
chr4 117150595 117151028 434 4.28 3.28271 2.56454 1.93196 Peak_Calls/DNaseSeq_Spleen_1/macs2_peak_38509
chr4 117165357 117166230 874 3.49 2.85165 2.33702 1.62925 Peak_Calls/DNaseSeq_Spleen_1/macs2_peak_38510
chr4 117166558 117166929 372 3.58 2.51121 2.14645 1.27715 Peak_Calls/DNaseSeq_Spleen_1/macs2_peak_38511
chr4 117167566 117167989 424 4.01 2.70449 2.36195 1.25103 Peak_Calls/DNaseSeq_Spleen_1/macs2_peak_38512
chr4 117200715 117200809 95 3.63 2.41010 2.19326 1.00575 Peak_Calls/DNaseSeq_Spleen_1/macs2_peak_38513
chr4 117217349 117217514 166 2.55 2.04522 1.71922 1.18114 Peak_Calls/DNaseSeq_Spleen_1/macs2_peak_38514
chr4 117222716 117223178 463 5.14 3.43288 2.50002 2.10793 Peak_Calls/DNaseSeq_Spleen_1/macs2_peak_38515
chr4 117349655 117349752 98 5.72 2.78349 2.00621 1.54193 Peak_Calls/DNaseSeq_Spleen_1/macs2_peak_38516
chr4 117354539 117355075 537 19.75 18.10181 5.87737 16.43716 Peak_Calls/DNaseSeq_Spleen_1/macs2_peak_38517
chr4 117443719 117443792 74 67.12 74.79622 18.87373 70.88406 Peak_Calls/DNaseSeq_Spleen_1/macs2_peak_38518
chr4 117508923 117509359 437 34.47 37.00574 9.97843 34.81874 Peak_Calls/DNaseSeq_Spleen_1/macs2_peak_38519
chr4 117540461 117540682 222 16.99 13.31486 5.12103 11.67288 Peak_Calls/DNaseSeq_Spleen_1/macs2_peak_38520
chr4 117559349 117560083 735 7.95 5.63695 3.27441 4.20243 Peak_Calls/DNaseSeq_Spleen_1/macs2_peak_38521
chr4 117564454 117564784 331 7.74 3.30258 2.07621 1.96798 Peak_Calls/DNaseSeq_Spleen_1/macs2_peak_38522
chr4 117566097 117566226 130 6.98 3.03081 1.87264 1.87146 Peak_Calls/DNaseSeq_Spleen_1/macs2_peak_38523
chr4 117587532 117588080 549 21.72 15.89541 4.91713 14.17351 Peak_Calls/DNaseSeq_Spleen_1/macs2_peak_38524
chr4 117594082 117594242 161 13.15 8.31919 3.17357 7.01881 Peak_Calls/DNaseSeq_Spleen_1/macs2_peak_38525
chr4 117601425 117601509 85 25.68 16.33308 5.68459 14.09572 Peak_Calls/DNaseSeq_Spleen_1/macs2_peak_38526
chr4 117756316 117756452 137 14.88 10.63574 3.55509 9.37539 Peak_Calls/DNaseSeq_Spleen_1/macs2_peak_38527
chr4 117762743 117762829 87 14.80 11.51186 3.56067 10.36537 Peak_Calls/DNaseSeq_Spleen_1/macs2_peak_38528
chr4 117807431 117807959 529 28.35 23.98663 6.36801 22.21042 Peak_Calls/DNaseSeq_Spleen_1/macs2_peak_38529
chr4 117816944 117817241 298 23.83 18.67549 5.42266 16.97965 Peak_Calls/DNaseSeq_Spleen_1/macs2_peak_38530
chr4 117824682 117824948 267 14.75 8.54711 3.49694 6.97173 Peak_Calls/DNaseSeq_Spleen_1/macs2_peak_38531
chr4 117843795 117843883 89 9.80 5.39260 2.50749 4.17550 Peak_Calls/DNaseSeq_Spleen_1/macs2_peak_38532
chr4 117845049 117845395 347 9.83 5.32400 2.53338 4.06925 Peak_Calls/DNaseSeq_Spleen_1/macs2_peak_38533
chr4 117852198 117852929 732 5.64 3.28946 2.33565 1.94086 Peak_Calls/DNaseSeq_Spleen_1/macs2_peak_38534
chr4 117889472 117889545 74 17.15 11.39481 4.71586 9.54509 Peak_Calls/DNaseSeq_Spleen_1/macs2_peak_38535
chr4 117965543 117965769 227 16.26 12.97542 4.55491 11.55727 Peak_Calls/DNaseSeq_Spleen_1/macs2_peak_38536
chr4 117968435 117969055 621 25.83 22.40294 6.94578 20.53585 Peak_Calls/DNaseSeq_Spleen_1/macs2_peak_38537
chr4 118009424 118009519 96 37.90 33.41256 9.93864 30.86347 Peak_Calls/DNaseSeq_Spleen_1/macs2_peak_38538
chr4 118032376 118033198 823 25.29 22.71333 6.82323 20.95580 Peak_Calls/DNaseSeq_Spleen_1/macs2_peak_38539
chr4 118081661 118082490 830 21.82 19.13500 5.95605 17.51041 Peak_Calls/DNaseSeq_Spleen_1/macs2_peak_38540
chr4 118100467 118100962 496 6.52 3.51144 2.18755 2.25233 Peak_Calls/DNaseSeq_Spleen_1/macs2_peak_38541
chr4 118109779 118110276 498 19.18 13.98079 4.55988 12.39845 Peak_Calls/DNaseSeq_Spleen_1/macs2_peak_38542
chr4 118220757 118221250 494 23.31 17.89327 5.44230 16.17109 Peak_Calls/DNaseSeq_Spleen_1/macs2_peak_38543
chr4 118248898 118248972 75 19.73 16.33158 4.70841 14.95702 Peak_Calls/DNaseSeq_Spleen_1/macs2_peak_38544
chr4 118293025 118293650 626 27.13 22.51745 6.25699 20.73182 Peak_Calls/DNaseSeq_Spleen_1/macs2_peak_38545
chr4 118317980 118318160 181 28.46 23.71184 6.53874 21.87185 Peak_Calls/DNaseSeq_Spleen_1/macs2_peak_38546
chr4 118661287 118661361 75 20.61 16.05680 4.86881 14.53760 Peak_Calls/DNaseSeq_Spleen_1/macs2_peak_38547
chr4 118664547 118664754 208 16.32 10.85642 3.92879 9.34391 Peak_Calls/DNaseSeq_Spleen_1/macs2_peak_38548
chr4 118672229 118673086 858 8.91 6.35280 3.14534 4.99619 Peak_Calls/DNaseSeq_Spleen_1/macs2_peak_38549
chr4 118677607 118677837 231 7.15 3.28325 2.11088 1.96323 Peak_Calls/DNaseSeq_Spleen_1/macs2_peak_38550
chr4 118724638 118724741 104 5.87 2.34074 1.80054 1.06965 Peak_Calls/DNaseSeq_Spleen_1/macs2_peak_38551
chr4 118778436 118778685 250 13.12 9.19726 3.54443 7.78122 Peak_Calls/DNaseSeq_Spleen_1/macs2_peak_38552
chr4 118781130 118781975 846 18.65 15.95937 5.04685 14.32879 Peak_Calls/DNaseSeq_Spleen_1/macs2_peak_38553
chr4 118788755 118789188 434 2.75 2.09138 1.97133 0.84729 Peak_Calls/DNaseSeq_Spleen_1/macs2_peak_38554
chr4 118791377 118791660 284 4.70 3.25782 2.36229 2.05855 Peak_Calls/DNaseSeq_Spleen_1/macs2_peak_38555
chr4 118799746 118800300 555 11.98 11.55949 5.25625 10.06197 Peak_Calls/DNaseSeq_Spleen_1/macs2_peak_38556
chr4 118812750 118813095 346 5.48 3.52661 2.57965 2.13868 Peak_Calls/DNaseSeq_Spleen_1/macs2_peak_38557
chr4 118814948 118815088 141 6.24 4.22017 2.76162 2.90684 Peak_Calls/DNaseSeq_Spleen_1/macs2_peak_38558
chr4 118829818 118830042 225 8.90 5.80151 3.69493 3.99793 Peak_Calls/DNaseSeq_Spleen_1/macs2_peak_38559
chr4 118840295 118840572 278 3.86 2.31311 1.89772 1.19533 Peak_Calls/DNaseSeq_Spleen_1/macs2_peak_38560
chr4 118846685 118847085 401 13.96 13.03150 5.56224 11.42089 Peak_Calls/DNaseSeq_Spleen_1/macs2_peak_38561
chr4 118854084 118854433 350 5.67 4.70082 3.05044 3.32481 Peak_Calls/DNaseSeq_Spleen_1/macs2_peak_38562
chr4 118867704 118868337 634 10.35 6.05199 2.99176 4.59113 Peak_Calls/DNaseSeq_Spleen_1/macs2_peak_38563
chr4 118877419 118877573 155 12.66 6.73178 3.22694 5.09447 Peak_Calls/DNaseSeq_Spleen_1/macs2_peak_38564
chr4 118896402 118896601 200 10.54 5.12116 2.74805 3.57383 Peak_Calls/DNaseSeq_Spleen_1/macs2_peak_38565
chr4 118905095 118905730 636 25.59 21.25286 6.16917 19.43457 Peak_Calls/DNaseSeq_Spleen_1/macs2_peak_38566
chr4 118911821 118912203 383 15.14 9.09020 3.79485 7.41877 Peak_Calls/DNaseSeq_Spleen_1/macs2_peak_38567
chr4 118920095 118920176 82 11.33 6.77819 2.97654 5.45355 Peak_Calls/DNaseSeq_Spleen_1/macs2_peak_38568
chr4 118967061 118967661 601 7.51 4.98842 3.01736 3.54168 Peak_Calls/DNaseSeq_Spleen_1/macs2_peak_38569
chr4 118992931 118993444 514 18.69 17.84677 6.27971 16.17865 Peak_Calls/DNaseSeq_Spleen_1/macs2_peak_38570
chr4 119011607 119011830 224 20.52 20.79823 6.87672 19.25260 Peak_Calls/DNaseSeq_Spleen_1/macs2_peak_38571
chr4 119032241 119032473 233 28.78 28.36695 9.41349 26.23923 Peak_Calls/DNaseSeq_Spleen_1/macs2_peak_38572
chr4 119088088 119088326 239 18.02 15.84478 6.06629 14.14489 Peak_Calls/DNaseSeq_Spleen_1/macs2_peak_38573
chr4 119094916 119095602 687 5.62 4.30576 2.90265 2.96207 Peak_Calls/DNaseSeq_Spleen_1/macs2_peak_38574
chr4 119103393 119103573 181 3.16 2.55430 2.06181 1.52032 Peak_Calls/DNaseSeq_Spleen_1/macs2_peak_38575
chr4 119136617 119136989 373 12.54 13.63333 6.59064 11.95318 Peak_Calls/DNaseSeq_Spleen_1/macs2_peak_38576
chr4 119204593 119204683 91 2.27 1.72032 1.66403 0.71618 Peak_Calls/DNaseSeq_Spleen_1/macs2_peak_38577
chr4 119211667 119212388 722 13.06 11.79715 4.89687 10.24476 Peak_Calls/DNaseSeq_Spleen_1/macs2_peak_38578
chr4 119212728 119213188 461 13.22 11.17265 4.89736 9.55980 Peak_Calls/DNaseSeq_Spleen_1/macs2_peak_38579
chr4 119267146 119267266 121 4.38 2.41974 1.93952 1.24389 Peak_Calls/DNaseSeq_Spleen_1/macs2_peak_38580
chr4 119282244 119282396 153 4.41 2.44176 1.94972 1.26199 Peak_Calls/DNaseSeq_Spleen_1/macs2_peak_38581
chr4 119336072 119336574 503 10.00 7.88994 3.65178 6.47679 Peak_Calls/DNaseSeq_Spleen_1/macs2_peak_38582
chr4 119340154 119340239 86 20.24 17.95462 6.85966 16.09043 Peak_Calls/DNaseSeq_Spleen_1/macs2_peak_38583
chr4 119341984 119342610 627 12.80 10.05470 4.49726 8.52829 Peak_Calls/DNaseSeq_Spleen_1/macs2_peak_38584
chr4 119362124 119362244 121 7.17 5.18752 2.75203 4.08825 Peak_Calls/DNaseSeq_Spleen_1/macs2_peak_38585
chr4 119405946 119406513 568 7.41 6.81386 3.96895 5.37609 Peak_Calls/DNaseSeq_Spleen_1/macs2_peak_38586
chr4 119411396 119411472 77 6.87 6.52146 4.12227 5.02219 Peak_Calls/DNaseSeq_Spleen_1/macs2_peak_38587
chr4 119457733 119457852 120 2.68 2.02374 1.87719 0.90382 Peak_Calls/DNaseSeq_Spleen_1/macs2_peak_38588
chr4 119482002 119482089 88 4.24 3.39186 2.62984 2.08574 Peak_Calls/DNaseSeq_Spleen_1/macs2_peak_38589
chr4 119485508 119486308 801 4.24 3.23175 2.61957 1.79677 Peak_Calls/DNaseSeq_Spleen_1/macs2_peak_38590
chr4 119590253 119590444 192 5.66 4.69693 3.30168 3.24740 Peak_Calls/DNaseSeq_Spleen_1/macs2_peak_38591
chr4 119593766 119593859 94 3.72 2.60885 2.32081 1.16899 Peak_Calls/DNaseSeq_Spleen_1/macs2_peak_38592
chr4 119620252 119620634 383 4.34 3.73379 2.96871 2.21518 Peak_Calls/DNaseSeq_Spleen_1/macs2_peak_38593
chr4 119622004 119622209 206 6.09 6.02695 3.96294 4.58708 Peak_Calls/DNaseSeq_Spleen_1/macs2_peak_38594
chr4 119631912 119632419 508 12.05 10.48118 4.72660 8.94862 Peak_Calls/DNaseSeq_Spleen_1/macs2_peak_38595
chr4 119649153 119649642 490 6.63 4.86272 2.78931 3.65253 Peak_Calls/DNaseSeq_Spleen_1/macs2_peak_38596
chr4 119650517 119650733 217 3.93 2.53959 2.09466 1.32352 Peak_Calls/DNaseSeq_Spleen_1/macs2_peak_38597
chr4 119659800 119660236 437 6.81 7.12845 4.36878 5.70379 Peak_Calls/DNaseSeq_Spleen_1/macs2_peak_38598
chr4 119669126 119669209 84 3.10 2.44827 2.29001 0.96078 Peak_Calls/DNaseSeq_Spleen_1/macs2_peak_38599
chr4 119684456 119684560 105 3.43 2.88740 2.47640 1.50288 Peak_Calls/DNaseSeq_Spleen_1/macs2_peak_38600
chr4 119704967 119705336 370 5.22 3.92788 2.75782 2.59165 Peak_Calls/DNaseSeq_Spleen_1/macs2_peak_38601
chr4 119705857 119706023 167 6.39 5.67416 3.15942 4.60875 Peak_Calls/DNaseSeq_Spleen_1/macs2_peak_38602
chr4 119725727 119727025 1299 6.15 4.69521 3.08327 3.29419 Peak_Calls/DNaseSeq_Spleen_1/macs2_peak_38603
chr4 119777373 119777484 112 13.35 10.81968 5.36870 8.99555 Peak_Calls/DNaseSeq_Spleen_1/macs2_peak_38604
chr4 119792995 119793147 153 15.68 13.34135 6.22478 11.40801 Peak_Calls/DNaseSeq_Spleen_1/macs2_peak_38605
chr4 119802224 119802381 158 18.01 16.62399 7.09186 14.71706 Peak_Calls/DNaseSeq_Spleen_1/macs2_peak_38606
chr4 119898176 119898288 113 21.86 21.45645 8.50941 19.41836 Peak_Calls/DNaseSeq_Spleen_1/macs2_peak_38607
chr4 119903036 119903124 89 23.16 24.30684 9.00368 22.37898 Peak_Calls/DNaseSeq_Spleen_1/macs2_peak_38608
chr4 119960336 119960759 424 14.18 14.30728 5.83912 12.72513 Peak_Calls/DNaseSeq_Spleen_1/macs2_peak_38609
chr4 120041416 120041789 374 11.89 11.75189 5.80288 10.17795 Peak_Calls/DNaseSeq_Spleen_1/macs2_peak_38610
chr4 120053769 120053956 188 11.28 10.77098 5.50437 9.16440 Peak_Calls/DNaseSeq_Spleen_1/macs2_peak_38611
chr4 120060225 120060307 83 6.57 5.05628 3.39740 3.55336 Peak_Calls/DNaseSeq_Spleen_1/macs2_peak_38612
chr4 120077562 120078168 607 8.05 6.31691 3.74377 4.79608 Peak_Calls/DNaseSeq_Spleen_1/macs2_peak_38613
chr4 120078823 120079055 233 3.90 2.43352 2.13743 1.08233 Peak_Calls/DNaseSeq_Spleen_1/macs2_peak_38614
chr4 120242180 120243132 953 14.95 13.51061 5.16508 11.92085 Peak_Calls/DNaseSeq_Spleen_1/macs2_peak_38615
chr4 120262511 120262766 256 12.42 9.60987 3.86623 8.27966 Peak_Calls/DNaseSeq_Spleen_1/macs2_peak_38616
chr4 120288543 120288750 208 5.81 2.81478 2.02744 1.55492 Peak_Calls/DNaseSeq_Spleen_1/macs2_peak_38617
chr4 120338994 120339886 893 9.87 6.39136 3.12241 5.02384 Peak_Calls/DNaseSeq_Spleen_1/macs2_peak_38618
chr4 120353679 120353757 79 16.37 12.12102 4.87333 10.43340 Peak_Calls/DNaseSeq_Spleen_1/macs2_peak_38619
chr4 120354963 120355071 109 16.14 11.68278 4.80336 9.96032 Peak_Calls/DNaseSeq_Spleen_1/macs2_peak_38620
chr4 120388867 120389129 263 7.84 4.55992 2.57563 3.27918 Peak_Calls/DNaseSeq_Spleen_1/macs2_peak_38621
chr4 120403710 120403935 226 3.65 1.89653 1.75063 0.70217 Peak_Calls/DNaseSeq_Spleen_1/macs2_peak_38622
chr4 120428046 120428209 164 3.02 2.05355 1.91195 0.85587 Peak_Calls/DNaseSeq_Spleen_1/macs2_peak_38623
chr4 120470603 120471149 547 10.99 11.01177 5.61419 9.44222 Peak_Calls/DNaseSeq_Spleen_1/macs2_peak_38624
chr4 120474115 120474361 247 13.61 13.86011 6.82277 12.09073 Peak_Calls/DNaseSeq_Spleen_1/macs2_peak_38625
chr4 120488294 120488791 498 4.61 4.12699 2.94608 2.77920 Peak_Calls/DNaseSeq_Spleen_1/macs2_peak_38626
chr4 120497765 120498741 977 10.13 6.85089 3.51972 5.35352 Peak_Calls/DNaseSeq_Spleen_1/macs2_peak_38627
chr4 120517782 120517855 74 6.96 2.58720 1.51033 1.60480 Peak_Calls/DNaseSeq_Spleen_1/macs2_peak_38628
chr4 120523637 120523929 293 12.26 5.16842 2.27900 3.82253 Peak_Calls/DNaseSeq_Spleen_1/macs2_peak_38629
chr4 120526793 120526866 74 16.64 7.06307 2.89867 5.36112 Peak_Calls/DNaseSeq_Spleen_1/macs2_peak_38630
chr4 120527379 120527479 101 14.31 5.81529 2.55620 4.25482 Peak_Calls/DNaseSeq_Spleen_1/macs2_peak_38631
chr4 120554867 120555145 279 17.78 8.87361 3.11169 7.30669 Peak_Calls/DNaseSeq_Spleen_1/macs2_peak_38632
chr4 120560481 120560554 74 24.16 12.76083 4.04975 10.85046 Peak_Calls/DNaseSeq_Spleen_1/macs2_peak_38633
chr4 120582524 120582683 160 22.73 12.94597 3.86658 11.25637 Peak_Calls/DNaseSeq_Spleen_1/macs2_peak_38634
chr4 120587141 120587365 225 26.93 17.57403 4.52852 15.85772 Peak_Calls/DNaseSeq_Spleen_1/macs2_peak_38635
chr4 120597416 120598266 851 37.40 28.86153 6.15246 26.91408 Peak_Calls/DNaseSeq_Spleen_1/macs2_peak_38636
chr4 120624261 120624848 588 18.42 11.58070 3.23399 10.13549 Peak_Calls/DNaseSeq_Spleen_1/macs2_peak_38637
chr4 120626401 120626553 153 4.97 1.96226 1.71942 0.71106 Peak_Calls/DNaseSeq_Spleen_1/macs2_peak_38638
chr4 120627153 120627240 88 4.11 4.23445 2.85948 3.20747 Peak_Calls/DNaseSeq_Spleen_1/macs2_peak_38639
chr4 120642465 120642538 74 11.65 13.13199 7.07157 11.35542 Peak_Calls/DNaseSeq_Spleen_1/macs2_peak_38640
chr4 120647405 120648332 928 8.40 7.52607 4.15785 6.09664 Peak_Calls/DNaseSeq_Spleen_1/macs2_peak_38641
chr4 120650989 120651080 92 12.21 11.68023 5.63932 10.10985 Peak_Calls/DNaseSeq_Spleen_1/macs2_peak_38642
chr4 120659156 120659408 253 3.90 3.04120 2.22088 1.94787 Peak_Calls/DNaseSeq_Spleen_1/macs2_peak_38643
chr4 120665746 120665971 226 3.15 2.39591 2.23825 0.94288 Peak_Calls/DNaseSeq_Spleen_1/macs2_peak_38644
chr4 120675032 120675283 252 6.45 5.53081 3.60036 4.09673 Peak_Calls/DNaseSeq_Spleen_1/macs2_peak_38645
chr4 120677298 120677589 292 5.28 4.37233 3.05815 3.02376 Peak_Calls/DNaseSeq_Spleen_1/macs2_peak_38646
chr4 120687246 120687461 216 7.16 3.36728 2.32522 2.02945 Peak_Calls/DNaseSeq_Spleen_1/macs2_peak_38647
chr4 120688574 120688817 244 15.01 6.70351 2.64632 5.21340 Peak_Calls/DNaseSeq_Spleen_1/macs2_peak_38648
chr4 120689632 120690104 473 27.30 17.77971 4.51926 16.03730 Peak_Calls/DNaseSeq_Spleen_1/macs2_peak_38649
chr4 120696493 120696805 313 15.82 8.02195 2.79071 6.62611 Peak_Calls/DNaseSeq_Spleen_1/macs2_peak_38650
chr4 120701445 120701816 372 18.40 9.38258 3.15931 7.82599 Peak_Calls/DNaseSeq_Spleen_1/macs2_peak_38651
chr4 120704151 120704294 144 20.10 9.60222 3.37865 7.83454 Peak_Calls/DNaseSeq_Spleen_1/macs2_peak_38652
chr4 120705729 120705874 146 26.59 14.61297 4.35341 12.64886 Peak_Calls/DNaseSeq_Spleen_1/macs2_peak_38653
chr4 120713544 120713859 316 27.10 16.36980 4.46243 14.54412 Peak_Calls/DNaseSeq_Spleen_1/macs2_peak_38654
chr4 120770557 120771085 529 27.60 17.91350 4.55345 16.15886 Peak_Calls/DNaseSeq_Spleen_1/macs2_peak_38655
chr4 120868856 120869402 547 5.86 3.61363 2.57626 2.21928 Peak_Calls/DNaseSeq_Spleen_1/macs2_peak_38656
chr4 120869753 120869864 112 3.38 2.47132 2.22328 1.10867 Peak_Calls/DNaseSeq_Spleen_1/macs2_peak_38657
chr4 120887235 120887962 728 4.19 3.34405 2.60405 2.00893 Peak_Calls/DNaseSeq_Spleen_1/macs2_peak_38658
chr4 120897872 120898019 148 1.25 1.13714 1.25660 0.37210 Peak_Calls/DNaseSeq_Spleen_1/macs2_peak_38659
chr4 120903679 120904108 430 2.62 2.11545 1.98336 0.89958 Peak_Calls/DNaseSeq_Spleen_1/macs2_peak_38660
chr4 120904709 120904971 263 8.12 7.16076 4.50266 5.44063 Peak_Calls/DNaseSeq_Spleen_1/macs2_peak_38661
chr4 120914086 120914202 117 3.13 2.53628 2.08213 1.47752 Peak_Calls/DNaseSeq_Spleen_1/macs2_peak_38662
chr4 122485423 122485697 275 9.27 7.99465 4.13892 6.52552 Peak_Calls/DNaseSeq_Spleen_1/macs2_peak_38663
chr4 122513138 122513672 535 20.93 22.14855 8.73473 20.21113 Peak_Calls/DNaseSeq_Spleen_1/macs2_peak_38664
chr4 122525358 122525800 443 4.98 3.70907 2.63155 2.37076 Peak_Calls/DNaseSeq_Spleen_1/macs2_peak_38665
chr4 122530975 122531239 265 3.21 2.92764 2.35189 1.76221 Peak_Calls/DNaseSeq_Spleen_1/macs2_peak_38666
chr4 122535302 122535387 86 5.53 4.94403 3.64750 3.26702 Peak_Calls/DNaseSeq_Spleen_1/macs2_peak_38667
chr4 122547403 122547565 163 4.96 4.93229 3.32350 3.67960 Peak_Calls/DNaseSeq_Spleen_1/macs2_peak_38668
chr4 122549270 122549676 407 4.69 3.26103 2.53533 1.83333 Peak_Calls/DNaseSeq_Spleen_1/macs2_peak_38669
chr4 122555642 122555850 209 11.14 8.81096 4.51131 7.19489 Peak_Calls/DNaseSeq_Spleen_1/macs2_peak_38670
chr4 122563020 122564020 1001 9.53 7.75524 3.97132 6.27683 Peak_Calls/DNaseSeq_Spleen_1/macs2_peak_38671
chr4 122569540 122569850 311 3.55 2.95544 2.54232 1.49674 Peak_Calls/DNaseSeq_Spleen_1/macs2_peak_38672
chr4 122575693 122575889 197 7.32 6.99741 4.31042 5.44479 Peak_Calls/DNaseSeq_Spleen_1/macs2_peak_38673
chr4 122580916 122581228 313 4.47 2.40008 1.81639 1.33027 Peak_Calls/DNaseSeq_Spleen_1/macs2_peak_38674
chr4 122587953 122588096 144 4.71 2.44629 1.87856 1.30019 Peak_Calls/DNaseSeq_Spleen_1/macs2_peak_38675
chr4 122590028 122590101 74 5.47 2.50891 2.06804 1.06575 Peak_Calls/DNaseSeq_Spleen_1/macs2_peak_38676
chr4 122609602 122609675 74 7.22 4.23548 2.62258 2.87600 Peak_Calls/DNaseSeq_Spleen_1/macs2_peak_38677
chr4 122610388 122610645 258 15.88 12.67003 5.23940 10.95136 Peak_Calls/DNaseSeq_Spleen_1/macs2_peak_38678
chr4 122610968 122611454 487 17.30 15.27078 5.69739 13.67994 Peak_Calls/DNaseSeq_Spleen_1/macs2_peak_38679
chr4 122621681 122621959 279 16.52 14.14589 5.45354 12.57116 Peak_Calls/DNaseSeq_Spleen_1/macs2_peak_38680
chr4 122632646 122633062 417 13.35 10.17528 4.46533 8.54422 Peak_Calls/DNaseSeq_Spleen_1/macs2_peak_38681
chr4 122638449 122638584 136 3.34 2.03215 1.86823 0.80653 Peak_Calls/DNaseSeq_Spleen_1/macs2_peak_38682
chr4 122660977 122661394 418 5.86 4.46344 2.82698 3.15588 Peak_Calls/DNaseSeq_Spleen_1/macs2_peak_38683
chr4 122662422 122662728 307 12.52 11.05739 5.22083 9.47387 Peak_Calls/DNaseSeq_Spleen_1/macs2_peak_38684
chr4 122668472 122668696 225 11.79 10.08744 4.93253 8.51385 Peak_Calls/DNaseSeq_Spleen_1/macs2_peak_38685
chr4 122672668 122672998 331 6.31 5.25898 3.28635 3.90195 Peak_Calls/DNaseSeq_Spleen_1/macs2_peak_38686
chr4 122674406 122674588 183 5.32 4.84261 3.34350 3.46406 Peak_Calls/DNaseSeq_Spleen_1/macs2_peak_38687
chr4 122691277 122691687 411 8.12 7.97427 4.49095 6.48398 Peak_Calls/DNaseSeq_Spleen_1/macs2_peak_38688
chr4 122693648 122694056 409 4.53 2.62033 2.12251 1.33820 Peak_Calls/DNaseSeq_Spleen_1/macs2_peak_38689
chr4 122703404 122704056 653 12.31 9.70854 3.91578 8.25522 Peak_Calls/DNaseSeq_Spleen_1/macs2_peak_38690
chr4 122728075 122728288 214 37.63 40.13013 11.06835 37.80239 Peak_Calls/DNaseSeq_Spleen_1/macs2_peak_38691
chr4 122749067 122749214 148 45.14 50.31796 13.20692 47.60166 Peak_Calls/DNaseSeq_Spleen_1/macs2_peak_38692
chr4 122760199 122760362 164 33.73 35.99793 10.02532 33.88041 Peak_Calls/DNaseSeq_Spleen_1/macs2_peak_38693
chr4 122762609 122762812 204 21.34 18.63832 6.49568 16.85042 Peak_Calls/DNaseSeq_Spleen_1/macs2_peak_38694
chr4 122816820 122817317 498 8.19 5.94247 3.31786 4.53737 Peak_Calls/DNaseSeq_Spleen_1/macs2_peak_38695
chr4 122860375 122860764 390 3.88 3.30748 2.58569 2.05553 Peak_Calls/DNaseSeq_Spleen_1/macs2_peak_38696
chr4 122878050 122878137 88 5.78 3.93301 2.81215 2.49494 Peak_Calls/DNaseSeq_Spleen_1/macs2_peak_38697
chr4 122894169 122894244 76 12.37 9.91494 5.45142 7.91763 Peak_Calls/DNaseSeq_Spleen_1/macs2_peak_38698
chr4 122897111 122897195 85 12.06 10.24842 5.34299 8.47184 Peak_Calls/DNaseSeq_Spleen_1/macs2_peak_38699
chr4 122910775 122910926 152 16.12 15.71869 6.96324 13.93574 Peak_Calls/DNaseSeq_Spleen_1/macs2_peak_38700
chr4 122931960 122932173 214 11.86 11.54798 5.26703 10.15074 Peak_Calls/DNaseSeq_Spleen_1/macs2_peak_38701
chr4 122951804 122951886 83 19.29 18.21765 8.22621 16.02535 Peak_Calls/DNaseSeq_Spleen_1/macs2_peak_38702
chr4 122959727 122960401 675 8.37 7.56439 4.12914 6.02404 Peak_Calls/DNaseSeq_Spleen_1/macs2_peak_38703
chr4 122983075 122983360 286 3.23 2.46783 2.23320 1.10436 Peak_Calls/DNaseSeq_Spleen_1/macs2_peak_38704
chr4 122989270 122989343 74 3.79 2.73084 2.54356 1.00394 Peak_Calls/DNaseSeq_Spleen_1/macs2_peak_38705
chr4 123020180 123020838 659 4.04 3.22940 2.67706 1.75738 Peak_Calls/DNaseSeq_Spleen_1/macs2_peak_38706
chr4 123030871 123030981 111 5.58 5.52332 3.51387 4.31571 Peak_Calls/DNaseSeq_Spleen_1/macs2_peak_38707
chr4 123069568 123069811 244 3.16 2.79830 2.22944 1.72599 Peak_Calls/DNaseSeq_Spleen_1/macs2_peak_38708
chr4 123070396 123070532 137 3.27 2.50502 2.07076 1.39273 Peak_Calls/DNaseSeq_Spleen_1/macs2_peak_38709
chr4 123089004 123089553 550 10.50 10.35040 5.30157 8.83904 Peak_Calls/DNaseSeq_Spleen_1/macs2_peak_38710
chr4 123093280 123093637 358 16.09 18.02208 7.85387 16.35328 Peak_Calls/DNaseSeq_Spleen_1/macs2_peak_38711
chr4 123097906 123098009 104 18.74 22.39822 9.06617 20.70308 Peak_Calls/DNaseSeq_Spleen_1/macs2_peak_38712
chr4 123212601 123212923 323 13.97 15.13152 6.87093 13.51420 Peak_Calls/DNaseSeq_Spleen_1/macs2_peak_38713
chr4 123225760 123225833 74 4.38 3.13438 2.49123 1.79736 Peak_Calls/DNaseSeq_Spleen_1/macs2_peak_38714
chr4 123228631 123228880 250 3.25 2.13009 1.97788 0.86305 Peak_Calls/DNaseSeq_Spleen_1/macs2_peak_38715
chr4 123235793 123236075 283 5.59 4.55048 3.21206 3.05920 Peak_Calls/DNaseSeq_Spleen_1/macs2_peak_38716
chr4 123241229 123242105 877 6.10 5.83575 3.66813 4.40184 Peak_Calls/DNaseSeq_Spleen_1/macs2_peak_38717
chr4 123249075 123250246 1172 4.05 3.38825 2.62568 2.07650 Peak_Calls/DNaseSeq_Spleen_1/macs2_peak_38718
chr4 123254777 123255222 446 3.95 3.68914 2.73687 2.49312 Peak_Calls/DNaseSeq_Spleen_1/macs2_peak_38719
chr4 123261385 123261548 164 3.04 2.58201 2.25746 1.31145 Peak_Calls/DNaseSeq_Spleen_1/macs2_peak_38720
chr4 123265827 123266357 531 4.74 4.24968 3.06573 2.85375 Peak_Calls/DNaseSeq_Spleen_1/macs2_peak_38721
chr4 123310666 123310759 94 16.00 16.43664 8.70654 14.07166 Peak_Calls/DNaseSeq_Spleen_1/macs2_peak_38722
chr4 123340160 123340237 78 6.01 5.86968 3.62000 4.65690 Peak_Calls/DNaseSeq_Spleen_1/macs2_peak_38723
chr4 123341994 123342271 278 12.35 12.31084 6.89305 10.26176 Peak_Calls/DNaseSeq_Spleen_1/macs2_peak_38724
chr4 123344858 123345041 184 8.12 8.44938 4.72433 7.09299 Peak_Calls/DNaseSeq_Spleen_1/macs2_peak_38725
chr4 123395030 123395768 739 11.17 9.61946 4.35842 8.12907 Peak_Calls/DNaseSeq_Spleen_1/macs2_peak_38726
chr4 123416068 123416250 183 10.51 8.50188 3.63850 7.31574 Peak_Calls/DNaseSeq_Spleen_1/macs2_peak_38727
chr4 123427349 123428211 863 10.71 7.78192 3.67086 6.34046 Peak_Calls/DNaseSeq_Spleen_1/macs2_peak_38728
chr4 123435700 123435773 74 4.94 2.42201 1.91269 1.19181 Peak_Calls/DNaseSeq_Spleen_1/macs2_peak_38729
chr4 123472331 123472565 235 5.25 2.60150 2.07185 1.24833 Peak_Calls/DNaseSeq_Spleen_1/macs2_peak_38730
chr4 123496530 123496638 109 9.80 6.14294 3.61742 4.40719 Peak_Calls/DNaseSeq_Spleen_1/macs2_peak_38731
chr4 123576092 123576264 173 8.63 7.14698 3.31290 6.04763 Peak_Calls/DNaseSeq_Spleen_1/macs2_peak_38732
chr4 123581848 123582363 516 20.78 20.48130 7.27848 18.73498 Peak_Calls/DNaseSeq_Spleen_1/macs2_peak_38733
chr4 123594151 123594868 718 11.05 10.63465 4.90792 9.09159 Peak_Calls/DNaseSeq_Spleen_1/macs2_peak_38734
chr4 123605175 123605561 387 5.29 3.90630 2.67936 2.63718 Peak_Calls/DNaseSeq_Spleen_1/macs2_peak_38735
chr4 123617217 123617417 201 5.67 4.13377 2.81107 2.82455 Peak_Calls/DNaseSeq_Spleen_1/macs2_peak_38736
chr4 123618243 123618652 410 3.50 2.11239 1.94082 0.83676 Peak_Calls/DNaseSeq_Spleen_1/macs2_peak_38737
chr4 123629421 123629522 102 4.26 2.77775 2.27261 1.46391 Peak_Calls/DNaseSeq_Spleen_1/macs2_peak_38738
chr4 123819439 123819599 161 2.97 1.90111 1.75207 0.80938 Peak_Calls/DNaseSeq_Spleen_1/macs2_peak_38739
chr4 124352352 124352521 170 3.99 2.58886 2.17338 1.29917 Peak_Calls/DNaseSeq_Spleen_1/macs2_peak_38740
chr4 124359681 124359789 109 9.83 8.12280 4.62632 6.43115 Peak_Calls/DNaseSeq_Spleen_1/macs2_peak_38741
chr4 124370445 124371084 640 7.13 6.34112 3.71364 4.91549 Peak_Calls/DNaseSeq_Spleen_1/macs2_peak_38742
chr4 124377737 124378002 266 3.98 2.72417 2.33122 1.30008 Peak_Calls/DNaseSeq_Spleen_1/macs2_peak_38743
chr4 124381185 124381401 217 8.60 7.21468 4.01551 5.72967 Peak_Calls/DNaseSeq_Spleen_1/macs2_peak_38744
chr4 124385830 124386710 881 6.40 5.40905 3.29606 4.01813 Peak_Calls/DNaseSeq_Spleen_1/macs2_peak_38745
chr4 124388283 124388377 95 6.46 3.19389 2.35627 1.69258 Peak_Calls/DNaseSeq_Spleen_1/macs2_peak_38746
chr4 124391789 124392270 482 18.21 16.50852 5.87633 14.83522 Peak_Calls/DNaseSeq_Spleen_1/macs2_peak_38747
chr4 124418827 124419189 363 20.02 17.96421 6.43243 16.25004 Peak_Calls/DNaseSeq_Spleen_1/macs2_peak_38748
chr4 124428526 124428921 396 6.94 4.81034 2.87185 3.40820 Peak_Calls/DNaseSeq_Spleen_1/macs2_peak_38749
chr4 124429859 124430299 441 12.93 11.34571 5.36487 9.69170 Peak_Calls/DNaseSeq_Spleen_1/macs2_peak_38750
chr4 124479256 124479924 669 10.32 7.52633 3.74371 6.02196 Peak_Calls/DNaseSeq_Spleen_1/macs2_peak_38751
chr4 124520784 124520984 201 24.04 20.23231 7.06972 18.23034 Peak_Calls/DNaseSeq_Spleen_1/macs2_peak_38752
chr4 124524973 124525114 142 16.22 13.02733 4.89614 11.50448 Peak_Calls/DNaseSeq_Spleen_1/macs2_peak_38753
chr4 124527629 124528060 432 13.87 10.18540 4.18361 8.63362 Peak_Calls/DNaseSeq_Spleen_1/macs2_peak_38754
chr4 124528379 124528618 240 10.82 7.28339 3.47167 5.85697 Peak_Calls/DNaseSeq_Spleen_1/macs2_peak_38755
chr4 124613947 124614403 457 19.48 16.68442 6.15363 14.92034 Peak_Calls/DNaseSeq_Spleen_1/macs2_peak_38756
chr4 124620315 124620554 240 6.26 3.82481 2.44067 2.53768 Peak_Calls/DNaseSeq_Spleen_1/macs2_peak_38757
chr4 124707108 124707442 335 9.35 9.03831 4.88685 7.43741 Peak_Calls/DNaseSeq_Spleen_1/macs2_peak_38758
chr4 124732472 124733004 533 4.59 3.46824 2.80667 1.91356 Peak_Calls/DNaseSeq_Spleen_1/macs2_peak_38759
chr4 124736459 124736544 86 3.10 2.30705 2.11545 1.00679 Peak_Calls/DNaseSeq_Spleen_1/macs2_peak_38760
chr4 124742821 124743089 269 6.30 5.01041 3.25459 3.59089 Peak_Calls/DNaseSeq_Spleen_1/macs2_peak_38761
chr4 124743669 124744015 347 4.58 4.02423 2.95797 2.67470 Peak_Calls/DNaseSeq_Spleen_1/macs2_peak_38762
chr4 124761997 124763059 1063 20.59 14.41541 4.60379 12.72525 Peak_Calls/DNaseSeq_Spleen_1/macs2_peak_38763
chr4 124776615 124777181 567 31.40 26.40437 6.83573 24.49771 Peak_Calls/DNaseSeq_Spleen_1/macs2_peak_38764
chr4 124791979 124792140 162 17.77 12.50345 4.06321 11.05527 Peak_Calls/DNaseSeq_Spleen_1/macs2_peak_38765
chr4 124793747 124794088 342 13.75 8.03949 3.22029 6.59230 Peak_Calls/DNaseSeq_Spleen_1/macs2_peak_38766
chr4 124795322 124795647 326 7.47 2.81415 1.91655 1.46500 Peak_Calls/DNaseSeq_Spleen_1/macs2_peak_38767
chr4 124802015 124802383 369 7.01 3.40938 2.28536 2.02609 Peak_Calls/DNaseSeq_Spleen_1/macs2_peak_38768
chr4 124804529 124805358 830 4.18 3.09137 2.39709 1.80478 Peak_Calls/DNaseSeq_Spleen_1/macs2_peak_38769
chr4 124809786 124809886 101 9.86 9.96715 5.31608 8.41501 Peak_Calls/DNaseSeq_Spleen_1/macs2_peak_38770
chr4 124815710 124815821 112 9.42 9.20135 5.13355 7.64154 Peak_Calls/DNaseSeq_Spleen_1/macs2_peak_38771
chr4 124837700 124838001 302 3.21 2.20713 1.88409 1.13777 Peak_Calls/DNaseSeq_Spleen_1/macs2_peak_38772
chr4 125590027 125590111 85 5.60 3.73461 2.55334 2.46921 Peak_Calls/DNaseSeq_Spleen_1/macs2_peak_38773
chr4 125639924 125640467 544 7.65 5.81216 3.31638 4.42675 Peak_Calls/DNaseSeq_Spleen_1/macs2_peak_38774
chr4 125667565 125667718 154 6.00 3.57803 2.69102 2.01397 Peak_Calls/DNaseSeq_Spleen_1/macs2_peak_38775
chr4 125696180 125696544 365 5.95 4.29336 2.73671 2.99012 Peak_Calls/DNaseSeq_Spleen_1/macs2_peak_38776
chr4 125708083 125708171 89 21.17 19.03882 8.53158 16.63947 Peak_Calls/DNaseSeq_Spleen_1/macs2_peak_38777
chr4 125724030 125724595 566 7.37 5.52757 3.29152 4.14215 Peak_Calls/DNaseSeq_Spleen_1/macs2_peak_38778
chr4 125735366 125736024 659 7.94 5.36637 2.80841 4.05885 Peak_Calls/DNaseSeq_Spleen_1/macs2_peak_38779
chr4 125763274 125763633 360 9.56 6.07486 3.03905 4.62723 Peak_Calls/DNaseSeq_Spleen_1/macs2_peak_38780
chr4 125767474 125767882 409 11.53 7.07732 3.52832 5.45238 Peak_Calls/DNaseSeq_Spleen_1/macs2_peak_38781
chr4 125773690 125774115 426 17.14 14.95729 5.37268 13.27927 Peak_Calls/DNaseSeq_Spleen_1/macs2_peak_38782
chr4 125780488 125781282 795 5.25 3.42530 2.42057 2.15818 Peak_Calls/DNaseSeq_Spleen_1/macs2_peak_38783
chr4 125782148 125782238 91 5.15 2.51961 2.02862 1.17519 Peak_Calls/DNaseSeq_Spleen_1/macs2_peak_38784
chr4 125787693 125788387 695 9.44 6.47784 3.46044 4.92783 Peak_Calls/DNaseSeq_Spleen_1/macs2_peak_38785
chr4 125791367 125791523 157 3.20 2.47719 2.18196 1.22043 Peak_Calls/DNaseSeq_Spleen_1/macs2_peak_38786
chr4 125825454 125826203 750 13.78 15.41418 7.93248 13.48958 Peak_Calls/DNaseSeq_Spleen_1/macs2_peak_38787
chr4 125834057 125834134 78 15.86 19.03118 9.04621 17.17603 Peak_Calls/DNaseSeq_Spleen_1/macs2_peak_38788
chr4 125834943 125835062 120 9.00 9.65381 5.36960 8.05918 Peak_Calls/DNaseSeq_Spleen_1/macs2_peak_38789
chr4 125839887 125840203 317 5.12 4.56058 3.17225 3.21103 Peak_Calls/DNaseSeq_Spleen_1/macs2_peak_38790
chr4 125858445 125858730 286 8.17 7.33814 4.52627 5.68751 Peak_Calls/DNaseSeq_Spleen_1/macs2_peak_38791
chr4 125871617 125871704 88 5.90 4.37901 3.40915 2.53415 Peak_Calls/DNaseSeq_Spleen_1/macs2_peak_38792
chr4 125872263 125872365 103 4.21 2.98800 2.59056 1.39959 Peak_Calls/DNaseSeq_Spleen_1/macs2_peak_38793
chr4 125874845 125874922 78 6.82 5.94533 3.87366 4.42208 Peak_Calls/DNaseSeq_Spleen_1/macs2_peak_38794
chr4 125879042 125880538 1497 8.64 6.07541 3.19020 4.69487 Peak_Calls/DNaseSeq_Spleen_1/macs2_peak_38795
chr4 125882054 125882143 90 10.20 8.50470 4.23251 7.09008 Peak_Calls/DNaseSeq_Spleen_1/macs2_peak_38796
chr4 125889111 125889456 346 4.58 3.01857 2.28398 1.78206 Peak_Calls/DNaseSeq_Spleen_1/macs2_peak_38797
chr4 125904223 125904524 302 4.18 3.18374 2.37314 2.02261 Peak_Calls/DNaseSeq_Spleen_1/macs2_peak_38798
chr4 125908117 125908448 332 3.90 2.73223 2.24250 1.47956 Peak_Calls/DNaseSeq_Spleen_1/macs2_peak_38799
chr4 125912418 125912723 306 3.44 2.45622 2.24221 1.03945 Peak_Calls/DNaseSeq_Spleen_1/macs2_peak_38800
chr4 125915062 125915295 234 3.31 2.70818 2.14020 1.65419 Peak_Calls/DNaseSeq_Spleen_1/macs2_peak_38801
chr4 125931014 125931175 162 2.92 2.23453 2.06116 0.97509 Peak_Calls/DNaseSeq_Spleen_1/macs2_peak_38802
chr4 125933515 125933894 380 4.07 3.29636 2.52744 2.04045 Peak_Calls/DNaseSeq_Spleen_1/macs2_peak_38803
chr4 125936821 125937326 506 5.68 3.25852 2.37232 1.88803 Peak_Calls/DNaseSeq_Spleen_1/macs2_peak_38804
chr4 125939268 125939788 521 21.92 18.66013 5.65837 16.95827 Peak_Calls/DNaseSeq_Spleen_1/macs2_peak_38805
chr4 125955214 125955422 209 27.66 25.25066 7.03752 23.47602 Peak_Calls/DNaseSeq_Spleen_1/macs2_peak_38806
chr4 125986900 125987418 519 20.23 16.20879 5.25232 14.59167 Peak_Calls/DNaseSeq_Spleen_1/macs2_peak_38807
chr4 125998733 125999170 438 10.83 3.97531 1.98593 2.64203 Peak_Calls/DNaseSeq_Spleen_1/macs2_peak_38808
chr4 126106613 126107074 462 18.01 7.33534 2.45022 5.89374 Peak_Calls/DNaseSeq_Spleen_1/macs2_peak_38809
chr4 126145026 126146130 1105 20.63 9.28001 2.74156 7.78166 Peak_Calls/DNaseSeq_Spleen_1/macs2_peak_38810
chr4 126167179 126167282 104 26.73 12.57482 3.38836 10.81472 Peak_Calls/DNaseSeq_Spleen_1/macs2_peak_38811
chr4 126214162 126214578 417 17.22 6.96299 2.34758 5.53013 Peak_Calls/DNaseSeq_Spleen_1/macs2_peak_38812
chr4 126217830 126218320 491 14.63 5.34527 2.14784 3.94290 Peak_Calls/DNaseSeq_Spleen_1/macs2_peak_38813
chr4 126230429 126230551 123 17.93 7.91889 2.58814 6.48900 Peak_Calls/DNaseSeq_Spleen_1/macs2_peak_38814
chr4 126231773 126232148 376 19.26 9.24880 2.76607 7.82999 Peak_Calls/DNaseSeq_Spleen_1/macs2_peak_38815
chr4 126234066 126234434 369 14.25 5.66235 2.14924 4.35152 Peak_Calls/DNaseSeq_Spleen_1/macs2_peak_38816
chr4 126265677 126265781 105 8.96 2.30085 1.49032 1.09223 Peak_Calls/DNaseSeq_Spleen_1/macs2_peak_38817
chr4 126277775 126277909 135 12.57 3.57924 1.90164 2.10646 Peak_Calls/DNaseSeq_Spleen_1/macs2_peak_38818
chr4 126354575 126355084 510 12.71 4.74393 1.97583 3.45915 Peak_Calls/DNaseSeq_Spleen_1/macs2_peak_38819
chr4 126360485 126360587 103 9.57 2.65523 1.58364 1.42522 Peak_Calls/DNaseSeq_Spleen_1/macs2_peak_38820
chr4 126418697 126418977 281 11.83 3.23353 1.83300 1.75263 Peak_Calls/DNaseSeq_Spleen_1/macs2_peak_38821
chr4 126422880 126422958 79 12.82 5.02218 2.05351 3.76679 Peak_Calls/DNaseSeq_Spleen_1/macs2_peak_38822
chr4 126430293 126431169 877 8.04 3.75019 2.29414 2.37123 Peak_Calls/DNaseSeq_Spleen_1/macs2_peak_38823
chr4 126471801 126471901 101 5.05 3.23220 1.87650 2.37102 Peak_Calls/DNaseSeq_Spleen_1/macs2_peak_38824
chr4 126490248 126490787 540 16.36 12.23182 4.91331 10.53862 Peak_Calls/DNaseSeq_Spleen_1/macs2_peak_38825
chr4 126517220 126517353 134 5.90 5.02939 2.14227 4.32462 Peak_Calls/DNaseSeq_Spleen_1/macs2_peak_38826
chr4 126539189 126539410 222 12.11 9.19064 3.80829 7.87731 Peak_Calls/DNaseSeq_Spleen_1/macs2_peak_38827
chr4 126645100 126645735 636 9.79 6.62485 3.38054 5.17229 Peak_Calls/DNaseSeq_Spleen_1/macs2_peak_38828
chr4 126654859 126654961 103 5.97 4.77948 2.76056 3.72964 Peak_Calls/DNaseSeq_Spleen_1/macs2_peak_38829
chr4 126669736 126669931 196 7.66 6.31943 3.39748 5.11876 Peak_Calls/DNaseSeq_Spleen_1/macs2_peak_38830
chr4 126692879 126693294 416 10.32 8.70925 4.40190 7.22697 Peak_Calls/DNaseSeq_Spleen_1/macs2_peak_38831
chr4 126698262 126698770 509 17.31 17.51378 6.46565 15.83470 Peak_Calls/DNaseSeq_Spleen_1/macs2_peak_38832
chr4 126699275 126699817 543 17.45 9.18985 2.98921 7.67242 Peak_Calls/DNaseSeq_Spleen_1/macs2_peak_38833
chr4 126704635 126705324 690 39.64 26.46163 4.97379 24.58931 Peak_Calls/DNaseSeq_Spleen_1/macs2_peak_38834
chr4 126738086 126738681 596 17.25 7.53689 2.36653 6.16545 Peak_Calls/DNaseSeq_Spleen_1/macs2_peak_38835
chr4 126754161 126754890 730 17.11 6.41154 2.19572 4.94849 Peak_Calls/DNaseSeq_Spleen_1/macs2_peak_38836
chr4 126803021 126803421 401 22.11 10.43944 2.76175 8.97889 Peak_Calls/DNaseSeq_Spleen_1/macs2_peak_38837
chr4 126845689 126845908 220 7.69 1.78706 1.23626 0.77911 Peak_Calls/DNaseSeq_Spleen_1/macs2_peak_38838
chr4 126847002 126847077 76 9.24 3.50557 2.39916 1.76800 Peak_Calls/DNaseSeq_Spleen_1/macs2_peak_38839
chr4 126850871 126850998 128 9.90 4.47791 2.59150 2.90050 Peak_Calls/DNaseSeq_Spleen_1/macs2_peak_38840
chr4 126913041 126913549 509 12.23 7.89430 3.35319 6.44788 Peak_Calls/DNaseSeq_Spleen_1/macs2_peak_38841
chr4 126920086 126920274 189 10.00 10.48772 5.42067 9.04240 Peak_Calls/DNaseSeq_Spleen_1/macs2_peak_38842
chr4 126920770 126921123 354 10.00 8.51919 4.08281 7.05295 Peak_Calls/DNaseSeq_Spleen_1/macs2_peak_38843
chr4 126927263 126927516 254 9.40 6.65650 3.35699 5.26159 Peak_Calls/DNaseSeq_Spleen_1/macs2_peak_38844
chr4 126997043 126997139 97 7.38 2.64487 2.08065 1.02363 Peak_Calls/DNaseSeq_Spleen_1/macs2_peak_38845
chr4 127002184 127002273 90 8.82 3.16806 2.28322 1.43465 Peak_Calls/DNaseSeq_Spleen_1/macs2_peak_38846
chr4 128256558 128256803 246 20.03 14.05437 4.84682 12.33058 Peak_Calls/DNaseSeq_Spleen_1/macs2_peak_38847
chr4 128270515 128270810 296 26.40 19.87409 6.27221 17.86538 Peak_Calls/DNaseSeq_Spleen_1/macs2_peak_38848
chr4 128271381 128271546 166 20.27 14.29476 4.92571 12.55365 Peak_Calls/DNaseSeq_Spleen_1/macs2_peak_38849
chr4 128287126 128287602 477 13.99 9.11142 3.71357 7.52348 Peak_Calls/DNaseSeq_Spleen_1/macs2_peak_38850
chr4 128290653 128290744 92 16.87 12.56502 4.68562 10.97603 Peak_Calls/DNaseSeq_Spleen_1/macs2_peak_38851
chr4 128295841 128296425 585 6.72 3.79836 2.58554 2.24610 Peak_Calls/DNaseSeq_Spleen_1/macs2_peak_38852
chr4 128331639 128332345 707 5.38 3.94399 2.75289 2.57164 Peak_Calls/DNaseSeq_Spleen_1/macs2_peak_38853
chr4 128365862 128365937 76 12.45 10.84702 5.20394 9.24207 Peak_Calls/DNaseSeq_Spleen_1/macs2_peak_38854
chr4 128388641 128389313 673 10.26 5.81639 3.00350 4.38977 Peak_Calls/DNaseSeq_Spleen_1/macs2_peak_38855
chr4 128404631 128404876 246 8.27 2.74599 1.69919 1.52252 Peak_Calls/DNaseSeq_Spleen_1/macs2_peak_38856
chr4 128405335 128405883 549 9.18 2.84373 1.80861 1.45485 Peak_Calls/DNaseSeq_Spleen_1/macs2_peak_38857
chr4 128410601 128411108 508 11.87 4.90221 2.25884 3.50410 Peak_Calls/DNaseSeq_Spleen_1/macs2_peak_38858
chr4 128412151 128412938 788 20.61 12.23898 3.64685 10.64063 Peak_Calls/DNaseSeq_Spleen_1/macs2_peak_38859
chr4 128418259 128418442 184 5.63 1.68322 1.33346 0.65935 Peak_Calls/DNaseSeq_Spleen_1/macs2_peak_38860
chr4 128451874 128451976 103 9.04 2.89974 1.83548 1.52422 Peak_Calls/DNaseSeq_Spleen_1/macs2_peak_38861
chr4 128454158 128454243 86 2.43 1.68898 1.66173 0.61885 Peak_Calls/DNaseSeq_Spleen_1/macs2_peak_38862
chr4 128462324 128462441 118 3.51 2.32098 2.04213 1.08231 Peak_Calls/DNaseSeq_Spleen_1/macs2_peak_38863
chr4 128464764 128464841 78 4.44 2.84040 2.45064 1.29776 Peak_Calls/DNaseSeq_Spleen_1/macs2_peak_38864
chr4 128482709 128483006 298 5.96 4.61842 3.13409 3.19808 Peak_Calls/DNaseSeq_Spleen_1/macs2_peak_38865
chr4 128483385 128483464 80 6.88 6.44907 3.55423 5.32173 Peak_Calls/DNaseSeq_Spleen_1/macs2_peak_38866
chr4 128488726 128488915 190 12.48 12.92560 6.01222 11.40862 Peak_Calls/DNaseSeq_Spleen_1/macs2_peak_38867
chr4 128535603 128535784 182 3.19 2.45442 2.09688 1.28900 Peak_Calls/DNaseSeq_Spleen_1/macs2_peak_38868
chr4 128560639 128560850 212 6.12 2.35054 1.79044 1.06383 Peak_Calls/DNaseSeq_Spleen_1/macs2_peak_38869
chr4 128561821 128561957 137 5.45 1.90556 1.51972 0.78130 Peak_Calls/DNaseSeq_Spleen_1/macs2_peak_38870
chr4 128602322 128602593 272 12.17 6.74526 2.87464 5.33874 Peak_Calls/DNaseSeq_Spleen_1/macs2_peak_38871
chr4 128625554 128625729 176 17.79 12.11927 4.02696 10.63549 Peak_Calls/DNaseSeq_Spleen_1/macs2_peak_38872
chr4 128634414 128634788 375 29.68 24.44858 6.40554 22.59036 Peak_Calls/DNaseSeq_Spleen_1/macs2_peak_38873
chr4 128639680 128639962 283 41.10 38.71228 8.67856 36.50644 Peak_Calls/DNaseSeq_Spleen_1/macs2_peak_38874
chr4 128648480 128648789 310 45.52 42.35172 9.52178 39.91983 Peak_Calls/DNaseSeq_Spleen_1/macs2_peak_38875
chr4 128658225 128658805 581 17.57 12.83194 4.34456 11.19599 Peak_Calls/DNaseSeq_Spleen_1/macs2_peak_38876
chr4 128670217 128670725 509 5.24 4.48840 3.01811 3.14825 Peak_Calls/DNaseSeq_Spleen_1/macs2_peak_38877
chr4 128686028 128686200 173 16.83 17.37939 7.68019 15.54814 Peak_Calls/DNaseSeq_Spleen_1/macs2_peak_38878
chr4 128696678 128696779 102 12.17 12.48575 5.70727 11.06849 Peak_Calls/DNaseSeq_Spleen_1/macs2_peak_38879
chr4 128701115 128701243 129 21.99 22.46447 9.89182 20.12699 Peak_Calls/DNaseSeq_Spleen_1/macs2_peak_38880
chr4 128709467 128711114 1648 7.75 5.53359 3.13480 4.13293 Peak_Calls/DNaseSeq_Spleen_1/macs2_peak_38881
chr4 128712453 128712961 509 10.20 5.24807 2.51710 3.87480 Peak_Calls/DNaseSeq_Spleen_1/macs2_peak_38882
chr4 128725123 128725217 95 21.57 16.66102 4.80595 15.14862 Peak_Calls/DNaseSeq_Spleen_1/macs2_peak_38883
chr4 128726432 128726854 423 34.23 29.69848 7.35263 27.71629 Peak_Calls/DNaseSeq_Spleen_1/macs2_peak_38884
chr4 128735040 128735422 383 38.99 37.13388 8.34208 35.01546 Peak_Calls/DNaseSeq_Spleen_1/macs2_peak_38885
chr4 128737301 128737445 145 33.92 27.87836 7.27676 25.78851 Peak_Calls/DNaseSeq_Spleen_1/macs2_peak_38886
chr4 128743269 128743362 94 22.05 14.13081 4.84186 12.23350 Peak_Calls/DNaseSeq_Spleen_1/macs2_peak_38887
chr4 128760094 128760276 183 11.01 5.37983 2.61845 3.91835 Peak_Calls/DNaseSeq_Spleen_1/macs2_peak_38888
chr4 128763298 128763593 296 6.45 3.30281 2.11525 2.07692 Peak_Calls/DNaseSeq_Spleen_1/macs2_peak_38889
chr4 128790418 128790596 179 3.36 2.90006 2.43668 1.61016 Peak_Calls/DNaseSeq_Spleen_1/macs2_peak_38890
chr4 128798246 128798361 116 3.45 3.08921 2.48864 1.87818 Peak_Calls/DNaseSeq_Spleen_1/macs2_peak_38891
chr4 128807493 128807727 235 9.85 3.43787 1.79036 2.21570 Peak_Calls/DNaseSeq_Spleen_1/macs2_peak_38892
chr4 128808097 128808312 216 21.93 12.09467 3.35090 10.56376 Peak_Calls/DNaseSeq_Spleen_1/macs2_peak_38893
chr4 128812200 128812288 89 38.44 25.65289 5.53840 23.62406 Peak_Calls/DNaseSeq_Spleen_1/macs2_peak_38894
chr4 128823731 128823909 179 36.75 26.16719 5.33748 24.31940 Peak_Calls/DNaseSeq_Spleen_1/macs2_peak_38895
chr4 128850057 128850249 193 42.79 28.56843 6.07735 26.35145 Peak_Calls/DNaseSeq_Spleen_1/macs2_peak_38896
chr4 128866663 128867228 566 15.73 7.19146 2.46418 5.78696 Peak_Calls/DNaseSeq_Spleen_1/macs2_peak_38897
chr4 128911756 128911878 123 16.67 4.45370 2.42051 2.43340 Peak_Calls/DNaseSeq_Spleen_1/macs2_peak_38898
chr4 128933732 128933883 152 12.34 4.21108 1.99004 2.84011 Peak_Calls/DNaseSeq_Spleen_1/macs2_peak_38899
chr4 128941128 128941256 129 22.23 8.63883 3.20067 6.64510 Peak_Calls/DNaseSeq_Spleen_1/macs2_peak_38900
chr4 128953680 128954116 437 12.98 4.38754 2.06066 2.95781 Peak_Calls/DNaseSeq_Spleen_1/macs2_peak_38901
chr4 129012292 129013426 1135 16.95 7.50546 2.59126 6.01677 Peak_Calls/DNaseSeq_Spleen_1/macs2_peak_38902
chr4 129028019 129028196 178 6.22 3.54168 2.29660 2.32304 Peak_Calls/DNaseSeq_Spleen_1/macs2_peak_38903
chr4 129031444 129031823 380 16.19 14.23728 5.90041 12.54181 Peak_Calls/DNaseSeq_Spleen_1/macs2_peak_38904
chr4 129042558 129043074 517 17.21 15.79239 6.24747 14.13345 Peak_Calls/DNaseSeq_Spleen_1/macs2_peak_38905
chr4 129051746 129051880 135 19.13 16.91734 6.87113 14.99674 Peak_Calls/DNaseSeq_Spleen_1/macs2_peak_38906
chr4 129054205 129054535 331 9.77 7.12965 3.73911 5.64833 Peak_Calls/DNaseSeq_Spleen_1/macs2_peak_38907
chr4 129083747 129084164 418 10.57 7.27949 3.86156 5.51725 Peak_Calls/DNaseSeq_Spleen_1/macs2_peak_38908
chr4 129131754 129131902 149 23.39 20.27318 7.95300 18.04697 Peak_Calls/DNaseSeq_Spleen_1/macs2_peak_38909
chr4 129132428 129132985 558 14.78 12.10437 5.21118 10.45626 Peak_Calls/DNaseSeq_Spleen_1/macs2_peak_38910
chr4 129138287 129139121 835 7.24 6.16181 3.49848 4.75676 Peak_Calls/DNaseSeq_Spleen_1/macs2_peak_38911
chr4 129168950 129169071 122 3.30 2.40672 2.11702 1.16319 Peak_Calls/DNaseSeq_Spleen_1/macs2_peak_38912
chr4 129173018 129173214 197 12.13 13.29505 6.37492 11.72860 Peak_Calls/DNaseSeq_Spleen_1/macs2_peak_38913
chr4 129173990 129174184 195 6.52 4.99636 3.30331 3.46141 Peak_Calls/DNaseSeq_Spleen_1/macs2_peak_38914
chr4 129177877 129178430 554 9.85 7.65741 3.94423 6.13415 Peak_Calls/DNaseSeq_Spleen_1/macs2_peak_38915
chr4 129185248 129185413 166 14.43 13.29492 5.38883 11.84411 Peak_Calls/DNaseSeq_Spleen_1/macs2_peak_38916
chr4 129190443 129190937 495 11.40 9.68301 4.50357 8.10931 Peak_Calls/DNaseSeq_Spleen_1/macs2_peak_38917
chr4 129191692 129192004 313 4.82 3.11693 2.55644 1.58725 Peak_Calls/DNaseSeq_Spleen_1/macs2_peak_38918
chr4 129202444 129203059 616 4.66 3.54188 2.66626 2.15467 Peak_Calls/DNaseSeq_Spleen_1/macs2_peak_38919
chr4 129217415 129217488 74 8.28 6.53381 4.12984 4.82161 Peak_Calls/DNaseSeq_Spleen_1/macs2_peak_38920
chr4 129219178 129219258 81 2.63 1.83354 1.67498 0.85532 Peak_Calls/DNaseSeq_Spleen_1/macs2_peak_38921
chr4 129219874 129220352 479 8.64 8.21369 4.59657 6.70209 Peak_Calls/DNaseSeq_Spleen_1/macs2_peak_38922
chr4 129226664 129226780 117 5.24 4.26443 3.05539 2.84193 Peak_Calls/DNaseSeq_Spleen_1/macs2_peak_38923
chr4 129232724 129232799 76 1.84 1.65979 1.58809 0.78258 Peak_Calls/DNaseSeq_Spleen_1/macs2_peak_38924
chr4 129233621 129233974 354 6.89 3.05921 2.18653 1.61046 Peak_Calls/DNaseSeq_Spleen_1/macs2_peak_38925
chr4 129235579 129236126 548 15.32 9.21910 3.30263 7.73287 Peak_Calls/DNaseSeq_Spleen_1/macs2_peak_38926
chr4 129242459 129242696 238 39.60 36.21131 7.94165 34.11144 Peak_Calls/DNaseSeq_Spleen_1/macs2_peak_38927
chr4 129247322 129247598 277 38.03 34.52873 7.64639 32.45810 Peak_Calls/DNaseSeq_Spleen_1/macs2_peak_38928
chr4 129249007 129249080 74 15.26 9.82065 3.32564 8.50209 Peak_Calls/DNaseSeq_Spleen_1/macs2_peak_38929
chr4 129250837 129250995 159 9.22 3.85800 2.13168 2.49571 Peak_Calls/DNaseSeq_Spleen_1/macs2_peak_38930
chr4 129252317 129252981 665 8.76 3.78444 2.21990 2.43035 Peak_Calls/DNaseSeq_Spleen_1/macs2_peak_38931
chr4 129254500 129254573 74 6.46 2.12260 1.50713 1.01600 Peak_Calls/DNaseSeq_Spleen_1/macs2_peak_38932
chr4 129257638 129257987 350 24.56 18.37451 4.56079 16.62632 Peak_Calls/DNaseSeq_Spleen_1/macs2_peak_38933
chr4 129261638 129261803 166 34.33 32.44490 6.30176 30.59863 Peak_Calls/DNaseSeq_Spleen_1/macs2_peak_38934
chr4 129262238 129262698 461 36.22 30.99742 6.56650 28.99136 Peak_Calls/DNaseSeq_Spleen_1/macs2_peak_38935
chr4 129277790 129278147 358 7.11 2.77317 1.82748 1.52861 Peak_Calls/DNaseSeq_Spleen_1/macs2_peak_38936
chr4 129285899 129286199 301 5.63 5.10554 3.39098 3.67412 Peak_Calls/DNaseSeq_Spleen_1/macs2_peak_38937
chr4 129296155 129296750 596 8.94 7.30048 4.03559 5.78258 Peak_Calls/DNaseSeq_Spleen_1/macs2_peak_38938
chr4 129301447 129301898 452 7.02 3.27243 2.13492 1.94166 Peak_Calls/DNaseSeq_Spleen_1/macs2_peak_38939
chr4 129302274 129302713 440 16.33 13.39374 4.82935 11.88792 Peak_Calls/DNaseSeq_Spleen_1/macs2_peak_38940
chr4 129317866 129318536 671 9.24 7.05339 3.55151 5.61895 Peak_Calls/DNaseSeq_Spleen_1/macs2_peak_38941
chr4 129348829 129349063 235 3.76 2.35643 2.11267 0.99941 Peak_Calls/DNaseSeq_Spleen_1/macs2_peak_38942
chr4 129349795 129350281 487 5.40 3.08340 2.37213 1.66437 Peak_Calls/DNaseSeq_Spleen_1/macs2_peak_38943
chr4 129373370 129374254 885 13.70 8.46161 3.22464 6.95169 Peak_Calls/DNaseSeq_Spleen_1/macs2_peak_38944
chr4 129378846 129379167 322 23.92 18.21773 5.42292 16.49707 Peak_Calls/DNaseSeq_Spleen_1/macs2_peak_38945
chr4 129419338 129420237 900 30.07 26.14734 6.78344 24.24664 Peak_Calls/DNaseSeq_Spleen_1/macs2_peak_38946
chr4 129423466 129423585 120 8.44 4.77452 2.55646 3.42964 Peak_Calls/DNaseSeq_Spleen_1/macs2_peak_38947
chr4 129431972 129432355 384 14.57 14.22621 5.74832 12.49689 Peak_Calls/DNaseSeq_Spleen_1/macs2_peak_38948
chr4 129438881 129439254 374 15.64 14.58963 5.76349 12.99073 Peak_Calls/DNaseSeq_Spleen_1/macs2_peak_38949
chr4 129442762 129442899 138 9.45 6.42354 3.63130 4.80665 Peak_Calls/DNaseSeq_Spleen_1/macs2_peak_38950
chr4 129447957 129448049 93 3.99 2.06699 1.81056 0.86977 Peak_Calls/DNaseSeq_Spleen_1/macs2_peak_38951
chr4 129448628 129449121 494 6.56 4.25040 2.69185 2.94923 Peak_Calls/DNaseSeq_Spleen_1/macs2_peak_38952
chr4 129459297 129459777 481 8.04 5.77897 3.20100 4.46642 Peak_Calls/DNaseSeq_Spleen_1/macs2_peak_38953
chr4 129462553 129462751 199 4.58 2.91504 2.25603 1.65049 Peak_Calls/DNaseSeq_Spleen_1/macs2_peak_38954
chr4 129466062 129466236 175 7.05 5.62330 3.23069 4.24310 Peak_Calls/DNaseSeq_Spleen_1/macs2_peak_38955
chr4 129467014 129467104 91 22.15 24.03779 8.97273 22.19011 Peak_Calls/DNaseSeq_Spleen_1/macs2_peak_38956
chr4 129471072 129471526 455 11.85 11.36011 4.93485 9.87536 Peak_Calls/DNaseSeq_Spleen_1/macs2_peak_38957
chr4 129480645 129481061 417 12.93 11.41154 4.97900 9.95197 Peak_Calls/DNaseSeq_Spleen_1/macs2_peak_38958
chr4 129488171 129488978 808 7.99 5.58310 3.19032 4.14975 Peak_Calls/DNaseSeq_Spleen_1/macs2_peak_38959
chr4 129496940 129497467 528 7.44 5.55401 3.19257 4.16622 Peak_Calls/DNaseSeq_Spleen_1/macs2_peak_38960
chr4 129497826 129498211 386 5.82 4.02846 2.64946 2.73050 Peak_Calls/DNaseSeq_Spleen_1/macs2_peak_38961
chr4 129498566 129498814 249 12.26 10.64453 4.97244 9.04071 Peak_Calls/DNaseSeq_Spleen_1/macs2_peak_38962
chr4 129505111 129505263 153 11.09 10.42172 4.57445 9.16423 Peak_Calls/DNaseSeq_Spleen_1/macs2_peak_38963
chr4 129507236 129507337 102 17.79 15.63021 6.97980 13.59796 Peak_Calls/DNaseSeq_Spleen_1/macs2_peak_38964
chr4 129515143 129515218 76 9.05 6.56574 3.78567 4.98998 Peak_Calls/DNaseSeq_Spleen_1/macs2_peak_38965
chr4 129517204 129517666 463 7.76 5.20288 3.36198 3.53649 Peak_Calls/DNaseSeq_Spleen_1/macs2_peak_38966
chr4 129524223 129524296 74 7.90 6.40788 3.47554 5.15494 Peak_Calls/DNaseSeq_Spleen_1/macs2_peak_38967
chr4 129537801 129538030 230 7.60 5.88331 3.39521 4.42104 Peak_Calls/DNaseSeq_Spleen_1/macs2_peak_38968
chr4 129538744 129538953 210 4.81 3.61357 2.78911 2.13733 Peak_Calls/DNaseSeq_Spleen_1/macs2_peak_38969
chr4 129543570 129543643 74 3.68 2.85939 2.21949 1.78164 Peak_Calls/DNaseSeq_Spleen_1/macs2_peak_38970
chr4 129554547 129554902 356 4.65 3.34964 2.44947 2.08906 Peak_Calls/DNaseSeq_Spleen_1/macs2_peak_38971
chr4 129555243 129555602 360 8.49 7.45312 4.18958 5.95694 Peak_Calls/DNaseSeq_Spleen_1/macs2_peak_38972
chr4 129556621 129556694 74 7.29 5.81477 3.74597 4.24598 Peak_Calls/DNaseSeq_Spleen_1/macs2_peak_38973
chr4 129559883 129560625 743 9.64 9.69378 4.98364 8.10888 Peak_Calls/DNaseSeq_Spleen_1/macs2_peak_38974
chr4 129586577 129586951 375 4.21 3.79375 2.82848 2.49058 Peak_Calls/DNaseSeq_Spleen_1/macs2_peak_38975
chr4 129591147 129591754 608 3.88 2.94450 2.40743 1.62549 Peak_Calls/DNaseSeq_Spleen_1/macs2_peak_38976
chr4 129602026 129602142 117 4.27 3.12543 2.49671 1.78372 Peak_Calls/DNaseSeq_Spleen_1/macs2_peak_38977
chr4 129603802 129603993 192 6.13 5.85973 3.77520 4.41131 Peak_Calls/DNaseSeq_Spleen_1/macs2_peak_38978
chr4 129604457 129604679 223 2.97 2.62705 2.14617 1.57230 Peak_Calls/DNaseSeq_Spleen_1/macs2_peak_38979
chr4 129605495 129605923 429 6.51 4.75082 3.06775 3.30549 Peak_Calls/DNaseSeq_Spleen_1/macs2_peak_38980
chr4 129636867 129637996 1130 12.03 10.57011 4.98123 9.02543 Peak_Calls/DNaseSeq_Spleen_1/macs2_peak_38981
chr4 129661053 129661162 110 2.14 1.42706 1.40076 0.57156 Peak_Calls/DNaseSeq_Spleen_1/macs2_peak_38982
chr4 129663559 129663730 172 3.64 1.96356 1.78200 0.75938 Peak_Calls/DNaseSeq_Spleen_1/macs2_peak_38983
chr4 129665082 129665173 92 7.50 3.64471 2.12711 2.42911 Peak_Calls/DNaseSeq_Spleen_1/macs2_peak_38984
chr4 129673395 129673468 74 4.28 2.64566 1.47795 1.96023 Peak_Calls/DNaseSeq_Spleen_1/macs2_peak_38985
chr4 129722954 129723248 295 26.25 22.36876 6.39039 20.52756 Peak_Calls/DNaseSeq_Spleen_1/macs2_peak_38986
chr4 129764550 129764874 325 38.18 36.03114 9.10149 33.82653 Peak_Calls/DNaseSeq_Spleen_1/macs2_peak_38987
chr4 129784378 129785231 854 11.75 7.56018 3.12150 6.14746 Peak_Calls/DNaseSeq_Spleen_1/macs2_peak_38988
chr4 129815813 129816022 210 8.35 2.64693 1.92253 1.12362 Peak_Calls/DNaseSeq_Spleen_1/macs2_peak_38989
chr4 129866125 129866489 365 8.36 3.13361 1.95352 1.78578 Peak_Calls/DNaseSeq_Spleen_1/macs2_peak_38990
chr4 129876283 129876375 93 13.92 5.58873 2.89940 3.72008 Peak_Calls/DNaseSeq_Spleen_1/macs2_peak_38991
chr4 129923439 129923725 287 11.06 5.26028 2.43161 3.92930 Peak_Calls/DNaseSeq_Spleen_1/macs2_peak_38992
chr4 129942101 129942347 247 21.72 11.22944 4.23794 9.14194 Peak_Calls/DNaseSeq_Spleen_1/macs2_peak_38993
chr4 129969666 129969800 135 17.85 10.19486 3.57805 8.60063 Peak_Calls/DNaseSeq_Spleen_1/macs2_peak_38994
chr4 129974578 129974660 83 22.83 14.43213 4.41623 12.69809 Peak_Calls/DNaseSeq_Spleen_1/macs2_peak_38995
chr4 130018924 130019220 297 34.44 23.00519 6.37704 20.69364 Peak_Calls/DNaseSeq_Spleen_1/macs2_peak_38996
chr4 130036991 130037649 659 17.36 9.38787 3.17617 7.83860 Peak_Calls/DNaseSeq_Spleen_1/macs2_peak_38997
chr4 130165510 130165598 89 16.17 6.54066 2.60202 4.96973 Peak_Calls/DNaseSeq_Spleen_1/macs2_peak_38998
chr4 130167901 130168016 116 13.79 6.37630 2.33250 5.12536 Peak_Calls/DNaseSeq_Spleen_1/macs2_peak_38999
chr4 130179215 130179551 337 10.79 3.83297 1.86859 2.56400 Peak_Calls/DNaseSeq_Spleen_1/macs2_peak_39000
chr4 130218864 130219555 692 14.32 6.77202 2.42888 5.43642 Peak_Calls/DNaseSeq_Spleen_1/macs2_peak_39001
chr4 130225084 130225273 190 13.50 5.09395 2.13880 3.71509 Peak_Calls/DNaseSeq_Spleen_1/macs2_peak_39002
chr4 130269344 130269921 578 21.66 9.28332 3.13584 7.48939 Peak_Calls/DNaseSeq_Spleen_1/macs2_peak_39003
chr4 130294550 130294713 164 7.40 2.53418 1.39966 1.60159 Peak_Calls/DNaseSeq_Spleen_1/macs2_peak_39004
chr4 130330631 130331125 495 10.67 3.27639 1.81414 1.92447 Peak_Calls/DNaseSeq_Spleen_1/macs2_peak_39005
chr4 130340791 130340986 196 11.33 4.91423 2.17902 3.65514 Peak_Calls/DNaseSeq_Spleen_1/macs2_peak_39006
chr4 130346235 130346469 235 18.95 10.09457 3.36232 8.49722 Peak_Calls/DNaseSeq_Spleen_1/macs2_peak_39007
chr4 130358029 130358341 313 26.94 17.09529 4.65835 15.28588 Peak_Calls/DNaseSeq_Spleen_1/macs2_peak_39008
chr4 130434566 130434785 220 16.00 8.29049 2.98366 6.82712 Peak_Calls/DNaseSeq_Spleen_1/macs2_peak_39009
chr4 130448293 130448389 97 14.87 6.73626 2.81060 5.16697 Peak_Calls/DNaseSeq_Spleen_1/macs2_peak_39010
chr4 130452434 130452572 139 11.32 4.72822 2.28304 3.34251 Peak_Calls/DNaseSeq_Spleen_1/macs2_peak_39011
chr4 130455412 130456333 922 23.49 16.21786 4.40973 14.50158 Peak_Calls/DNaseSeq_Spleen_1/macs2_peak_39012
chr4 130458294 130458703 410 19.53 11.97442 3.73917 10.34723 Peak_Calls/DNaseSeq_Spleen_1/macs2_peak_39013
chr4 130466662 130466842 181 5.60 5.40645 3.51089 4.03758 Peak_Calls/DNaseSeq_Spleen_1/macs2_peak_39014
chr4 130469015 130469340 326 5.24 3.88603 2.71774 2.52170 Peak_Calls/DNaseSeq_Spleen_1/macs2_peak_39015
chr4 130469964 130470310 347 6.42 5.34140 3.42551 3.91222 Peak_Calls/DNaseSeq_Spleen_1/macs2_peak_39016
chr4 130471657 130471961 305 11.24 9.53265 4.39160 8.02591 Peak_Calls/DNaseSeq_Spleen_1/macs2_peak_39017
chr4 130476963 130477487 525 10.42 11.53286 5.85779 9.97708 Peak_Calls/DNaseSeq_Spleen_1/macs2_peak_39018
chr4 130477797 130478249 453 10.85 8.56983 4.01654 7.05880 Peak_Calls/DNaseSeq_Spleen_1/macs2_peak_39019
chr4 130494973 130495107 135 6.45 2.91939 2.41385 1.16716 Peak_Calls/DNaseSeq_Spleen_1/macs2_peak_39020
chr4 130503032 130503629 598 13.31 10.90112 4.63764 9.33583 Peak_Calls/DNaseSeq_Spleen_1/macs2_peak_39021
chr4 130508566 130508703 138 23.38 24.13019 7.81436 22.43471 Peak_Calls/DNaseSeq_Spleen_1/macs2_peak_39022
chr4 130516157 130516395 239 24.73 23.67547 8.20707 21.69049 Peak_Calls/DNaseSeq_Spleen_1/macs2_peak_39023
chr4 131381896 131382156 261 13.02 9.48730 4.52081 7.79121 Peak_Calls/DNaseSeq_Spleen_1/macs2_peak_39024
chr4 131392722 131392914 193 16.18 10.75525 5.44730 8.45964 Peak_Calls/DNaseSeq_Spleen_1/macs2_peak_39025
chr4 131393796 131394391 596 6.13 3.42430 2.35901 2.06645 Peak_Calls/DNaseSeq_Spleen_1/macs2_peak_39026
chr4 131399193 131399583 391 9.23 5.40901 2.90775 3.99928 Peak_Calls/DNaseSeq_Spleen_1/macs2_peak_39027
chr4 131416706 131417310 605 5.93 2.90590 2.02339 1.67401 Peak_Calls/DNaseSeq_Spleen_1/macs2_peak_39028
chr4 131429132 131430174 1043 5.55 3.22368 2.24551 1.97790 Peak_Calls/DNaseSeq_Spleen_1/macs2_peak_39029
chr4 131460567 131460640 74 3.57 2.44266 1.95831 1.39919 Peak_Calls/DNaseSeq_Spleen_1/macs2_peak_39030
chr4 131466362 131466940 579 5.94 4.92183 2.90676 3.81688 Peak_Calls/DNaseSeq_Spleen_1/macs2_peak_39031
chr4 131472412 131472627 216 18.30 19.26457 7.84230 17.50562 Peak_Calls/DNaseSeq_Spleen_1/macs2_peak_39032
chr4 131533258 131533660 403 15.00 14.30291 6.51657 12.51621 Peak_Calls/DNaseSeq_Spleen_1/macs2_peak_39033
chr4 131537817 131537913 97 7.20 5.87076 3.40016 4.59942 Peak_Calls/DNaseSeq_Spleen_1/macs2_peak_39034
chr4 131564018 131564578 561 4.33 3.71688 2.80446 2.38203 Peak_Calls/DNaseSeq_Spleen_1/macs2_peak_39035
chr4 131578721 131578794 74 3.93 3.20270 2.75816 1.58838 Peak_Calls/DNaseSeq_Spleen_1/macs2_peak_39036
chr4 131586108 131586181 74 1.08 1.03779 1.16139 0.36714 Peak_Calls/DNaseSeq_Spleen_1/macs2_peak_39037
chr4 131589183 131589479 297 2.66 2.22731 2.04802 1.02023 Peak_Calls/DNaseSeq_Spleen_1/macs2_peak_39038
chr4 131596007 131596605 599 3.67 2.87737 2.36662 1.59906 Peak_Calls/DNaseSeq_Spleen_1/macs2_peak_39039
chr4 131597617 131597734 118 4.04 2.50685 2.16983 1.15159 Peak_Calls/DNaseSeq_Spleen_1/macs2_peak_39040
chr4 131604949 131605373 425 9.15 7.94742 4.30740 6.38033 Peak_Calls/DNaseSeq_Spleen_1/macs2_peak_39041
chr4 131605687 131606021 335 5.09 3.15522 2.53097 1.63989 Peak_Calls/DNaseSeq_Spleen_1/macs2_peak_39042
chr4 131631041 131631616 576 5.19 4.12864 2.84457 2.77275 Peak_Calls/DNaseSeq_Spleen_1/macs2_peak_39043
chr4 131635653 131635756 104 7.58 7.55315 4.79546 5.79968 Peak_Calls/DNaseSeq_Spleen_1/macs2_peak_39044
chr4 131644957 131645223 267 7.17 7.74766 4.56991 6.26515 Peak_Calls/DNaseSeq_Spleen_1/macs2_peak_39045
chr4 131656976 131657284 309 7.07 6.25678 4.51017 4.22833 Peak_Calls/DNaseSeq_Spleen_1/macs2_peak_39046
chr4 131734485 131734853 369 5.09 3.69456 2.54033 2.45520 Peak_Calls/DNaseSeq_Spleen_1/macs2_peak_39047
chr4 131737678 131737751 74 12.31 9.88914 5.25342 8.01179 Peak_Calls/DNaseSeq_Spleen_1/macs2_peak_39048
chr4 131754201 131754464 264 11.49 10.35032 4.96883 8.83801 Peak_Calls/DNaseSeq_Spleen_1/macs2_peak_39049
chr4 131767761 131768464 704 10.09 8.94765 4.25585 7.55314 Peak_Calls/DNaseSeq_Spleen_1/macs2_peak_39050
chr4 131803601 131803695 95 12.02 10.74619 4.76162 9.36213 Peak_Calls/DNaseSeq_Spleen_1/macs2_peak_39051
chr4 131807627 131807778 152 18.50 19.25739 7.06076 17.68846 Peak_Calls/DNaseSeq_Spleen_1/macs2_peak_39052
chr4 131810997 131811130 134 30.22 32.66858 11.18036 30.43680 Peak_Calls/DNaseSeq_Spleen_1/macs2_peak_39053
chr4 131816351 131816573 223 17.67 19.54823 6.79012 18.15931 Peak_Calls/DNaseSeq_Spleen_1/macs2_peak_39054
chr4 131817017 131817748 732 13.96 13.16193 5.44591 11.63582 Peak_Calls/DNaseSeq_Spleen_1/macs2_peak_39055
chr4 131824919 131826447 1529 20.45 25.10896 7.96623 23.06240 Peak_Calls/DNaseSeq_Spleen_1/macs2_peak_39056
chr4 131829990 131830483 494 25.93 26.11823 8.31174 24.22458 Peak_Calls/DNaseSeq_Spleen_1/macs2_peak_39057
chr4 131859009 131859324 316 21.71 19.76762 7.02554 17.92217 Peak_Calls/DNaseSeq_Spleen_1/macs2_peak_39058
chr4 131864396 131864861 466 5.90 4.45502 2.89394 3.08967 Peak_Calls/DNaseSeq_Spleen_1/macs2_peak_39059
chr4 131865290 131865400 111 3.06 2.48536 2.26825 1.09643 Peak_Calls/DNaseSeq_Spleen_1/macs2_peak_39060
chr4 131865921 131866194 274 13.22 8.70740 3.81632 7.03999 Peak_Calls/DNaseSeq_Spleen_1/macs2_peak_39061
chr4 131885030 131885641 612 32.07 31.13634 8.47252 29.11920 Peak_Calls/DNaseSeq_Spleen_1/macs2_peak_39062
chr4 131901226 131901842 617 27.76 27.22413 7.40405 25.36084 Peak_Calls/DNaseSeq_Spleen_1/macs2_peak_39063
chr4 131909324 131909834 511 9.64 5.66888 2.74265 4.26304 Peak_Calls/DNaseSeq_Spleen_1/macs2_peak_39064
chr4 131919513 131919808 296 14.58 8.81256 3.55993 7.24990 Peak_Calls/DNaseSeq_Spleen_1/macs2_peak_39065
chr4 131967858 131967992 135 8.79 3.48971 2.26630 1.93956 Peak_Calls/DNaseSeq_Spleen_1/macs2_peak_39066
chr4 131978232 131978909 678 14.12 8.02295 3.43960 6.37101 Peak_Calls/DNaseSeq_Spleen_1/macs2_peak_39067
chr4 131980735 131980908 174 16.11 10.16905 3.89433 8.58124 Peak_Calls/DNaseSeq_Spleen_1/macs2_peak_39068
chr4 132019608 132020225 618 18.07 13.22741 4.34799 11.63164 Peak_Calls/DNaseSeq_Spleen_1/macs2_peak_39069
chr4 132030613 132030707 95 42.48 40.82864 9.68925 38.49270 Peak_Calls/DNaseSeq_Spleen_1/macs2_peak_39070
chr4 132050322 132050960 639 31.54 28.52350 7.31384 26.54562 Peak_Calls/DNaseSeq_Spleen_1/macs2_peak_39071
chr4 132066314 132066639 326 7.99 6.00522 3.45277 4.58421 Peak_Calls/DNaseSeq_Spleen_1/macs2_peak_39072
chr4 132070793 132071879 1087 24.75 16.18217 4.05817 14.49655 Peak_Calls/DNaseSeq_Spleen_1/macs2_peak_39073
chr4 132082746 132082850 105 41.80 32.08319 6.37276 30.04524 Peak_Calls/DNaseSeq_Spleen_1/macs2_peak_39074
chr4 132089076 132089746 671 42.02 31.80348 6.38863 29.70988 Peak_Calls/DNaseSeq_Spleen_1/macs2_peak_39075
chr4 132091328 132091684 357 17.12 8.48504 2.82627 7.02270 Peak_Calls/DNaseSeq_Spleen_1/macs2_peak_39076
chr4 132101743 132102063 321 9.15 3.08108 1.69727 1.88531 Peak_Calls/DNaseSeq_Spleen_1/macs2_peak_39077
chr4 132120045 132120118 74 2.73 1.36553 1.35605 0.45524 Peak_Calls/DNaseSeq_Spleen_1/macs2_peak_39078
chr4 132129342 132129876 535 3.95 3.45678 2.76658 2.03474 Peak_Calls/DNaseSeq_Spleen_1/macs2_peak_39079
chr4 132139766 132140129 364 14.98 10.35003 3.89347 8.78919 Peak_Calls/DNaseSeq_Spleen_1/macs2_peak_39080
chr4 132140927 132141155 229 34.84 29.79426 7.64039 27.71582 Peak_Calls/DNaseSeq_Spleen_1/macs2_peak_39081
chr4 132142238 132142508 271 36.16 34.78772 7.95808 32.79586 Peak_Calls/DNaseSeq_Spleen_1/macs2_peak_39082
chr4 132144513 132144647 135 40.59 38.80258 8.86032 36.60110 Peak_Calls/DNaseSeq_Spleen_1/macs2_peak_39083
chr4 132148780 132149259 480 21.83 17.02296 4.93913 15.32347 Peak_Calls/DNaseSeq_Spleen_1/macs2_peak_39084
chr4 132161758 132161985 228 10.21 5.08419 2.52331 3.72300 Peak_Calls/DNaseSeq_Spleen_1/macs2_peak_39085
chr4 132167333 132167511 179 10.15 3.90442 2.44089 2.21159 Peak_Calls/DNaseSeq_Spleen_1/macs2_peak_39086
chr4 132177684 132177826 143 5.49 2.08734 1.56396 0.99594 Peak_Calls/DNaseSeq_Spleen_1/macs2_peak_39087
chr4 132184830 132185188 359 6.80 2.20714 1.77284 0.78601 Peak_Calls/DNaseSeq_Spleen_1/macs2_peak_39088
chr4 132192659 132192777 119 4.39 1.52395 1.34369 0.51517 Peak_Calls/DNaseSeq_Spleen_1/macs2_peak_39089
chr4 132194640 132195094 455 4.31 3.13271 2.45236 1.80548 Peak_Calls/DNaseSeq_Spleen_1/macs2_peak_39090
chr4 132203488 132203567 80 4.90 4.44783 2.81225 3.42368 Peak_Calls/DNaseSeq_Spleen_1/macs2_peak_39091
chr4 132211305 132211487 183 7.16 5.99971 3.84732 4.45687 Peak_Calls/DNaseSeq_Spleen_1/macs2_peak_39092
chr4 132215200 132215342 143 5.92 3.43793 2.50574 1.97046 Peak_Calls/DNaseSeq_Spleen_1/macs2_peak_39093
chr4 132232827 132232930 104 11.04 7.01092 3.78394 5.29495 Peak_Calls/DNaseSeq_Spleen_1/macs2_peak_39094
chr4 132288320 132288593 274 8.41 5.63866 3.00055 4.25721 Peak_Calls/DNaseSeq_Spleen_1/macs2_peak_39095
chr4 132302872 132302972 101 31.10 29.13353 9.84251 26.75715 Peak_Calls/DNaseSeq_Spleen_1/macs2_peak_39096
chr4 132303478 132304174 697 18.31 16.77147 6.00637 15.13734 Peak_Calls/DNaseSeq_Spleen_1/macs2_peak_39097
chr4 132304730 132304877 148 6.10 3.53883 2.30216 2.32887 Peak_Calls/DNaseSeq_Spleen_1/macs2_peak_39098
chr4 132313123 132313714 592 5.37 2.55589 2.05174 1.16936 Peak_Calls/DNaseSeq_Spleen_1/macs2_peak_39099
chr4 132323917 132324660 744 4.80 3.32080 2.44846 2.03329 Peak_Calls/DNaseSeq_Spleen_1/macs2_peak_39100
chr4 132332822 132332922 101 3.86 2.63651 2.24835 1.30010 Peak_Calls/DNaseSeq_Spleen_1/macs2_peak_39101
chr4 132334717 132335123 407 5.54 5.15443 3.55865 3.67709 Peak_Calls/DNaseSeq_Spleen_1/macs2_peak_39102
chr4 132336274 132336515 242 4.26 3.94042 2.92432 2.63271 Peak_Calls/DNaseSeq_Spleen_1/macs2_peak_39103
chr4 132344972 132345171 200 10.39 10.52085 5.36020 9.06199 Peak_Calls/DNaseSeq_Spleen_1/macs2_peak_39104
chr4 132350059 132350276 218 18.60 20.92977 9.13151 19.02017 Peak_Calls/DNaseSeq_Spleen_1/macs2_peak_39105
chr4 132350592 132350949 358 7.13 6.19693 3.63026 4.79979 Peak_Calls/DNaseSeq_Spleen_1/macs2_peak_39106
chr4 132351998 132352398 401 7.22 4.70015 3.08181 3.15189 Peak_Calls/DNaseSeq_Spleen_1/macs2_peak_39107
chr4 132354005 132354147 143 4.95 3.02174 2.26006 1.77051 Peak_Calls/DNaseSeq_Spleen_1/macs2_peak_39108
chr4 132357420 132357605 186 6.30 3.87235 2.71499 2.40179 Peak_Calls/DNaseSeq_Spleen_1/macs2_peak_39109
chr4 132358195 132358510 316 4.93 3.17658 2.25240 2.01910 Peak_Calls/DNaseSeq_Spleen_1/macs2_peak_39110
chr4 132360327 132360616 290 5.05 3.04978 2.28211 1.75965 Peak_Calls/DNaseSeq_Spleen_1/macs2_peak_39111
chr4 132363901 132364411 511 8.65 4.96783 2.86846 3.53260 Peak_Calls/DNaseSeq_Spleen_1/macs2_peak_39112
chr4 132371517 132371868 352 6.50 2.52319 1.78216 1.29099 Peak_Calls/DNaseSeq_Spleen_1/macs2_peak_39113
chr4 132372430 132372579 150 7.52 2.62125 1.94795 1.13775 Peak_Calls/DNaseSeq_Spleen_1/macs2_peak_39114
chr4 132379554 132380142 589 15.23 9.87460 3.62866 8.36014 Peak_Calls/DNaseSeq_Spleen_1/macs2_peak_39115
chr4 132398971 132399373 403 16.47 11.00951 3.86292 9.45108 Peak_Calls/DNaseSeq_Spleen_1/macs2_peak_39116
chr4 132439463 132440529 1067 12.21 6.58683 2.99584 5.07434 Peak_Calls/DNaseSeq_Spleen_1/macs2_peak_39117
chr4 132478344 132478973 630 12.91 13.40877 5.76208 11.80717 Peak_Calls/DNaseSeq_Spleen_1/macs2_peak_39118
chr4 132486764 132486952 189 4.54 3.13992 2.34114 1.91999 Peak_Calls/DNaseSeq_Spleen_1/macs2_peak_39119
chr4 132495389 132495908 520 4.66 3.03711 2.39542 1.70781 Peak_Calls/DNaseSeq_Spleen_1/macs2_peak_39120
chr4 132500168 132500270 103 9.77 4.63363 2.53994 3.16691 Peak_Calls/DNaseSeq_Spleen_1/macs2_peak_39121
chr4 132501274 132502806 1533 17.88 12.24731 4.34601 10.57782 Peak_Calls/DNaseSeq_Spleen_1/macs2_peak_39122
chr4 132515476 132515738 263 5.37 2.06289 1.60964 0.92073 Peak_Calls/DNaseSeq_Spleen_1/macs2_peak_39123
chr4 132528143 132528329 187 11.11 5.96141 2.87320 4.50845 Peak_Calls/DNaseSeq_Spleen_1/macs2_peak_39124
chr4 132529992 132530215 224 14.24 9.25842 3.59431 7.82579 Peak_Calls/DNaseSeq_Spleen_1/macs2_peak_39125
chr4 132531975 132532048 74 19.47 13.05520 4.72231 11.27599 Peak_Calls/DNaseSeq_Spleen_1/macs2_peak_39126
chr4 132532610 132533043 434 19.82 13.60287 4.79807 11.84441 Peak_Calls/DNaseSeq_Spleen_1/macs2_peak_39127
chr4 132545002 132545298 297 19.99 14.35530 4.84909 12.67949 Peak_Calls/DNaseSeq_Spleen_1/macs2_peak_39128
chr4 132561313 132561445 133 14.37 9.77216 3.62099 8.39290 Peak_Calls/DNaseSeq_Spleen_1/macs2_peak_39129
chr4 132565203 132565344 142 10.72 6.17003 2.80489 4.86346 Peak_Calls/DNaseSeq_Spleen_1/macs2_peak_39130
chr4 132567086 132567813 728 9.77 4.70797 2.40853 3.31492 Peak_Calls/DNaseSeq_Spleen_1/macs2_peak_39131
chr4 132606666 132607219 554 15.94 8.72084 3.54919 7.02079 Peak_Calls/DNaseSeq_Spleen_1/macs2_peak_39132
chr4 132611960 132612853 894 28.65 23.49565 6.12093 21.71140 Peak_Calls/DNaseSeq_Spleen_1/macs2_peak_39133
chr4 132613350 132613464 115 9.60 7.33231 2.41765 6.49908 Peak_Calls/DNaseSeq_Spleen_1/macs2_peak_39134
chr4 132629209 132629367 159 16.70 11.44292 3.77113 10.05362 Peak_Calls/DNaseSeq_Spleen_1/macs2_peak_39135
chr4 132634929 132635151 223 13.57 7.97100 3.13302 6.58790 Peak_Calls/DNaseSeq_Spleen_1/macs2_peak_39136
chr4 132635815 132635968 154 13.46 6.87988 3.07577 5.29871 Peak_Calls/DNaseSeq_Spleen_1/macs2_peak_39137
chr4 132641042 132641248 207 9.68 4.33012 2.32975 2.94440 Peak_Calls/DNaseSeq_Spleen_1/macs2_peak_39138
chr4 132641872 132642258 387 9.92 6.41943 3.46588 4.88439 Peak_Calls/DNaseSeq_Spleen_1/macs2_peak_39139
chr4 132647231 132647346 116 2.96 2.55251 2.15160 1.43935 Peak_Calls/DNaseSeq_Spleen_1/macs2_peak_39140
chr4 132648277 132648832 556 3.07 2.48732 2.23488 1.15863 Peak_Calls/DNaseSeq_Spleen_1/macs2_peak_39141
chr4 132651247 132651343 97 4.63 3.56001 2.73678 2.18646 Peak_Calls/DNaseSeq_Spleen_1/macs2_peak_39142
chr4 132665238 132665577 340 6.00 5.04810 3.40117 3.63882 Peak_Calls/DNaseSeq_Spleen_1/macs2_peak_39143
chr4 132674180 132674319 140 6.24 4.99219 3.51344 3.39543 Peak_Calls/DNaseSeq_Spleen_1/macs2_peak_39144
chr4 132677970 132678043 74 3.89 3.28434 2.39971 2.23543 Peak_Calls/DNaseSeq_Spleen_1/macs2_peak_39145
chr4 132685918 132686686 769 4.61 4.24865 3.04883 2.90437 Peak_Calls/DNaseSeq_Spleen_1/macs2_peak_39146
chr4 132695019 132695155 137 7.27 3.01803 1.86250 1.82156 Peak_Calls/DNaseSeq_Spleen_1/macs2_peak_39147
chr4 132715006 132715874 869 21.09 14.52233 4.53044 12.87085 Peak_Calls/DNaseSeq_Spleen_1/macs2_peak_39148
chr4 132718186 132718593 408 21.53 16.11185 4.54980 14.57612 Peak_Calls/DNaseSeq_Spleen_1/macs2_peak_39149
chr4 132725293 132726327 1035 11.35 5.34594 2.48598 3.89274 Peak_Calls/DNaseSeq_Spleen_1/macs2_peak_39150
chr4 132730346 132730597 252 16.58 9.55656 3.50296 7.99112 Peak_Calls/DNaseSeq_Spleen_1/macs2_peak_39151
chr4 132732080 132732153 74 7.53 2.68931 1.80544 1.40219 Peak_Calls/DNaseSeq_Spleen_1/macs2_peak_39152
chr4 132738460 132738553 94 7.86 2.47264 1.83772 1.01103 Peak_Calls/DNaseSeq_Spleen_1/macs2_peak_39153
chr4 132741203 132741606 404 5.44 2.03410 1.64898 0.82782 Peak_Calls/DNaseSeq_Spleen_1/macs2_peak_39154
chr4 132752639 132753049 411 4.57 2.05588 1.75262 0.84480 Peak_Calls/DNaseSeq_Spleen_1/macs2_peak_39155
chr4 132757107 132757354 248 10.66 12.54841 6.51767 10.99218 Peak_Calls/DNaseSeq_Spleen_1/macs2_peak_39156
chr4 132765449 132765713 265 8.07 6.59909 4.04073 4.99090 Peak_Calls/DNaseSeq_Spleen_1/macs2_peak_39157
chr4 132768486 132769011 526 22.64 18.43343 5.61086 16.67179 Peak_Calls/DNaseSeq_Spleen_1/macs2_peak_39158
chr4 132773631 132773955 325 38.83 38.89801 9.35194 36.70772 Peak_Calls/DNaseSeq_Spleen_1/macs2_peak_39159
chr4 132789632 132789717 86 39.74 39.67770 9.55801 37.44244 Peak_Calls/DNaseSeq_Spleen_1/macs2_peak_39160
chr4 132793960 132794111 152 34.80 35.98007 8.44963 33.95923 Peak_Calls/DNaseSeq_Spleen_1/macs2_peak_39161
chr4 132797081 132797722 642 36.12 34.83936 8.70447 32.62170 Peak_Calls/DNaseSeq_Spleen_1/macs2_peak_39162
chr4 132806633 132806978 346 16.85 10.11629 4.22992 8.25451 Peak_Calls/DNaseSeq_Spleen_1/macs2_peak_39163
chr4 132833230 132834016 787 8.96 7.35211 3.84779 5.92069 Peak_Calls/DNaseSeq_Spleen_1/macs2_peak_39164
chr4 132853605 132853922 318 7.48 7.30567 3.85122 6.15395 Peak_Calls/DNaseSeq_Spleen_1/macs2_peak_39165
chr4 132854492 132854797 306 4.55 3.72877 2.86135 2.30988 Peak_Calls/DNaseSeq_Spleen_1/macs2_peak_39166
chr4 132863392 132863494 103 2.99 2.38643 2.17993 1.05398 Peak_Calls/DNaseSeq_Spleen_1/macs2_peak_39167
chr4 132866005 132866093 89 3.56 3.36150 2.55090 2.25648 Peak_Calls/DNaseSeq_Spleen_1/macs2_peak_39168
chr4 132895018 132895588 571 6.31 4.73338 3.05005 3.36894 Peak_Calls/DNaseSeq_Spleen_1/macs2_peak_39169
chr4 132925306 132925878 573 4.90 2.75120 2.13806 1.43241 Peak_Calls/DNaseSeq_Spleen_1/macs2_peak_39170
chr4 132968193 132968267 75 8.83 6.35011 3.84125 4.68647 Peak_Calls/DNaseSeq_Spleen_1/macs2_peak_39171
chr4 132968607 132969259 653 11.65 9.27767 4.91221 7.49533 Peak_Calls/DNaseSeq_Spleen_1/macs2_peak_39172
chr4 132979117 132979203 87 14.13 13.36028 5.88399 11.78431 Peak_Calls/DNaseSeq_Spleen_1/macs2_peak_39173
chr4 132980180 132980343 164 15.02 13.76292 6.19930 12.02791 Peak_Calls/DNaseSeq_Spleen_1/macs2_peak_39174
chr4 132987647 132987722 76 10.91 9.16420 4.63276 7.62615 Peak_Calls/DNaseSeq_Spleen_1/macs2_peak_39175
chr4 132996384 132996618 235 4.48 3.60165 2.22373 2.72313 Peak_Calls/DNaseSeq_Spleen_1/macs2_peak_39176
chr4 133005594 133005932 339 6.20 3.46656 2.54026 1.95251 Peak_Calls/DNaseSeq_Spleen_1/macs2_peak_39177
chr4 133007554 133007719 166 5.49 2.73363 1.99399 1.50076 Peak_Calls/DNaseSeq_Spleen_1/macs2_peak_39178
chr4 133014057 133014171 115 15.00 9.48969 4.62597 7.47344 Peak_Calls/DNaseSeq_Spleen_1/macs2_peak_39179
chr4 133024015 133024275 261 10.83 7.08322 3.49511 5.59929 Peak_Calls/DNaseSeq_Spleen_1/macs2_peak_39180
chr4 133035711 133036195 485 13.37 9.87084 4.20232 8.32522 Peak_Calls/DNaseSeq_Spleen_1/macs2_peak_39181
chr4 133049729 133050067 339 7.50 4.14070 2.54929 2.77016 Peak_Calls/DNaseSeq_Spleen_1/macs2_peak_39182
chr4 133050414 133050616 203 7.41 4.53005 2.55832 3.30988 Peak_Calls/DNaseSeq_Spleen_1/macs2_peak_39183
chr4 133054379 133054687 309 4.59 2.04236 1.73788 0.83153 Peak_Calls/DNaseSeq_Spleen_1/macs2_peak_39184
chr4 133062537 133062719 183 5.15 2.48014 1.90980 1.25143 Peak_Calls/DNaseSeq_Spleen_1/macs2_peak_39185
chr4 133069040 133069186 147 4.69 2.64598 2.06318 1.39626 Peak_Calls/DNaseSeq_Spleen_1/macs2_peak_39186
chr4 133101264 133102222 959 11.15 7.66797 3.56163 6.14693 Peak_Calls/DNaseSeq_Spleen_1/macs2_peak_39187
chr4 133130037 133130749 713 32.94 31.89553 8.08441 29.88412 Peak_Calls/DNaseSeq_Spleen_1/macs2_peak_39188
chr4 133140028 133140462 435 9.10 5.54712 2.93287 4.16023 Peak_Calls/DNaseSeq_Spleen_1/macs2_peak_39189
chr4 133148591 133148874 284 18.21 19.20763 7.52334 17.53121 Peak_Calls/DNaseSeq_Spleen_1/macs2_peak_39190
chr4 133152154 133152251 98 20.53 22.41615 8.42490 20.67963 Peak_Calls/DNaseSeq_Spleen_1/macs2_peak_39191
chr4 133155378 133156092 715 10.08 9.22610 4.39651 7.90737 Peak_Calls/DNaseSeq_Spleen_1/macs2_peak_39192
chr4 133157775 133158032 258 7.10 4.52993 2.80855 3.16642 Peak_Calls/DNaseSeq_Spleen_1/macs2_peak_39193
chr4 133165650 133165963 314 7.28 3.47368 2.31287 2.04853 Peak_Calls/DNaseSeq_Spleen_1/macs2_peak_39194
chr4 133166904 133167363 460 9.66 5.51867 2.96088 4.04771 Peak_Calls/DNaseSeq_Spleen_1/macs2_peak_39195
chr4 133170535 133170695 161 7.46 4.08177 2.39883 2.81490 Peak_Calls/DNaseSeq_Spleen_1/macs2_peak_39196
chr4 133175734 133175961 228 17.16 12.03296 4.90960 10.21164 Peak_Calls/DNaseSeq_Spleen_1/macs2_peak_39197
chr4 133176654 133176870 217 22.99 20.47058 6.50311 18.75554 Peak_Calls/DNaseSeq_Spleen_1/macs2_peak_39198
chr4 133178153 133178751 599 12.35 9.92196 4.44817 8.34626 Peak_Calls/DNaseSeq_Spleen_1/macs2_peak_39199
chr4 133181487 133181947 461 7.97 7.32869 4.20320 5.83015 Peak_Calls/DNaseSeq_Spleen_1/macs2_peak_39200
chr4 133185255 133185339 85 5.18 3.80859 2.83321 2.35092 Peak_Calls/DNaseSeq_Spleen_1/macs2_peak_39201
chr4 133188128 133188310 183 3.03 2.59356 2.20202 1.40968 Peak_Calls/DNaseSeq_Spleen_1/macs2_peak_39202
chr4 133189351 133189562 212 3.51 3.00299 2.52270 1.63346 Peak_Calls/DNaseSeq_Spleen_1/macs2_peak_39203
chr4 133206016 133206471 456 5.37 5.32227 3.54688 3.94128 Peak_Calls/DNaseSeq_Spleen_1/macs2_peak_39204
chr4 133215441 133215965 525 3.64 2.94958 2.38320 1.69529 Peak_Calls/DNaseSeq_Spleen_1/macs2_peak_39205
chr4 133216901 133217105 205 3.84 3.15293 2.44542 1.94596 Peak_Calls/DNaseSeq_Spleen_1/macs2_peak_39206
chr4 133222224 133222479 256 5.57 2.55888 1.99469 1.27398 Peak_Calls/DNaseSeq_Spleen_1/macs2_peak_39207
chr4 133227205 133227388 184 7.19 2.40296 1.68397 1.15422 Peak_Calls/DNaseSeq_Spleen_1/macs2_peak_39208
chr4 133227843 133229334 1492 18.92 12.54441 3.94909 10.94617 Peak_Calls/DNaseSeq_Spleen_1/macs2_peak_39209
chr4 133235627 133235807 181 6.34 5.16672 3.61869 3.54490 Peak_Calls/DNaseSeq_Spleen_1/macs2_peak_39210
chr4 133262576 133263186 611 4.77 3.20525 2.41905 1.91540 Peak_Calls/DNaseSeq_Spleen_1/macs2_peak_39211
chr4 133275800 133275881 82 8.20 4.32083 2.58843 2.90362 Peak_Calls/DNaseSeq_Spleen_1/macs2_peak_39212
chr4 133285469 133286040 572 14.55 11.39959 4.28969 9.94400 Peak_Calls/DNaseSeq_Spleen_1/macs2_peak_39213
chr4 133307569 133307723 155 36.29 36.29451 9.99561 34.07379 Peak_Calls/DNaseSeq_Spleen_1/macs2_peak_39214
chr4 133310205 133310472 268 14.68 11.96605 4.30516 10.48991 Peak_Calls/DNaseSeq_Spleen_1/macs2_peak_39215
chr4 133312613 133313685 1073 5.63 5.24906 3.36031 3.87792 Peak_Calls/DNaseSeq_Spleen_1/macs2_peak_39216
chr4 133330529 133331218 690 22.46 25.37960 9.57189 23.44705 Peak_Calls/DNaseSeq_Spleen_1/macs2_peak_39217
chr4 133356721 133356825 105 4.36 3.73156 2.28537 2.87705 Peak_Calls/DNaseSeq_Spleen_1/macs2_peak_39218
chr4 133360235 133360719 485 9.81 7.10658 3.59440 5.62653 Peak_Calls/DNaseSeq_Spleen_1/macs2_peak_39219
chr4 133369083 133370635 1553 8.29 6.41302 3.48419 4.99254 Peak_Calls/DNaseSeq_Spleen_1/macs2_peak_39220
chr4 133376712 133377084 373 3.71 1.63614 1.50496 0.57378 Peak_Calls/DNaseSeq_Spleen_1/macs2_peak_39221
chr4 133385644 133386099 456 5.21 2.57179 1.90811 1.36806 Peak_Calls/DNaseSeq_Spleen_1/macs2_peak_39222
chr4 133386505 133386635 131 16.58 11.75838 5.04970 9.89103 Peak_Calls/DNaseSeq_Spleen_1/macs2_peak_39223
chr4 133392668 133393637 970 13.33 9.49653 4.13040 7.95590 Peak_Calls/DNaseSeq_Spleen_1/macs2_peak_39224
chr4 133397024 133397397 374 14.98 10.66593 4.35937 9.04800 Peak_Calls/DNaseSeq_Spleen_1/macs2_peak_39225
chr4 133398875 133399380 506 6.71 3.84385 2.39417 2.49850 Peak_Calls/DNaseSeq_Spleen_1/macs2_peak_39226
chr4 133413327 133413542 216 6.84 4.05782 3.13084 2.16789 Peak_Calls/DNaseSeq_Spleen_1/macs2_peak_39227
chr4 133428795 133429216 422 9.33 7.79447 4.39855 6.15645 Peak_Calls/DNaseSeq_Spleen_1/macs2_peak_39228
chr4 133430621 133430718 98 6.87 5.04850 3.50396 3.34221 Peak_Calls/DNaseSeq_Spleen_1/macs2_peak_39229
chr4 133433942 133434016 75 6.15 5.21579 3.49401 3.68146 Peak_Calls/DNaseSeq_Spleen_1/macs2_peak_39230
chr4 133435145 133435780 636 6.70 5.87401 3.56813 4.46026 Peak_Calls/DNaseSeq_Spleen_1/macs2_peak_39231
chr4 133443697 133444422 726 22.05 22.46888 7.55513 20.55040 Peak_Calls/DNaseSeq_Spleen_1/macs2_peak_39232
chr4 133459480 133459608 129 36.10 41.96672 12.10835 39.64304 Peak_Calls/DNaseSeq_Spleen_1/macs2_peak_39233
chr4 133463148 133463249 102 29.58 32.56285 10.00513 30.56498 Peak_Calls/DNaseSeq_Spleen_1/macs2_peak_39234
chr4 133466302 133467181 880 10.38 8.94582 4.39382 7.41598 Peak_Calls/DNaseSeq_Spleen_1/macs2_peak_39235
chr4 133484461 133485101 641 5.32 4.76458 3.53677 3.14039 Peak_Calls/DNaseSeq_Spleen_1/macs2_peak_39236
chr4 133487428 133487559 132 3.21 2.51661 2.35658 0.96160 Peak_Calls/DNaseSeq_Spleen_1/macs2_peak_39237
chr4 133522964 133524473 1510 11.72 8.83137 3.48580 7.38190 Peak_Calls/DNaseSeq_Spleen_1/macs2_peak_39238
chr4 133556532 133557154 623 17.49 11.92382 4.02020 10.29074 Peak_Calls/DNaseSeq_Spleen_1/macs2_peak_39239
chr4 133576534 133576782 249 8.43 2.77992 2.04980 1.16723 Peak_Calls/DNaseSeq_Spleen_1/macs2_peak_39240
chr4 133591975 133592287 313 11.95 6.02251 2.80491 4.52729 Peak_Calls/DNaseSeq_Spleen_1/macs2_peak_39241
chr4 133597451 133597890 440 14.71 8.78864 3.38167 7.32523 Peak_Calls/DNaseSeq_Spleen_1/macs2_peak_39242
chr4 133603713 133603829 117 12.20 7.46575 2.90327 6.23166 Peak_Calls/DNaseSeq_Spleen_1/macs2_peak_39243
chr4 133614186 133614571 386 7.24 3.68001 2.15718 2.45222 Peak_Calls/DNaseSeq_Spleen_1/macs2_peak_39244
chr4 133617515 133617686 172 3.73 2.48403 2.19018 1.11779 Peak_Calls/DNaseSeq_Spleen_1/macs2_peak_39245
chr4 133637699 133638392 694 8.40 6.72916 3.66502 5.33393 Peak_Calls/DNaseSeq_Spleen_1/macs2_peak_39246
chr4 133643409 133643645 237 9.06 6.50471 3.41237 5.07885 Peak_Calls/DNaseSeq_Spleen_1/macs2_peak_39247
chr4 133647216 133647289 74 5.91 3.52452 2.38570 2.26280 Peak_Calls/DNaseSeq_Spleen_1/macs2_peak_39248
chr4 133648490 133648585 96 4.31 2.34074 1.86935 1.20211 Peak_Calls/DNaseSeq_Spleen_1/macs2_peak_39249
chr4 133650972 133651145 174 7.80 4.97393 2.97298 3.51682 Peak_Calls/DNaseSeq_Spleen_1/macs2_peak_39250
chr4 133652931 133653465 535 8.61 6.91412 3.62244 5.52894 Peak_Calls/DNaseSeq_Spleen_1/macs2_peak_39251
chr4 133654589 133655029 441 3.42 2.45094 2.11745 1.21819 Peak_Calls/DNaseSeq_Spleen_1/macs2_peak_39252
chr4 133658349 133658577 229 14.05 12.47602 5.29477 10.87478 Peak_Calls/DNaseSeq_Spleen_1/macs2_peak_39253
chr4 133662204 133662277 74 6.61 5.53060 2.78084 4.58149 Peak_Calls/DNaseSeq_Spleen_1/macs2_peak_39254
chr4 133672854 133673235 382 7.77 6.93615 3.97022 5.48418 Peak_Calls/DNaseSeq_Spleen_1/macs2_peak_39255
chr4 133674369 133674503 135 4.15 3.37870 2.62440 2.04224 Peak_Calls/DNaseSeq_Spleen_1/macs2_peak_39256
chr4 133677680 133677789 110 4.23 3.44001 2.79921 1.93781 Peak_Calls/DNaseSeq_Spleen_1/macs2_peak_39257
chr4 133679832 133680200 369 7.46 7.12277 4.23468 5.64598 Peak_Calls/DNaseSeq_Spleen_1/macs2_peak_39258
chr4 133684622 133685201 580 3.82 3.28767 2.60463 1.98667 Peak_Calls/DNaseSeq_Spleen_1/macs2_peak_39259
chr4 133685529 133685602 74 6.23 3.84277 3.15864 1.83411 Peak_Calls/DNaseSeq_Spleen_1/macs2_peak_39260
chr4 133713672 133713828 157 7.35 5.44980 3.67221 3.76275 Peak_Calls/DNaseSeq_Spleen_1/macs2_peak_39261
chr4 133716025 133716304 280 6.48 4.89979 3.32010 3.38887 Peak_Calls/DNaseSeq_Spleen_1/macs2_peak_39262
chr4 133722837 133723045 209 4.80 2.95539 2.57434 1.26251 Peak_Calls/DNaseSeq_Spleen_1/macs2_peak_39263
chr4 133742673 133743370 698 13.03 13.80154 5.94216 12.17111 Peak_Calls/DNaseSeq_Spleen_1/macs2_peak_39264
chr4 133801069 133801764 696 10.46 8.74068 4.31359 7.24567 Peak_Calls/DNaseSeq_Spleen_1/macs2_peak_39265
chr4 133805734 133805828 95 19.90 17.57996 7.13516 15.59311 Peak_Calls/DNaseSeq_Spleen_1/macs2_peak_39266
chr4 133829266 133829649 384 14.66 12.66498 5.40358 11.05742 Peak_Calls/DNaseSeq_Spleen_1/macs2_peak_39267
chr4 133842974 133843922 949 22.96 22.47504 7.27578 20.63770 Peak_Calls/DNaseSeq_Spleen_1/macs2_peak_39268
chr4 133848132 133848216 85 18.62 16.13556 5.94641 14.44136 Peak_Calls/DNaseSeq_Spleen_1/macs2_peak_39269
chr4 133863590 133863793 204 9.78 6.01572 3.31989 4.44707 Peak_Calls/DNaseSeq_Spleen_1/macs2_peak_39270
chr4 133912896 133913045 150 2.76 1.95859 1.83356 0.80970 Peak_Calls/DNaseSeq_Spleen_1/macs2_peak_39271
chr4 133917159 133917590 432 23.17 21.04932 6.61289 19.23334 Peak_Calls/DNaseSeq_Spleen_1/macs2_peak_39272
chr4 133918444 133918864 421 20.83 19.00783 6.02000 17.33641 Peak_Calls/DNaseSeq_Spleen_1/macs2_peak_39273
chr4 133926431 133926699 269 3.84 1.58990 1.47632 0.51289 Peak_Calls/DNaseSeq_Spleen_1/macs2_peak_39274
chr4 133928468 133928636 169 8.05 5.16806 2.93797 3.75406 Peak_Calls/DNaseSeq_Spleen_1/macs2_peak_39275
chr4 133943346 133943449 104 13.36 11.22034 4.63146 9.80438 Peak_Calls/DNaseSeq_Spleen_1/macs2_peak_39276
chr4 133944391 133944664 274 23.12 22.46052 7.66530 20.64975 Peak_Calls/DNaseSeq_Spleen_1/macs2_peak_39277
chr4 133948695 133948768 74 24.38 22.51761 8.02509 20.49954 Peak_Calls/DNaseSeq_Spleen_1/macs2_peak_39278
chr4 133951829 133952345 517 14.55 12.52055 4.98208 10.99791 Peak_Calls/DNaseSeq_Spleen_1/macs2_peak_39279
chr4 133957374 133957453 80 3.39 1.69442 1.53671 0.67247 Peak_Calls/DNaseSeq_Spleen_1/macs2_peak_39280
chr4 133965358 133965525 168 3.34 2.83013 2.38047 1.56979 Peak_Calls/DNaseSeq_Spleen_1/macs2_peak_39281
chr4 134016207 134016576 370 8.68 5.37184 3.41472 3.91749 Peak_Calls/DNaseSeq_Spleen_1/macs2_peak_39282
chr4 134024133 134024465 333 21.47 6.85900 1.96039 5.45324 Peak_Calls/DNaseSeq_Spleen_1/macs2_peak_39283
chr4 134024805 134025304 500 45.26 23.10367 3.75296 21.24183 Peak_Calls/DNaseSeq_Spleen_1/macs2_peak_39284
chr4 134034009 134034434 426 34.58 15.14615 2.94838 13.49189 Peak_Calls/DNaseSeq_Spleen_1/macs2_peak_39285
chr4 134036714 134037010 297 31.58 13.00601 2.72552 11.41668 Peak_Calls/DNaseSeq_Spleen_1/macs2_peak_39286
chr4 134050940 134051552 613 32.53 13.01573 2.78192 11.34796 Peak_Calls/DNaseSeq_Spleen_1/macs2_peak_39287
chr4 134066737 134067137 401 29.45 10.59171 2.54518 8.95757 Peak_Calls/DNaseSeq_Spleen_1/macs2_peak_39288
chr4 134068847 134068945 99 32.81 12.18742 2.78431 10.43746 Peak_Calls/DNaseSeq_Spleen_1/macs2_peak_39289
chr4 134090433 134090592 160 25.58 8.63731 2.26968 7.12347 Peak_Calls/DNaseSeq_Spleen_1/macs2_peak_39290
chr4 134090954 134091565 612 21.45 6.84698 1.96958 5.44718 Peak_Calls/DNaseSeq_Spleen_1/macs2_peak_39291
chr4 134099281 134099522 242 35.22 15.53256 3.02287 13.85994 Peak_Calls/DNaseSeq_Spleen_1/macs2_peak_39292
chr4 134104098 134104393 296 28.28 9.42545 2.46456 7.74308 Peak_Calls/DNaseSeq_Spleen_1/macs2_peak_39293
chr4 134113676 134114080 405 8.59 2.72380 1.79026 1.46976 Peak_Calls/DNaseSeq_Spleen_1/macs2_peak_39294
chr4 134135285 134135362 78 4.42 2.81966 2.24541 1.54733 Peak_Calls/DNaseSeq_Spleen_1/macs2_peak_39295
chr4 134139564 134139702 139 8.71 6.81587 3.93150 5.27704 Peak_Calls/DNaseSeq_Spleen_1/macs2_peak_39296
chr4 134148316 134148434 119 12.89 11.13453 5.57510 9.36096 Peak_Calls/DNaseSeq_Spleen_1/macs2_peak_39297
chr4 134151004 134151274 271 13.41 13.07024 5.78614 11.56914 Peak_Calls/DNaseSeq_Spleen_1/macs2_peak_39298
chr4 134157361 134157794 434 6.25 4.84898 2.97022 3.54042 Peak_Calls/DNaseSeq_Spleen_1/macs2_peak_39299
chr4 134174889 134175411 523 5.84 3.14852 2.10818 1.93137 Peak_Calls/DNaseSeq_Spleen_1/macs2_peak_39300
chr4 134197894 134198287 394 6.75 2.91442 1.91845 1.68212 Peak_Calls/DNaseSeq_Spleen_1/macs2_peak_39301
chr4 134208086 134208734 649 13.81 8.07578 3.47887 6.47927 Peak_Calls/DNaseSeq_Spleen_1/macs2_peak_39302
chr4 134210498 134210571 74 8.82 6.43674 2.46372 5.54011 Peak_Calls/DNaseSeq_Spleen_1/macs2_peak_39303
chr4 134259954 134260510 557 16.84 11.83436 4.16367 10.21332 Peak_Calls/DNaseSeq_Spleen_1/macs2_peak_39304
chr4 134269832 134270238 407 7.72 2.98166 2.09789 1.48541 Peak_Calls/DNaseSeq_Spleen_1/macs2_peak_39305
chr4 134281831 134281904 74 5.92 2.99626 1.78026 2.02270 Peak_Calls/DNaseSeq_Spleen_1/macs2_peak_39306
chr4 134290427 134291059 633 9.14 4.30994 2.36115 2.91569 Peak_Calls/DNaseSeq_Spleen_1/macs2_peak_39307
chr4 134305348 134305427 80 4.47 1.77233 1.55876 0.63855 Peak_Calls/DNaseSeq_Spleen_1/macs2_peak_39308
chr4 134305927 134306582 656 7.89 5.98216 3.38973 4.60853 Peak_Calls/DNaseSeq_Spleen_1/macs2_peak_39309
chr4 134310417 134310570 154 3.36 2.65220 2.20949 1.47799 Peak_Calls/DNaseSeq_Spleen_1/macs2_peak_39310
chr4 134318472 134318562 91 5.55 3.61093 2.49970 2.32873 Peak_Calls/DNaseSeq_Spleen_1/macs2_peak_39311
chr4 134323827 134324037 211 10.85 8.24333 4.41757 6.55663 Peak_Calls/DNaseSeq_Spleen_1/macs2_peak_39312
chr4 134328968 134329613 646 5.64 2.78778 2.13806 1.42719 Peak_Calls/DNaseSeq_Spleen_1/macs2_peak_39313
chr4 134342941 134343200 260 24.82 14.19800 3.96681 12.44938 Peak_Calls/DNaseSeq_Spleen_1/macs2_peak_39314
chr4 134349229 134349322 94 29.48 17.29218 4.62895 15.34857 Peak_Calls/DNaseSeq_Spleen_1/macs2_peak_39315
chr4 134352515 134352685 171 22.29 11.71261 3.59433 10.01002 Peak_Calls/DNaseSeq_Spleen_1/macs2_peak_39316
chr4 134355326 134355466 141 13.24 5.56886 2.30127 4.20834 Peak_Calls/DNaseSeq_Spleen_1/macs2_peak_39317
chr4 134394267 134394445 179 8.51 2.22046 1.61317 0.86581 Peak_Calls/DNaseSeq_Spleen_1/macs2_peak_39318
chr4 134409167 134410342 1176 24.00 15.71737 4.04934 14.07815 Peak_Calls/DNaseSeq_Spleen_1/macs2_peak_39319
chr4 134435328 134435652 325 5.27 4.34711 3.00959 2.96436 Peak_Calls/DNaseSeq_Spleen_1/macs2_peak_39320
chr4 134439363 134439446 84 13.87 13.66763 6.67710 11.87554 Peak_Calls/DNaseSeq_Spleen_1/macs2_peak_39321
chr4 134439908 134440003 96 8.18 7.01211 4.14540 5.49119 Peak_Calls/DNaseSeq_Spleen_1/macs2_peak_39322
chr4 134469515 134469666 152 3.80 2.89365 2.40700 1.56088 Peak_Calls/DNaseSeq_Spleen_1/macs2_peak_39323
chr4 134470583 134471078 496 9.17 8.08893 4.15797 6.65479 Peak_Calls/DNaseSeq_Spleen_1/macs2_peak_39324
chr4 134474373 134474647 275 6.76 5.04882 3.07525 3.60043 Peak_Calls/DNaseSeq_Spleen_1/macs2_peak_39325
chr4 134476157 134476317 161 34.71 41.27275 12.32157 38.90533 Peak_Calls/DNaseSeq_Spleen_1/macs2_peak_39326
chr4 134479220 134479776 557 11.32 11.06928 4.80199 9.52484 Peak_Calls/DNaseSeq_Spleen_1/macs2_peak_39327
chr4 134480405 134480569 165 4.49 4.09276 2.98346 2.77142 Peak_Calls/DNaseSeq_Spleen_1/macs2_peak_39328
chr4 134485672 134485878 207 5.35 4.87057 3.34795 3.48554 Peak_Calls/DNaseSeq_Spleen_1/macs2_peak_39329
chr4 134486557 134487171 615 19.99 18.12688 5.66224 16.46763 Peak_Calls/DNaseSeq_Spleen_1/macs2_peak_39330
chr4 134501979 134502283 305 45.53 46.08232 10.94636 43.54852 Peak_Calls/DNaseSeq_Spleen_1/macs2_peak_39331
chr4 134506675 134506749 75 24.01 23.66289 6.02956 22.19942 Peak_Calls/DNaseSeq_Spleen_1/macs2_peak_39332
chr4 134511912 134512016 105 20.83 20.29371 5.30143 18.98364 Peak_Calls/DNaseSeq_Spleen_1/macs2_peak_39333
chr4 134512380 134512508 129 30.88 28.72274 7.57360 26.85277 Peak_Calls/DNaseSeq_Spleen_1/macs2_peak_39334
chr4 134519069 134519559 491 14.34 9.42772 3.73168 7.91077 Peak_Calls/DNaseSeq_Spleen_1/macs2_peak_39335
chr4 134523840 134524431 592 6.59 4.70932 2.99737 3.31767 Peak_Calls/DNaseSeq_Spleen_1/macs2_peak_39336
chr4 134554125 134554198 74 9.97 11.55785 6.13178 10.07847 Peak_Calls/DNaseSeq_Spleen_1/macs2_peak_39337
chr4 134574112 134574221 110 5.34 5.32286 3.54322 3.96436 Peak_Calls/DNaseSeq_Spleen_1/macs2_peak_39338
chr4 134590482 134590564 83 2.70 2.19807 2.06832 0.90599 Peak_Calls/DNaseSeq_Spleen_1/macs2_peak_39339
chr4 134595310 134595390 81 2.70 2.14947 2.03721 0.86784 Peak_Calls/DNaseSeq_Spleen_1/macs2_peak_39340
chr4 134609582 134609792 211 5.78 5.42357 3.68510 3.95712 Peak_Calls/DNaseSeq_Spleen_1/macs2_peak_39341
chr4 134610458 134610604 147 7.63 7.97458 4.70670 6.55581 Peak_Calls/DNaseSeq_Spleen_1/macs2_peak_39342
chr4 134622642 134623455 814 6.24 5.28482 3.34783 3.89887 Peak_Calls/DNaseSeq_Spleen_1/macs2_peak_39343
chr4 134635827 134636648 822 15.36 13.06162 5.13631 11.47088 Peak_Calls/DNaseSeq_Spleen_1/macs2_peak_39344
chr4 134654486 134654772 287 5.03 2.80024 2.00394 1.64934 Peak_Calls/DNaseSeq_Spleen_1/macs2_peak_39345
chr4 134676168 134676574 407 4.30 2.64926 2.20855 1.31189 Peak_Calls/DNaseSeq_Spleen_1/macs2_peak_39346
chr4 134684794 134685086 293 9.04 3.38498 1.84661 2.14196 Peak_Calls/DNaseSeq_Spleen_1/macs2_peak_39347
chr4 134692639 134692753 115 25.89 14.04887 4.20601 12.12380 Peak_Calls/DNaseSeq_Spleen_1/macs2_peak_39348
chr4 134706493 134706579 87 30.46 19.99293 4.93183 18.14528 Peak_Calls/DNaseSeq_Spleen_1/macs2_peak_39349
chr4 134708849 134708998 150 32.88 24.44932 5.32531 22.69938 Peak_Calls/DNaseSeq_Spleen_1/macs2_peak_39350
chr4 134709469 134710468 1000 25.76 17.54432 4.24015 15.91363 Peak_Calls/DNaseSeq_Spleen_1/macs2_peak_39351
chr4 134715704 134715850 147 5.95 1.77980 1.28553 0.82519 Peak_Calls/DNaseSeq_Spleen_1/macs2_peak_39352
chr4 134716179 134716367 189 14.92 5.71562 2.48707 4.11459 Peak_Calls/DNaseSeq_Spleen_1/macs2_peak_39353
chr4 134734991 134735121 131 16.68 8.26307 2.79873 6.85230 Peak_Calls/DNaseSeq_Spleen_1/macs2_peak_39354
chr4 134737755 134738075 321 27.87 18.25796 4.40529 16.57873 Peak_Calls/DNaseSeq_Spleen_1/macs2_peak_39355
chr4 134748867 134748962 96 42.11 33.00519 6.45759 30.97267 Peak_Calls/DNaseSeq_Spleen_1/macs2_peak_39356
chr4 134753901 134754107 207 43.16 33.08001 6.59476 30.97392 Peak_Calls/DNaseSeq_Spleen_1/macs2_peak_39357
chr4 134759110 134759562 453 20.39 13.63096 3.97351 11.99588 Peak_Calls/DNaseSeq_Spleen_1/macs2_peak_39358
chr4 134762064 134762513 450 7.19 6.37036 3.77695 4.92139 Peak_Calls/DNaseSeq_Spleen_1/macs2_peak_39359
chr4 134775681 134775807 127 3.78 3.14639 2.55621 1.79417 Peak_Calls/DNaseSeq_Spleen_1/macs2_peak_39360
chr4 134781761 134782303 543 3.64 2.90826 2.42368 1.58753 Peak_Calls/DNaseSeq_Spleen_1/macs2_peak_39361
chr4 134796273 134796553 281 9.96 9.86438 4.85003 8.44877 Peak_Calls/DNaseSeq_Spleen_1/macs2_peak_39362
chr4 134800422 134800534 113 12.12 11.84439 5.83419 10.23789 Peak_Calls/DNaseSeq_Spleen_1/macs2_peak_39363
chr4 134804392 134804869 478 4.53 3.60082 2.60966 2.36404 Peak_Calls/DNaseSeq_Spleen_1/macs2_peak_39364
chr4 134812547 134812730 184 8.08 7.45113 5.07742 5.39021 Peak_Calls/DNaseSeq_Spleen_1/macs2_peak_39365
chr4 134828503 134829207 705 5.98 5.03926 3.32465 3.62420 Peak_Calls/DNaseSeq_Spleen_1/macs2_peak_39366
chr4 134836038 134836267 230 12.03 11.80623 5.34972 10.39209 Peak_Calls/DNaseSeq_Spleen_1/macs2_peak_39367
chr4 134846273 134846377 105 14.95 15.18917 6.51708 13.61816 Peak_Calls/DNaseSeq_Spleen_1/macs2_peak_39368
chr4 134848447 134848992 546 11.24 9.86648 5.02000 8.15026 Peak_Calls/DNaseSeq_Spleen_1/macs2_peak_39369
chr4 134849809 134849922 114 3.28 2.23002 1.85898 1.19929 Peak_Calls/DNaseSeq_Spleen_1/macs2_peak_39370
chr4 134856422 134856495 74 4.42 2.76906 2.30561 1.37953 Peak_Calls/DNaseSeq_Spleen_1/macs2_peak_39371
chr4 134869702 134870099 398 11.04 10.38000 5.04464 8.80027 Peak_Calls/DNaseSeq_Spleen_1/macs2_peak_39372
chr4 134874041 134874141 101 3.54 2.74195 2.39637 1.33537 Peak_Calls/DNaseSeq_Spleen_1/macs2_peak_39373
chr4 134908708 134909747 1040 14.71 8.83528 3.06302 7.35665 Peak_Calls/DNaseSeq_Spleen_1/macs2_peak_39374
chr4 134914656 134914911 256 37.76 29.04835 6.32513 27.06101 Peak_Calls/DNaseSeq_Spleen_1/macs2_peak_39375
chr4 134938233 134938646 414 23.56 16.35450 4.13240 14.88456 Peak_Calls/DNaseSeq_Spleen_1/macs2_peak_39376
chr4 134962073 134962436 364 24.88 15.80289 4.30652 14.12523 Peak_Calls/DNaseSeq_Spleen_1/macs2_peak_39377
chr4 134967628 134967808 181 28.72 19.34900 4.92236 17.56347 Peak_Calls/DNaseSeq_Spleen_1/macs2_peak_39378
chr4 134972435 134972588 154 31.97 20.15294 5.38503 18.06204 Peak_Calls/DNaseSeq_Spleen_1/macs2_peak_39379
chr4 134984031 134984204 174 26.45 15.17064 4.51123 13.22026 Peak_Calls/DNaseSeq_Spleen_1/macs2_peak_39380
chr4 134989612 134990293 682 12.07 7.58755 3.12339 6.16389 Peak_Calls/DNaseSeq_Spleen_1/macs2_peak_39381
chr4 134992296 134992477 182 6.13 2.47100 2.02543 1.06542 Peak_Calls/DNaseSeq_Spleen_1/macs2_peak_39382
chr4 134995237 134995537 301 22.82 11.15076 3.17575 9.46867 Peak_Calls/DNaseSeq_Spleen_1/macs2_peak_39383
chr4 134995992 134996340 349 47.33 36.43208 6.27430 34.26257 Peak_Calls/DNaseSeq_Spleen_1/macs2_peak_39384
chr4 135049879 135050935 1057 44.62 33.59980 5.93087 31.57568 Peak_Calls/DNaseSeq_Spleen_1/macs2_peak_39385
chr4 135057633 135057844 212 40.09 26.53004 5.33315 24.54224 Peak_Calls/DNaseSeq_Spleen_1/macs2_peak_39386
chr4 135063737 135064077 341 21.01 13.76957 3.05633 12.58627 Peak_Calls/DNaseSeq_Spleen_1/macs2_peak_39387
chr4 135064644 135064761 118 40.18 23.63963 5.29049 21.43234 Peak_Calls/DNaseSeq_Spleen_1/macs2_peak_39388
chr4 135073001 135073088 88 39.80 22.53600 5.22746 20.27161 Peak_Calls/DNaseSeq_Spleen_1/macs2_peak_39389
chr4 135076411 135076694 284 21.23 10.43806 3.00277 8.91448 Peak_Calls/DNaseSeq_Spleen_1/macs2_peak_39390
chr4 135126145 135126352 208 10.35 3.36378 1.67793 2.19667 Peak_Calls/DNaseSeq_Spleen_1/macs2_peak_39391
chr4 135126807 135126886 80 14.23 4.27648 2.08213 2.71799 Peak_Calls/DNaseSeq_Spleen_1/macs2_peak_39392
chr4 135173996 135174352 357 9.75 3.83947 2.09780 2.50021 Peak_Calls/DNaseSeq_Spleen_1/macs2_peak_39393
chr4 135185960 135186336 377 5.00 4.77534 3.27601 3.51474 Peak_Calls/DNaseSeq_Spleen_1/macs2_peak_39394
chr4 135192683 135192756 74 6.31 5.75942 3.98833 4.12917 Peak_Calls/DNaseSeq_Spleen_1/macs2_peak_39395
chr4 135220280 135221180 901 5.99 5.04140 3.40547 3.56335 Peak_Calls/DNaseSeq_Spleen_1/macs2_peak_39396
chr4 135222225 135222354 130 7.69 6.16588 4.01264 4.47070 Peak_Calls/DNaseSeq_Spleen_1/macs2_peak_39397
chr4 135223498 135223588 91 7.71 6.18848 4.00157 4.52035 Peak_Calls/DNaseSeq_Spleen_1/macs2_peak_39398
chr4 135235368 135235707 340 4.82 3.60446 2.68515 2.25140 Peak_Calls/DNaseSeq_Spleen_1/macs2_peak_39399
chr4 135241902 135242546 645 3.40 2.68738 2.32844 1.36352 Peak_Calls/DNaseSeq_Spleen_1/macs2_peak_39400
chr4 135248965 135249045 81 2.07 1.72994 1.71063 0.67622 Peak_Calls/DNaseSeq_Spleen_1/macs2_peak_39401
chr4 135259804 135260116 313 3.33 2.81072 2.37372 1.53521 Peak_Calls/DNaseSeq_Spleen_1/macs2_peak_39402
chr4 135265083 135265857 775 6.10 5.84377 3.59745 4.49110 Peak_Calls/DNaseSeq_Spleen_1/macs2_peak_39403
chr4 135269523 135269624 102 3.95 2.65114 2.16335 1.43662 Peak_Calls/DNaseSeq_Spleen_1/macs2_peak_39404
chr4 135294177 135294342 166 5.50 2.99634 2.52621 1.30696 Peak_Calls/DNaseSeq_Spleen_1/macs2_peak_39405
chr4 135318487 135318676 190 4.17 2.78897 2.07993 1.70112 Peak_Calls/DNaseSeq_Spleen_1/macs2_peak_39406
chr4 135357436 135357772 337 12.59 11.43093 5.27254 9.85414 Peak_Calls/DNaseSeq_Spleen_1/macs2_peak_39407
chr4 135373280 135373394 115 27.62 30.60308 10.99483 28.45086 Peak_Calls/DNaseSeq_Spleen_1/macs2_peak_39408
chr4 135376210 135376412 203 30.93 34.80764 12.25013 32.48943 Peak_Calls/DNaseSeq_Spleen_1/macs2_peak_39409
chr4 135379362 135379455 94 27.68 31.44063 11.02562 29.36035 Peak_Calls/DNaseSeq_Spleen_1/macs2_peak_39410
chr4 135411489 135412276 788 15.11 13.32287 5.57168 11.66620 Peak_Calls/DNaseSeq_Spleen_1/macs2_peak_39411
chr4 135429457 135430149 693 5.77 4.34319 2.86670 3.00822 Peak_Calls/DNaseSeq_Spleen_1/macs2_peak_39412
chr4 135431842 135433024 1183 4.59 3.65796 2.67470 2.32074 Peak_Calls/DNaseSeq_Spleen_1/macs2_peak_39413
chr4 135439910 135440048 139 3.86 2.32941 2.12533 0.90911 Peak_Calls/DNaseSeq_Spleen_1/macs2_peak_39414
chr4 135441796 135441873 78 3.64 1.78257 1.66581 0.61084 Peak_Calls/DNaseSeq_Spleen_1/macs2_peak_39415
chr4 135445915 135446140 226 12.29 8.96296 3.97475 7.48437 Peak_Calls/DNaseSeq_Spleen_1/macs2_peak_39416
chr4 135449015 135449111 97 10.16 7.06388 3.35087 5.74064 Peak_Calls/DNaseSeq_Spleen_1/macs2_peak_39417
chr4 135450998 135451362 365 14.07 10.60257 4.39264 9.01991 Peak_Calls/DNaseSeq_Spleen_1/macs2_peak_39418
chr4 135454358 135454823 466 7.64 4.41772 2.61018 3.05812 Peak_Calls/DNaseSeq_Spleen_1/macs2_peak_39419
chr4 135456006 135456316 311 12.03 8.85229 4.07758 7.32368 Peak_Calls/DNaseSeq_Spleen_1/macs2_peak_39420
chr4 135458635 135458926 292 8.47 4.89056 2.88845 3.37575 Peak_Calls/DNaseSeq_Spleen_1/macs2_peak_39421
chr4 135460818 135461004 187 7.11 3.62072 2.25154 2.33751 Peak_Calls/DNaseSeq_Spleen_1/macs2_peak_39422
chr4 135467384 135467878 495 12.29 6.89254 2.89971 5.48068 Peak_Calls/DNaseSeq_Spleen_1/macs2_peak_39423
chr4 135474985 135475118 134 6.89 2.50354 1.75832 1.24662 Peak_Calls/DNaseSeq_Spleen_1/macs2_peak_39424
chr4 135476169 135476924 756 15.22 9.22784 3.32853 7.70799 Peak_Calls/DNaseSeq_Spleen_1/macs2_peak_39425
chr4 135487856 135488058 203 22.88 17.39033 4.73162 15.87695 Peak_Calls/DNaseSeq_Spleen_1/macs2_peak_39426
chr4 135498128 135498421 294 21.34 14.28017 4.37698 12.65624 Peak_Calls/DNaseSeq_Spleen_1/macs2_peak_39427
chr4 135502243 135502542 300 9.82 4.91848 2.42494 3.56861 Peak_Calls/DNaseSeq_Spleen_1/macs2_peak_39428
chr4 135504237 135504312 76 6.85 3.20046 2.13522 1.88583 Peak_Calls/DNaseSeq_Spleen_1/macs2_peak_39429
chr4 135507568 135507648 81 4.93 2.07595 1.68369 0.90772 Peak_Calls/DNaseSeq_Spleen_1/macs2_peak_39430
chr4 135510225 135510574 350 6.01 3.13693 2.10440 1.93257 Peak_Calls/DNaseSeq_Spleen_1/macs2_peak_39431
chr4 135516779 135516949 171 5.74 2.83672 2.13186 1.45555 Peak_Calls/DNaseSeq_Spleen_1/macs2_peak_39432
chr4 135519303 135519737 435 4.91 3.25793 2.44250 1.92696 Peak_Calls/DNaseSeq_Spleen_1/macs2_peak_39433
chr4 135527902 135528029 128 3.96 2.52013 2.01819 1.39125 Peak_Calls/DNaseSeq_Spleen_1/macs2_peak_39434
chr4 135528506 135529772 1267 5.77 3.77501 2.69029 2.37078 Peak_Calls/DNaseSeq_Spleen_1/macs2_peak_39435
chr4 135537545 135537701 157 3.01 1.78515 1.64567 0.74666 Peak_Calls/DNaseSeq_Spleen_1/macs2_peak_39436
chr4 135542997 135543487 491 5.93 3.05737 2.23069 1.65558 Peak_Calls/DNaseSeq_Spleen_1/macs2_peak_39437
chr4 135577511 135577921 411 7.63 4.23740 2.50030 2.89978 Peak_Calls/DNaseSeq_Spleen_1/macs2_peak_39438
chr4 135583431 135583625 195 8.62 4.63763 2.80031 3.11273 Peak_Calls/DNaseSeq_Spleen_1/macs2_peak_39439
chr4 135583975 135584301 327 7.41 3.54150 2.15143 2.26176 Peak_Calls/DNaseSeq_Spleen_1/macs2_peak_39440
chr4 135591127 135591242 116 11.41 5.70619 2.81603 4.19832 Peak_Calls/DNaseSeq_Spleen_1/macs2_peak_39441
chr4 135608766 135609550 785 10.72 5.79213 2.76209 4.35146 Peak_Calls/DNaseSeq_Spleen_1/macs2_peak_39442
chr4 135615857 135616276 420 30.53 25.75836 7.25417 23.72195 Peak_Calls/DNaseSeq_Spleen_1/macs2_peak_39443
chr4 135625966 135626381 416 36.94 35.01709 8.72657 32.88952 Peak_Calls/DNaseSeq_Spleen_1/macs2_peak_39444
chr4 135627199 135627622 424 14.72 11.46513 4.01301 9.95897 Peak_Calls/DNaseSeq_Spleen_1/macs2_peak_39445
chr4 135632766 135632867 102 10.52 7.72550 3.67487 6.31634 Peak_Calls/DNaseSeq_Spleen_1/macs2_peak_39446
chr4 135637509 135638029 521 11.36 8.42297 3.90017 6.96244 Peak_Calls/DNaseSeq_Spleen_1/macs2_peak_39447
chr4 135644619 135645322 704 6.37 3.66139 2.37113 2.39953 Peak_Calls/DNaseSeq_Spleen_1/macs2_peak_39448
chr4 135645666 135646337 672 5.25 2.37388 1.93309 1.04278 Peak_Calls/DNaseSeq_Spleen_1/macs2_peak_39449
chr4 135651715 135651974 260 9.12 6.68789 3.76308 5.12247 Peak_Calls/DNaseSeq_Spleen_1/macs2_peak_39450
chr4 135656165 135656814 650 7.02 5.12600 3.07752 3.82623 Peak_Calls/DNaseSeq_Spleen_1/macs2_peak_39451
chr4 135662759 135663000 242 5.64 3.52816 2.59964 2.09382 Peak_Calls/DNaseSeq_Spleen_1/macs2_peak_39452
chr4 135668401 135668572 172 3.81 2.47077 2.05551 1.27128 Peak_Calls/DNaseSeq_Spleen_1/macs2_peak_39453
chr4 135679117 135679196 80 4.51 3.63030 2.73456 2.31908 Peak_Calls/DNaseSeq_Spleen_1/macs2_peak_39454
chr4 135683345 135683914 570 9.88 10.32909 5.36336 8.87084 Peak_Calls/DNaseSeq_Spleen_1/macs2_peak_39455
chr4 135699457 135700038 582 8.86 9.15548 4.81381 7.63419 Peak_Calls/DNaseSeq_Spleen_1/macs2_peak_39456
chr4 135700626 135700752 127 8.17 8.36556 4.25114 7.19544 Peak_Calls/DNaseSeq_Spleen_1/macs2_peak_39457
chr4 135703673 135704015 343 7.41 3.09764 2.07709 1.74636 Peak_Calls/DNaseSeq_Spleen_1/macs2_peak_39458
chr4 135705804 135705885 82 5.29 1.96608 1.47147 0.94207 Peak_Calls/DNaseSeq_Spleen_1/macs2_peak_39459
chr4 135716086 135716370 285 9.36 4.48130 2.25143 3.22323 Peak_Calls/DNaseSeq_Spleen_1/macs2_peak_39460
chr4 135719471 135719704 234 8.41 3.70450 2.04279 2.44059 Peak_Calls/DNaseSeq_Spleen_1/macs2_peak_39461
chr4 135727917 135728252 336 25.59 18.43089 5.38109 16.59697 Peak_Calls/DNaseSeq_Spleen_1/macs2_peak_39462
chr4 135733643 135734192 550 25.57 19.57427 5.39882 17.83672 Peak_Calls/DNaseSeq_Spleen_1/macs2_peak_39463
chr4 135735497 135735570 74 8.83 4.61882 2.16763 3.52324 Peak_Calls/DNaseSeq_Spleen_1/macs2_peak_39464
chr4 135735993 135737088 1096 8.85 6.85507 3.69859 5.39609 Peak_Calls/DNaseSeq_Spleen_1/macs2_peak_39465
chr4 135745446 135746073 628 5.45 3.58075 2.62294 2.14732 Peak_Calls/DNaseSeq_Spleen_1/macs2_peak_39466
chr4 135755889 135756028 140 17.53 11.57068 3.96815 10.03945 Peak_Calls/DNaseSeq_Spleen_1/macs2_peak_39467
chr4 135758541 135758667 127 21.25 15.63639 4.73377 14.05957 Peak_Calls/DNaseSeq_Spleen_1/macs2_peak_39468
chr4 135761978 135762483 506 18.79 12.08995 4.20099 10.43867 Peak_Calls/DNaseSeq_Spleen_1/macs2_peak_39469
chr4 135795654 135795968 315 14.79 8.80304 3.40026 7.32614 Peak_Calls/DNaseSeq_Spleen_1/macs2_peak_39470
chr4 135802249 135802464 216 8.17 5.16833 2.13429 4.26712 Peak_Calls/DNaseSeq_Spleen_1/macs2_peak_39471
chr4 135816414 135816552 139 22.58 16.60106 4.97386 14.93310 Peak_Calls/DNaseSeq_Spleen_1/macs2_peak_39472
chr4 135817862 135818101 240 30.56 25.84635 6.59667 24.01489 Peak_Calls/DNaseSeq_Spleen_1/macs2_peak_39473
chr4 135822688 135823217 530 25.96 19.89502 5.65375 18.12236 Peak_Calls/DNaseSeq_Spleen_1/macs2_peak_39474
chr4 135841314 135842150 837 13.22 10.56711 4.10101 9.04689 Peak_Calls/DNaseSeq_Spleen_1/macs2_peak_39475
chr4 135865784 135865996 213 6.57 2.07140 1.55172 0.88464 Peak_Calls/DNaseSeq_Spleen_1/macs2_peak_39476
chr4 135866365 135867074 710 17.49 9.54827 3.16724 7.99237 Peak_Calls/DNaseSeq_Spleen_1/macs2_peak_39477
chr4 135925802 135925930 129 37.74 27.72892 6.39292 25.64177 Peak_Calls/DNaseSeq_Spleen_1/macs2_peak_39478
chr4 135987379 135987485 107 30.92 21.86484 5.32204 20.03889 Peak_Calls/DNaseSeq_Spleen_1/macs2_peak_39479
chr4 136010606 136010933 328 37.36 25.42682 6.29570 23.18910 Peak_Calls/DNaseSeq_Spleen_1/macs2_peak_39480
chr4 136025356 136025762 407 13.12 6.07753 2.46975 4.67403 Peak_Calls/DNaseSeq_Spleen_1/macs2_peak_39481
chr4 136065876 136066025 150 11.87 4.12540 2.22481 2.56418 Peak_Calls/DNaseSeq_Spleen_1/macs2_peak_39482
chr4 136082489 136082600 112 8.99 2.92210 1.79668 1.60014 Peak_Calls/DNaseSeq_Spleen_1/macs2_peak_39483
chr4 136126040 136126237 198 16.47 7.39206 2.93408 5.73437 Peak_Calls/DNaseSeq_Spleen_1/macs2_peak_39484
chr4 136157653 136158867 1215 20.68 11.50356 3.62496 9.84383 Peak_Calls/DNaseSeq_Spleen_1/macs2_peak_39485
chr4 136177292 136177475 184 6.13 1.82124 1.39513 0.74116 Peak_Calls/DNaseSeq_Spleen_1/macs2_peak_39486
chr4 136182550 136182819 270 4.82 1.48180 1.26998 0.50896 Peak_Calls/DNaseSeq_Spleen_1/macs2_peak_39487
chr4 136204938 136205030 93 6.86 2.70873 1.88016 1.41196 Peak_Calls/DNaseSeq_Spleen_1/macs2_peak_39488
chr4 136207498 136207623 126 16.31 7.97709 3.82752 5.88426 Peak_Calls/DNaseSeq_Spleen_1/macs2_peak_39489
chr4 136234466 136234715 250 21.25 13.70786 4.95199 11.73636 Peak_Calls/DNaseSeq_Spleen_1/macs2_peak_39490
chr4 136252635 136252801 167 16.32 12.34040 3.98981 11.02694 Peak_Calls/DNaseSeq_Spleen_1/macs2_peak_39491
chr4 136371440 136371565 126 19.71 15.31197 4.71044 13.83229 Peak_Calls/DNaseSeq_Spleen_1/macs2_peak_39492
chr4 136372552 136372929 378 18.80 14.34109 4.50869 12.88849 Peak_Calls/DNaseSeq_Spleen_1/macs2_peak_39493
chr4 136391886 136392334 449 32.99 29.85869 7.56316 27.89563 Peak_Calls/DNaseSeq_Spleen_1/macs2_peak_39494
chr4 136397169 136397263 95 44.88 40.31840 10.09412 37.76402 Peak_Calls/DNaseSeq_Spleen_1/macs2_peak_39495
chr4 136484989 136485062 74 35.66 28.61971 8.08246 26.27441 Peak_Calls/DNaseSeq_Spleen_1/macs2_peak_39496
chr4 136604494 136604989 496 10.92 5.73643 2.75820 4.28395 Peak_Calls/DNaseSeq_Spleen_1/macs2_peak_39497
chr4 136624501 136624658 158 5.88 2.71487 1.72414 1.69253 Peak_Calls/DNaseSeq_Spleen_1/macs2_peak_39498
chr4 136628505 136628786 282 7.03 2.84433 1.92256 1.55305 Peak_Calls/DNaseSeq_Spleen_1/macs2_peak_39499
chr4 136632034 136632170 137 3.43 1.36059 1.21118 0.53039 Peak_Calls/DNaseSeq_Spleen_1/macs2_peak_39500
chr4 136720309 136720625 317 6.42 2.31129 1.81675 0.93755 Peak_Calls/DNaseSeq_Spleen_1/macs2_peak_39501
chr4 136843927 136844016 90 4.69 2.03562 1.56646 1.00975 Peak_Calls/DNaseSeq_Spleen_1/macs2_peak_39502
chr4 136864428 136864601 174 8.85 4.38250 2.51369 2.96615 Peak_Calls/DNaseSeq_Spleen_1/macs2_peak_39503
chr4 136869541 136869721 181 4.76 2.56534 2.06223 1.23474 Peak_Calls/DNaseSeq_Spleen_1/macs2_peak_39504
chr4 136901187 136901293 107 4.53 3.78454 3.02795 2.19130 Peak_Calls/DNaseSeq_Spleen_1/macs2_peak_39505
chr4 136901699 136902070 372 6.12 5.68901 3.65437 4.30821 Peak_Calls/DNaseSeq_Spleen_1/macs2_peak_39506
chr4 136912671 136913027 357 4.95 4.03706 2.98461 2.62627 Peak_Calls/DNaseSeq_Spleen_1/macs2_peak_39507
chr4 136913514 136913875 362 20.64 12.37866 3.37231 10.87096 Peak_Calls/DNaseSeq_Spleen_1/macs2_peak_39508
chr4 136914345 136914473 129 29.07 18.97007 4.47052 17.28031 Peak_Calls/DNaseSeq_Spleen_1/macs2_peak_39509
chr4 136921436 136921873 438 15.35 6.32987 2.42466 4.84613 Peak_Calls/DNaseSeq_Spleen_1/macs2_peak_39510
chr4 136923393 136924000 608 13.48 4.52538 2.00837 3.12562 Peak_Calls/DNaseSeq_Spleen_1/macs2_peak_39511
chr4 136943734 136944817 1084 13.80 5.75803 2.35675 4.31435 Peak_Calls/DNaseSeq_Spleen_1/macs2_peak_39512
chr4 137023978 137024648 671 17.26 9.53868 3.18626 8.07569 Peak_Calls/DNaseSeq_Spleen_1/macs2_peak_39513
chr4 137051467 137051568 102 13.18 6.22592 2.53688 4.86637 Peak_Calls/DNaseSeq_Spleen_1/macs2_peak_39514
chr4 137058155 137058364 210 16.74 8.73289 3.11321 7.22394 Peak_Calls/DNaseSeq_Spleen_1/macs2_peak_39515
chr4 137102203 137102493 291 8.94 4.52178 1.91716 3.54708 Peak_Calls/DNaseSeq_Spleen_1/macs2_peak_39516
chr4 137134264 137134337 74 21.51 11.29290 3.85719 9.44604 Peak_Calls/DNaseSeq_Spleen_1/macs2_peak_39517
chr4 137137844 137137929 86 17.40 9.36306 3.23757 7.84502 Peak_Calls/DNaseSeq_Spleen_1/macs2_peak_39518
chr4 137149506 137150841 1336 5.68 3.76510 2.62606 2.40254 Peak_Calls/DNaseSeq_Spleen_1/macs2_peak_39519
chr4 137159795 137159939 145 4.48 3.90966 2.80433 2.71315 Peak_Calls/DNaseSeq_Spleen_1/macs2_peak_39520
chr4 137165677 137166008 332 4.13 3.34532 2.66069 1.96982 Peak_Calls/DNaseSeq_Spleen_1/macs2_peak_39521
chr4 137197713 137197853 141 7.16 6.48879 3.94805 5.06454 Peak_Calls/DNaseSeq_Spleen_1/macs2_peak_39522
chr4 137232085 137232273 189 12.17 12.79707 6.34806 11.18610 Peak_Calls/DNaseSeq_Spleen_1/macs2_peak_39523
chr4 137263109 137263416 308 5.01 3.99399 2.94190 2.55427 Peak_Calls/DNaseSeq_Spleen_1/macs2_peak_39524
chr4 137270117 137270318 202 3.57 3.08980 2.55792 1.71107 Peak_Calls/DNaseSeq_Spleen_1/macs2_peak_39525
chr4 137278589 137278842 254 7.85 7.53543 4.94666 5.69080 Peak_Calls/DNaseSeq_Spleen_1/macs2_peak_39526
chr4 137280255 137280364 110 4.29 3.55159 2.95795 1.89152 Peak_Calls/DNaseSeq_Spleen_1/macs2_peak_39527
chr4 137280742 137281030 289 4.34 3.93005 2.96839 2.50958 Peak_Calls/DNaseSeq_Spleen_1/macs2_peak_39528
chr4 137286018 137286335 318 4.17 3.37219 2.72398 1.92152 Peak_Calls/DNaseSeq_Spleen_1/macs2_peak_39529
chr4 137295198 137295330 133 3.59 2.77028 2.42429 1.34330 Peak_Calls/DNaseSeq_Spleen_1/macs2_peak_39530
chr4 137304767 137304945 179 2.21 1.72761 1.68957 0.68885 Peak_Calls/DNaseSeq_Spleen_1/macs2_peak_39531
chr4 137330052 137330234 183 5.29 4.38816 3.35433 2.73266 Peak_Calls/DNaseSeq_Spleen_1/macs2_peak_39532
chr4 137344423 137344885 463 4.22 3.62420 2.74515 2.33599 Peak_Calls/DNaseSeq_Spleen_1/macs2_peak_39533
chr4 137351753 137352420 668 9.32 7.04365 3.73428 5.58680 Peak_Calls/DNaseSeq_Spleen_1/macs2_peak_39534
chr4 137374368 137374583 216 5.97 3.83777 2.55490 2.53476 Peak_Calls/DNaseSeq_Spleen_1/macs2_peak_39535
chr4 137391892 137392116 225 7.27 4.98549 2.98867 3.61198 Peak_Calls/DNaseSeq_Spleen_1/macs2_peak_39536
chr4 137400600 137400883 284 7.58 5.56416 3.11713 4.30309 Peak_Calls/DNaseSeq_Spleen_1/macs2_peak_39537
chr4 137407533 137407654 122 11.09 8.72591 4.32531 7.19902 Peak_Calls/DNaseSeq_Spleen_1/macs2_peak_39538
chr4 137417202 137418330 1129 5.46 4.16226 2.89620 2.78749 Peak_Calls/DNaseSeq_Spleen_1/macs2_peak_39539
chr4 137422235 137422549 315 18.49 11.65778 3.59766 10.13225 Peak_Calls/DNaseSeq_Spleen_1/macs2_peak_39540
chr4 137438727 137438817 91 52.40 41.69917 9.29197 38.96629 Peak_Calls/DNaseSeq_Spleen_1/macs2_peak_39541
chr4 137439660 137439940 281 35.53 29.60580 6.49076 27.72981 Peak_Calls/DNaseSeq_Spleen_1/macs2_peak_39542
chr4 137446558 137446796 239 45.48 38.26725 8.08077 35.97089 Peak_Calls/DNaseSeq_Spleen_1/macs2_peak_39543
chr4 137465491 137465707 217 38.32 30.38136 6.81234 28.32698 Peak_Calls/DNaseSeq_Spleen_1/macs2_peak_39544
chr4 137469234 137469460 227 27.43 19.23722 4.96600 17.50848 Peak_Calls/DNaseSeq_Spleen_1/macs2_peak_39545
chr4 137508894 137509009 116 18.72 10.38826 3.47441 8.80528 Peak_Calls/DNaseSeq_Spleen_1/macs2_peak_39546
chr4 137519953 137520375 423 14.52 6.59714 2.74713 5.06872 Peak_Calls/DNaseSeq_Spleen_1/macs2_peak_39547
chr4 137524084 137524423 340 17.37 9.95552 3.22716 8.51039 Peak_Calls/DNaseSeq_Spleen_1/macs2_peak_39548
chr4 137548998 137549612 615 23.95 14.75706 4.22373 13.04018 Peak_Calls/DNaseSeq_Spleen_1/macs2_peak_39549
chr4 137550603 137550752 150 16.79 8.87942 3.04008 7.42213 Peak_Calls/DNaseSeq_Spleen_1/macs2_peak_39550
chr4 137663654 137663920 267 10.81 4.14601 2.07452 2.81447 Peak_Calls/DNaseSeq_Spleen_1/macs2_peak_39551
chr4 137686272 137686528 257 12.72 4.21718 2.29780 2.53947 Peak_Calls/DNaseSeq_Spleen_1/macs2_peak_39552
chr4 137703205 137703341 137 9.04 2.31287 1.70904 0.83551 Peak_Calls/DNaseSeq_Spleen_1/macs2_peak_39553
chr4 137709809 137710140 332 7.32 1.92085 1.49418 0.66737 Peak_Calls/DNaseSeq_Spleen_1/macs2_peak_39554
chr4 137772105 137772461 357 7.22 2.25577 1.62450 1.00468 Peak_Calls/DNaseSeq_Spleen_1/macs2_peak_39555
chr4 137772857 137773392 536 5.38 2.51710 1.83678 1.35433 Peak_Calls/DNaseSeq_Spleen_1/macs2_peak_39556
chr4 137779768 137779841 74 5.93 2.55212 2.07278 1.07031 Peak_Calls/DNaseSeq_Spleen_1/macs2_peak_39557
chr4 137805905 137806286 382 7.46 4.05125 2.52906 2.63806 Peak_Calls/DNaseSeq_Spleen_1/macs2_peak_39558
chr4 137807758 137807937 180 7.99 4.64162 2.69574 3.29014 Peak_Calls/DNaseSeq_Spleen_1/macs2_peak_39559
chr4 137813313 137813386 74 6.72 3.66542 2.34509 2.38332 Peak_Calls/DNaseSeq_Spleen_1/macs2_peak_39560
chr4 137817811 137818682 872 6.50 5.24634 3.35136 3.83187 Peak_Calls/DNaseSeq_Spleen_1/macs2_peak_39561
chr4 137838762 137839054 293 4.70 3.17294 2.35885 1.92487 Peak_Calls/DNaseSeq_Spleen_1/macs2_peak_39562
chr4 137860370 137860900 531 24.84 22.82041 6.98100 20.97547 Peak_Calls/DNaseSeq_Spleen_1/macs2_peak_39563
chr4 137867494 137867746 253 38.95 38.01456 10.66999 35.60385 Peak_Calls/DNaseSeq_Spleen_1/macs2_peak_39564
chr4 137874580 137874653 74 10.32 10.07883 3.23697 9.23337 Peak_Calls/DNaseSeq_Spleen_1/macs2_peak_39565
chr4 137875515 137875695 181 25.09 23.37832 7.06812 21.63404 Peak_Calls/DNaseSeq_Spleen_1/macs2_peak_39566
chr4 137881409 137882447 1039 8.18 5.29397 2.90481 3.87171 Peak_Calls/DNaseSeq_Spleen_1/macs2_peak_39567
chr4 137883242 137883351 110 4.05 3.58878 2.78903 2.21279 Peak_Calls/DNaseSeq_Spleen_1/macs2_peak_39568
chr4 137884087 137884238 152 8.67 9.10649 5.16383 7.57893 Peak_Calls/DNaseSeq_Spleen_1/macs2_peak_39569
chr4 137896070 137896208 139 8.13 9.16058 4.81603 7.95925 Peak_Calls/DNaseSeq_Spleen_1/macs2_peak_39570
chr4 137982762 137982969 208 5.41 5.00612 3.34946 3.67807 Peak_Calls/DNaseSeq_Spleen_1/macs2_peak_39571
chr4 137990298 137990735 438 4.95 3.27444 2.50992 1.89195 Peak_Calls/DNaseSeq_Spleen_1/macs2_peak_39572
chr4 138003337 138003662 326 5.38 3.24533 2.50510 1.77729 Peak_Calls/DNaseSeq_Spleen_1/macs2_peak_39573
chr4 138012031 138012123 93 6.43 4.92468 2.90365 3.75883 Peak_Calls/DNaseSeq_Spleen_1/macs2_peak_39574
chr4 138012643 138012768 126 11.64 9.52750 4.82610 7.88186 Peak_Calls/DNaseSeq_Spleen_1/macs2_peak_39575
chr4 138019684 138020103 420 17.02 15.86091 6.83168 14.02081 Peak_Calls/DNaseSeq_Spleen_1/macs2_peak_39576
chr4 138078414 138078606 193 10.28 9.92071 4.35732 8.75371 Peak_Calls/DNaseSeq_Spleen_1/macs2_peak_39577
chr4 138118068 138118162 95 10.96 9.76751 4.59351 8.38610 Peak_Calls/DNaseSeq_Spleen_1/macs2_peak_39578
chr4 138256276 138256388 113 10.58 8.03806 4.41811 6.31938 Peak_Calls/DNaseSeq_Spleen_1/macs2_peak_39579
chr4 138281116 138281189 74 8.12 5.15139 3.47881 3.34445 Peak_Calls/DNaseSeq_Spleen_1/macs2_peak_39580
chr4 138407461 138407646 186 5.22 3.58779 2.47073 2.32391 Peak_Calls/DNaseSeq_Spleen_1/macs2_peak_39581
chr4 138412533 138412739 207 7.08 5.50520 3.55483 3.90830 Peak_Calls/DNaseSeq_Spleen_1/macs2_peak_39582
chr4 138422378 138422775 398 10.32 10.23850 5.62760 8.55437 Peak_Calls/DNaseSeq_Spleen_1/macs2_peak_39583
chr4 138440067 138440517 451 5.65 4.10855 2.83252 2.73485 Peak_Calls/DNaseSeq_Spleen_1/macs2_peak_39584
chr4 138469721 138470100 380 5.42 3.63995 2.56063 2.32655 Peak_Calls/DNaseSeq_Spleen_1/macs2_peak_39585
chr4 138477964 138478239 276 5.44 4.78503 3.27769 3.37180 Peak_Calls/DNaseSeq_Spleen_1/macs2_peak_39586
chr4 138494515 138494612 98 4.06 3.08657 2.59254 1.62001 Peak_Calls/DNaseSeq_Spleen_1/macs2_peak_39587
chr4 138499576 138500043 468 8.53 7.28647 3.72836 5.91144 Peak_Calls/DNaseSeq_Spleen_1/macs2_peak_39588
chr4 138528122 138529566 1445 9.68 8.09850 4.05396 6.64200 Peak_Calls/DNaseSeq_Spleen_1/macs2_peak_39589
chr4 138552523 138552664 142 19.15 17.74838 7.33944 15.81475 Peak_Calls/DNaseSeq_Spleen_1/macs2_peak_39590
chr4 138634377 138634467 91 19.37 18.62894 7.42884 16.78572 Peak_Calls/DNaseSeq_Spleen_1/macs2_peak_39591
chr4 138642061 138642379 319 17.89 17.02936 6.90018 15.27606 Peak_Calls/DNaseSeq_Spleen_1/macs2_peak_39592
chr4 138643024 138643203 180 11.36 9.08418 4.53958 7.45588 Peak_Calls/DNaseSeq_Spleen_1/macs2_peak_39593
chr4 138686183 138686256 74 3.65 2.21025 2.01858 0.86040 Peak_Calls/DNaseSeq_Spleen_1/macs2_peak_39594
chr4 138686677 138687307 631 5.29 4.07898 2.83546 2.68927 Peak_Calls/DNaseSeq_Spleen_1/macs2_peak_39595
chr4 138696343 138696431 89 11.67 10.50627 5.16030 8.94943 Peak_Calls/DNaseSeq_Spleen_1/macs2_peak_39596
chr4 138722253 138722496 244 5.17 3.28233 2.40783 1.95962 Peak_Calls/DNaseSeq_Spleen_1/macs2_peak_39597
chr4 138724928 138725648 721 8.70 5.66763 3.18682 4.19755 Peak_Calls/DNaseSeq_Spleen_1/macs2_peak_39598
chr4 138731865 138732081 217 5.71 3.33435 2.25792 2.10835 Peak_Calls/DNaseSeq_Spleen_1/macs2_peak_39599
chr4 138748239 138748913 675 7.19 6.93752 4.06426 5.46272 Peak_Calls/DNaseSeq_Spleen_1/macs2_peak_39600
chr4 138754025 138754278 254 16.71 17.56447 7.76189 15.74070 Peak_Calls/DNaseSeq_Spleen_1/macs2_peak_39601
chr4 138755728 138756063 336 17.74 16.55954 8.19105 14.21739 Peak_Calls/DNaseSeq_Spleen_1/macs2_peak_39602
chr4 138759405 138759643 239 7.08 5.53544 3.39766 4.05631 Peak_Calls/DNaseSeq_Spleen_1/macs2_peak_39603
chr4 138761899 138762010 112 4.50 2.81740 2.01855 1.76437 Peak_Calls/DNaseSeq_Spleen_1/macs2_peak_39604
chr4 138764265 138764396 132 7.92 5.43870 3.16420 4.03917 Peak_Calls/DNaseSeq_Spleen_1/macs2_peak_39605
chr4 138768225 138768348 124 8.24 5.44089 3.28304 3.86548 Peak_Calls/DNaseSeq_Spleen_1/macs2_peak_39606
chr4 138777049 138777141 93 5.48 3.03590 2.35013 1.59870 Peak_Calls/DNaseSeq_Spleen_1/macs2_peak_39607
chr4 138786881 138787023 143 9.19 6.71715 3.65294 5.25710 Peak_Calls/DNaseSeq_Spleen_1/macs2_peak_39608
chr4 138788800 138788960 161 12.76 11.34626 4.91132 9.91442 Peak_Calls/DNaseSeq_Spleen_1/macs2_peak_39609
chr4 138796169 138796477 309 20.73 20.64459 7.66357 18.86334 Peak_Calls/DNaseSeq_Spleen_1/macs2_peak_39610
chr4 138798026 138798207 182 15.29 14.42304 5.77552 12.91432 Peak_Calls/DNaseSeq_Spleen_1/macs2_peak_39611
chr4 138807974 138808138 165 7.34 5.20189 3.00900 3.86236 Peak_Calls/DNaseSeq_Spleen_1/macs2_peak_39612
chr4 138814914 138815147 234 5.04 3.04453 2.51736 1.47937 Peak_Calls/DNaseSeq_Spleen_1/macs2_peak_39613
chr4 138843531 138843622 92 3.39 2.49161 1.97972 1.48839 Peak_Calls/DNaseSeq_Spleen_1/macs2_peak_39614
chr4 138845088 138845164 77 7.96 5.87400 3.90744 4.08784 Peak_Calls/DNaseSeq_Spleen_1/macs2_peak_39615
chr4 138863848 138864030 183 10.81 9.90331 5.15107 8.27677 Peak_Calls/DNaseSeq_Spleen_1/macs2_peak_39616
chr4 138866526 138866801 276 10.26 9.44940 4.92053 7.89017 Peak_Calls/DNaseSeq_Spleen_1/macs2_peak_39617
chr4 138875750 138875845 96 6.20 4.25788 3.00355 2.74958 Peak_Calls/DNaseSeq_Spleen_1/macs2_peak_39618
chr4 138886554 138886926 373 8.46 6.77276 3.92626 5.26374 Peak_Calls/DNaseSeq_Spleen_1/macs2_peak_39619
chr4 138892739 138893620 882 4.66 3.24317 2.39486 2.01923 Peak_Calls/DNaseSeq_Spleen_1/macs2_peak_39620
chr4 138908161 138908703 543 5.27 3.79006 2.75723 2.42316 Peak_Calls/DNaseSeq_Spleen_1/macs2_peak_39621
chr4 138936102 138936716 615 25.53 22.81426 6.19640 21.03814 Peak_Calls/DNaseSeq_Spleen_1/macs2_peak_39622
chr4 138986230 138986348 119 37.43 34.78232 8.87474 32.60926 Peak_Calls/DNaseSeq_Spleen_1/macs2_peak_39623
chr4 139026262 139026353 92 37.25 32.87107 8.81164 30.59627 Peak_Calls/DNaseSeq_Spleen_1/macs2_peak_39624
chr4 139049715 139049886 172 22.85 18.63780 5.59493 16.99968 Peak_Calls/DNaseSeq_Spleen_1/macs2_peak_39625
chr4 139130152 139130736 585 14.23 9.39613 3.81759 7.83547 Peak_Calls/DNaseSeq_Spleen_1/macs2_peak_39626
chr4 139134991 139135451 461 20.24 20.81106 7.69195 19.03469 Peak_Calls/DNaseSeq_Spleen_1/macs2_peak_39627
chr4 139153325 139153534 210 31.34 36.88864 11.65887 34.75856 Peak_Calls/DNaseSeq_Spleen_1/macs2_peak_39628
chr4 139154840 139155361 522 22.29 22.87603 8.41804 20.97750 Peak_Calls/DNaseSeq_Spleen_1/macs2_peak_39629
chr4 139158553 139158809 257 13.20 10.99282 5.16348 9.28967 Peak_Calls/DNaseSeq_Spleen_1/macs2_peak_39630
chr4 139167555 139167855 301 5.40 3.80173 2.76702 2.31583 Peak_Calls/DNaseSeq_Spleen_1/macs2_peak_39631
chr4 139172641 139172880 240 8.56 7.06315 3.84861 5.57545 Peak_Calls/DNaseSeq_Spleen_1/macs2_peak_39632
chr4 139178384 139179063 680 15.38 14.11390 5.75273 12.46122 Peak_Calls/DNaseSeq_Spleen_1/macs2_peak_39633
chr4 139192395 139192545 151 3.45 1.94458 1.69302 0.89462 Peak_Calls/DNaseSeq_Spleen_1/macs2_peak_39634
chr4 139196410 139196899 490 5.31 2.78611 2.30620 1.26190 Peak_Calls/DNaseSeq_Spleen_1/macs2_peak_39635
chr4 139200077 139200159 83 7.14 3.89570 2.93219 2.07180 Peak_Calls/DNaseSeq_Spleen_1/macs2_peak_39636
chr4 139225853 139226049 197 6.49 4.47552 2.76542 3.22093 Peak_Calls/DNaseSeq_Spleen_1/macs2_peak_39637
chr4 139240682 139240773 92 11.08 8.40309 4.36209 6.77011 Peak_Calls/DNaseSeq_Spleen_1/macs2_peak_39638
chr4 139299593 139299933 341 19.46 18.22371 7.31970 16.31813 Peak_Calls/DNaseSeq_Spleen_1/macs2_peak_39639
chr4 139310181 139310443 263 15.29 14.24128 5.87137 12.67394 Peak_Calls/DNaseSeq_Spleen_1/macs2_peak_39640
chr4 139345832 139346006 175 6.07 4.48654 2.63358 3.39059 Peak_Calls/DNaseSeq_Spleen_1/macs2_peak_39641
chr4 139369539 139369793 255 4.60 2.54983 2.04759 1.28613 Peak_Calls/DNaseSeq_Spleen_1/macs2_peak_39642
chr4 139375416 139375550 135 5.19 2.49925 2.04897 1.11430 Peak_Calls/DNaseSeq_Spleen_1/macs2_peak_39643
chr4 139385018 139385105 88 4.00 2.50705 1.74336 1.63076 Peak_Calls/DNaseSeq_Spleen_1/macs2_peak_39644
chr4 139414656 139414843 188 9.02 6.55093 3.27933 5.27117 Peak_Calls/DNaseSeq_Spleen_1/macs2_peak_39645
chr4 139560188 139560336 149 15.80 13.97799 5.39214 12.47718 Peak_Calls/DNaseSeq_Spleen_1/macs2_peak_39646
chr4 140111210 140111483 274 25.82 24.89583 8.49268 22.89905 Peak_Calls/DNaseSeq_Spleen_1/macs2_peak_39647
chr4 140122775 140123040 266 19.79 18.59837 6.62993 16.92738 Peak_Calls/DNaseSeq_Spleen_1/macs2_peak_39648
chr4 140142454 140142763 310 8.16 5.52903 2.99885 4.21701 Peak_Calls/DNaseSeq_Spleen_1/macs2_peak_39649
chr4 140148296 140148405 110 5.22 2.44011 2.04621 1.01231 Peak_Calls/DNaseSeq_Spleen_1/macs2_peak_39650
chr4 140157134 140157391 258 5.40 2.51614 2.00009 1.16519 Peak_Calls/DNaseSeq_Spleen_1/macs2_peak_39651
chr4 140230364 140230630 267 14.18 9.89569 4.14186 8.28953 Peak_Calls/DNaseSeq_Spleen_1/macs2_peak_39652
chr4 140235680 140235921 242 12.80 9.19033 3.79099 7.74635 Peak_Calls/DNaseSeq_Spleen_1/macs2_peak_39653
chr4 140236724 140236821 98 8.77 4.49419 2.69800 2.97639 Peak_Calls/DNaseSeq_Spleen_1/macs2_peak_39654
chr4 140240659 140240882 224 10.41 4.65145 3.05358 2.65324 Peak_Calls/DNaseSeq_Spleen_1/macs2_peak_39655
chr4 140245105 140245244 140 9.59 5.20135 2.90724 3.63635 Peak_Calls/DNaseSeq_Spleen_1/macs2_peak_39656
chr4 140246237 140246481 245 9.54 5.82681 2.93557 4.48914 Peak_Calls/DNaseSeq_Spleen_1/macs2_peak_39657
chr4 140255466 140256410 945 7.77 4.38377 2.65574 2.90699 Peak_Calls/DNaseSeq_Spleen_1/macs2_peak_39658
chr4 140257045 140258059 1015 14.47 11.53181 4.18521 9.99358 Peak_Calls/DNaseSeq_Spleen_1/macs2_peak_39659
chr4 140258426 140258671 246 32.59 25.13782 7.51664 22.82727 Peak_Calls/DNaseSeq_Spleen_1/macs2_peak_39660
chr4 140269712 140270189 478 9.41 5.02672 2.48206 3.69353 Peak_Calls/DNaseSeq_Spleen_1/macs2_peak_39661
chr4 140279885 140280046 162 8.09 3.66102 2.19894 2.31253 Peak_Calls/DNaseSeq_Spleen_1/macs2_peak_39662
chr4 140296612 140296915 304 16.49 10.80956 4.06436 9.21026 Peak_Calls/DNaseSeq_Spleen_1/macs2_peak_39663
chr4 140297438 140297572 135 16.57 9.58392 4.03526 7.72673 Peak_Calls/DNaseSeq_Spleen_1/macs2_peak_39664
chr4 140300715 140300789 75 4.79 1.91002 1.52261 0.85311 Peak_Calls/DNaseSeq_Spleen_1/macs2_peak_39665
chr4 140306268 140306769 502 3.25 2.88989 2.35948 1.68655 Peak_Calls/DNaseSeq_Spleen_1/macs2_peak_39666
chr4 140319199 140319332 134 4.29 3.96155 2.95781 2.62565 Peak_Calls/DNaseSeq_Spleen_1/macs2_peak_39667
chr4 140327165 140327316 152 3.73 3.23363 2.62998 1.89532 Peak_Calls/DNaseSeq_Spleen_1/macs2_peak_39668
chr4 140332658 140332802 145 4.15 4.05798 2.85201 2.96150 Peak_Calls/DNaseSeq_Spleen_1/macs2_peak_39669
chr4 140345046 140345171 126 5.17 5.30505 3.43713 4.13279 Peak_Calls/DNaseSeq_Spleen_1/macs2_peak_39670
chr4 140370242 140370767 526 4.21 3.58753 2.83431 2.13891 Peak_Calls/DNaseSeq_Spleen_1/macs2_peak_39671
chr4 140371500 140371646 147 5.03 4.37027 3.08034 3.06499 Peak_Calls/DNaseSeq_Spleen_1/macs2_peak_39672
chr4 140372019 140372211 193 5.58 4.73487 3.33984 3.28071 Peak_Calls/DNaseSeq_Spleen_1/macs2_peak_39673
chr4 140378045 140378143 99 3.89 3.07303 2.48109 1.78519 Peak_Calls/DNaseSeq_Spleen_1/macs2_peak_39674
chr4 140381985 140382263 279 1.78 1.49627 1.46863 0.66247 Peak_Calls/DNaseSeq_Spleen_1/macs2_peak_39675
chr4 140388896 140388991 96 2.39 1.88991 1.69168 0.98348 Peak_Calls/DNaseSeq_Spleen_1/macs2_peak_39676
chr4 140393868 140394006 139 5.47 4.21779 3.15379 2.63771 Peak_Calls/DNaseSeq_Spleen_1/macs2_peak_39677
chr4 140409697 140409860 164 4.10 3.53032 2.51698 2.46681 Peak_Calls/DNaseSeq_Spleen_1/macs2_peak_39678
chr4 140412990 140413237 248 7.88 7.28504 4.33119 5.81309 Peak_Calls/DNaseSeq_Spleen_1/macs2_peak_39679
chr4 140415343 140415654 312 6.76 6.12013 3.75915 4.67367 Peak_Calls/DNaseSeq_Spleen_1/macs2_peak_39680
chr4 140424476 140424719 244 8.04 4.50560 2.67642 3.04398 Peak_Calls/DNaseSeq_Spleen_1/macs2_peak_39681
chr4 140458446 140458585 140 17.94 15.61650 5.49305 14.05636 Peak_Calls/DNaseSeq_Spleen_1/macs2_peak_39682
chr4 140461325 140462328 1004 30.77 32.17532 9.10837 30.15356 Peak_Calls/DNaseSeq_Spleen_1/macs2_peak_39683
chr4 140476191 140476564 374 6.08 3.36775 2.35621 1.96126 Peak_Calls/DNaseSeq_Spleen_1/macs2_peak_39684
chr4 140500382 140501378 997 15.20 12.57690 5.12655 10.96904 Peak_Calls/DNaseSeq_Spleen_1/macs2_peak_39685
chr4 140504002 140504243 242 35.60 28.76140 6.65473 26.80297 Peak_Calls/DNaseSeq_Spleen_1/macs2_peak_39686
chr4 140508018 140508658 641 33.38 26.15427 6.25354 24.24596 Peak_Calls/DNaseSeq_Spleen_1/macs2_peak_39687
chr4 140513858 140514010 153 30.44 23.95364 5.75156 22.20002 Peak_Calls/DNaseSeq_Spleen_1/macs2_peak_39688
chr4 140516917 140517578 662 13.45 7.22474 2.74854 5.84696 Peak_Calls/DNaseSeq_Spleen_1/macs2_peak_39689
chr4 140520645 140520788 144 12.32 5.95938 2.53675 4.58890 Peak_Calls/DNaseSeq_Spleen_1/macs2_peak_39690
chr4 140539203 140539726 524 8.01 4.92500 2.90576 3.47892 Peak_Calls/DNaseSeq_Spleen_1/macs2_peak_39691
chr4 140542576 140542830 255 16.61 8.71862 3.14973 7.18772 Peak_Calls/DNaseSeq_Spleen_1/macs2_peak_39692
chr4 140544623 140545739 1117 20.67 12.72143 3.83832 11.11516 Peak_Calls/DNaseSeq_Spleen_1/macs2_peak_39693
chr4 140587680 140587951 272 42.27 35.93893 7.47104 33.79284 Peak_Calls/DNaseSeq_Spleen_1/macs2_peak_39694
chr4 140600792 140600964 173 41.96 37.40174 7.44056 35.29603 Peak_Calls/DNaseSeq_Spleen_1/macs2_peak_39695
chr4 140616278 140617002 725 23.62 19.08239 5.04667 17.30611 Peak_Calls/DNaseSeq_Spleen_1/macs2_peak_39696
chr4 140621119 140621311 193 4.75 3.65373 2.69314 2.30975 Peak_Calls/DNaseSeq_Spleen_1/macs2_peak_39697
chr4 140625821 140625920 100 15.46 15.27934 6.66398 13.59153 Peak_Calls/DNaseSeq_Spleen_1/macs2_peak_39698
chr4 140632650 140633036 387 17.77 19.01836 7.58572 17.37063 Peak_Calls/DNaseSeq_Spleen_1/macs2_peak_39699
chr4 140634085 140634435 351 6.79 5.52554 3.19176 4.19427 Peak_Calls/DNaseSeq_Spleen_1/macs2_peak_39700
chr4 140676786 140676859 74 21.29 19.84108 6.88389 18.11709 Peak_Calls/DNaseSeq_Spleen_1/macs2_peak_39701
chr4 140695362 140696022 661 16.79 14.67741 5.56612 13.03908 Peak_Calls/DNaseSeq_Spleen_1/macs2_peak_39702
chr4 140698229 140698574 346 4.73 4.73813 3.20192 3.51239 Peak_Calls/DNaseSeq_Spleen_1/macs2_peak_39703
chr4 140703515 140704030 516 4.83 4.57223 3.10003 3.28337 Peak_Calls/DNaseSeq_Spleen_1/macs2_peak_39704
chr4 140704363 140704436 74 3.69 2.95314 2.62176 1.34306 Peak_Calls/DNaseSeq_Spleen_1/macs2_peak_39705
chr4 140715164 140715335 172 1.39 1.24017 1.33056 0.43742 Peak_Calls/DNaseSeq_Spleen_1/macs2_peak_39706
chr4 140739944 140740078 135 3.46 3.28006 2.47908 2.21592 Peak_Calls/DNaseSeq_Spleen_1/macs2_peak_39707
chr4 140766457 140766760 304 3.51 2.23984 1.94972 1.05593 Peak_Calls/DNaseSeq_Spleen_1/macs2_peak_39708
chr4 140769673 140770107 435 4.91 2.71622 2.12976 1.41141 Peak_Calls/DNaseSeq_Spleen_1/macs2_peak_39709
chr4 140770465 140770741 277 5.26 3.28724 2.43747 1.91134 Peak_Calls/DNaseSeq_Spleen_1/macs2_peak_39710
chr4 140777926 140778013 88 4.90 4.51922 3.29794 3.09576 Peak_Calls/DNaseSeq_Spleen_1/macs2_peak_39711
chr4 140795191 140795632 442 7.93 5.63228 3.03832 4.26252 Peak_Calls/DNaseSeq_Spleen_1/macs2_peak_39712
chr4 140813228 140813547 320 27.78 24.45106 8.34844 22.24595 Peak_Calls/DNaseSeq_Spleen_1/macs2_peak_39713
chr4 140828788 140829467 680 25.65 25.19023 7.77266 23.39534 Peak_Calls/DNaseSeq_Spleen_1/macs2_peak_39714
chr4 140837158 140837388 231 23.03 19.81373 6.97982 17.88437 Peak_Calls/DNaseSeq_Spleen_1/macs2_peak_39715
chr4 140839998 140840134 137 26.56 22.23842 7.95171 19.97665 Peak_Calls/DNaseSeq_Spleen_1/macs2_peak_39716
chr4 140855272 140855598 327 12.33 8.89617 3.93990 7.37407 Peak_Calls/DNaseSeq_Spleen_1/macs2_peak_39717
chr4 140856187 140856390 204 8.17 3.10466 2.05025 1.67082 Peak_Calls/DNaseSeq_Spleen_1/macs2_peak_39718
chr4 140857078 140857157 80 9.46 3.79501 2.30685 2.26165 Peak_Calls/DNaseSeq_Spleen_1/macs2_peak_39719
chr4 140909979 140910070 92 15.17 6.65195 3.40871 4.57452 Peak_Calls/DNaseSeq_Spleen_1/macs2_peak_39720
chr4 140916901 140916982 82 19.36 10.38748 4.29519 8.30390 Peak_Calls/DNaseSeq_Spleen_1/macs2_peak_39721
chr4 140919213 140919357 145 19.73 13.02372 4.44567 11.32052 Peak_Calls/DNaseSeq_Spleen_1/macs2_peak_39722
chr4 140941206 140941477 272 31.82 26.56242 6.95141 24.61397 Peak_Calls/DNaseSeq_Spleen_1/macs2_peak_39723
chr4 140943368 140943516 149 30.56 23.74045 6.67289 21.70282 Peak_Calls/DNaseSeq_Spleen_1/macs2_peak_39724
chr4 140960794 140961166 373 14.19 8.43866 3.33253 6.97377 Peak_Calls/DNaseSeq_Spleen_1/macs2_peak_39725
chr4 140962969 140963047 79 6.92 4.14157 1.91162 3.27503 Peak_Calls/DNaseSeq_Spleen_1/macs2_peak_39726
chr4 140975385 140975603 219 30.89 24.88676 6.76685 22.86141 Peak_Calls/DNaseSeq_Spleen_1/macs2_peak_39727
chr4 140975914 140976088 175 26.94 25.36249 6.02939 23.81264 Peak_Calls/DNaseSeq_Spleen_1/macs2_peak_39728
chr4 140981377 140981992 616 40.42 37.65965 8.74833 35.38741 Peak_Calls/DNaseSeq_Spleen_1/macs2_peak_39729
chr4 140987028 140987281 254 11.19 5.82250 2.69481 4.39572 Peak_Calls/DNaseSeq_Spleen_1/macs2_peak_39730
chr4 141000339 141000785 447 9.81 7.37021 3.53456 5.91877 Peak_Calls/DNaseSeq_Spleen_1/macs2_peak_39731
chr4 141010365 141010802 438 26.67 27.34895 9.12613 25.37022 Peak_Calls/DNaseSeq_Spleen_1/macs2_peak_39732
chr4 141033444 141033925 482 13.02 11.67343 5.08679 10.04211 Peak_Calls/DNaseSeq_Spleen_1/macs2_peak_39733
chr4 141091268 141091380 113 9.63 9.58468 5.30822 8.00965 Peak_Calls/DNaseSeq_Spleen_1/macs2_peak_39734
chr4 141094374 141094921 548 10.68 9.90293 5.07168 8.29742 Peak_Calls/DNaseSeq_Spleen_1/macs2_peak_39735
chr4 141101585 141103120 1536 12.76 12.23741 5.03793 10.67969 Peak_Calls/DNaseSeq_Spleen_1/macs2_peak_39736
chr4 141108457 141108632 176 16.30 15.27651 5.85851 13.74965 Peak_Calls/DNaseSeq_Spleen_1/macs2_peak_39737
chr4 141114651 141116106 1456 12.51 9.99959 4.26381 8.49774 Peak_Calls/DNaseSeq_Spleen_1/macs2_peak_39738
chr4 141131077 141131649 573 29.01 27.89780 7.82897 26.04719 Peak_Calls/DNaseSeq_Spleen_1/macs2_peak_39739
chr4 141139940 141140476 537 25.16 23.05713 6.86860 21.32238 Peak_Calls/DNaseSeq_Spleen_1/macs2_peak_39740
chr4 141143121 141143423 303 23.85 21.80883 6.53993 20.15249 Peak_Calls/DNaseSeq_Spleen_1/macs2_peak_39741
chr4 141147638 141147726 89 22.51 20.32963 6.19938 18.72905 Peak_Calls/DNaseSeq_Spleen_1/macs2_peak_39742
chr4 141173313 141173490 178 26.79 23.23474 7.25899 21.28659 Peak_Calls/DNaseSeq_Spleen_1/macs2_peak_39743
chr4 141174554 141175008 455 16.41 11.40840 4.59482 9.68701 Peak_Calls/DNaseSeq_Spleen_1/macs2_peak_39744
chr4 141180876 141181481 606 19.38 13.63343 4.27565 12.00900 Peak_Calls/DNaseSeq_Spleen_1/macs2_peak_39745
chr4 141220033 141220354 322 32.37 26.03052 6.62116 24.08905 Peak_Calls/DNaseSeq_Spleen_1/macs2_peak_39746
chr4 141269562 141269875 314 29.76 23.98738 6.14101 22.18189 Peak_Calls/DNaseSeq_Spleen_1/macs2_peak_39747
chr4 141279145 141279601 457 29.39 23.35752 6.06384 21.52856 Peak_Calls/DNaseSeq_Spleen_1/macs2_peak_39748
chr4 141290791 141291149 359 12.56 6.14235 2.68900 4.67166 Peak_Calls/DNaseSeq_Spleen_1/macs2_peak_39749
chr4 141322376 141322508 133 9.59 3.89616 1.81791 2.79894 Peak_Calls/DNaseSeq_Spleen_1/macs2_peak_39750
chr4 141346481 141346957 477 16.75 9.09305 3.10245 7.55733 Peak_Calls/DNaseSeq_Spleen_1/macs2_peak_39751
chr4 141349146 141349954 809 16.54 9.36959 3.27893 7.80193 Peak_Calls/DNaseSeq_Spleen_1/macs2_peak_39752
chr4 141360132 141360243 112 23.98 16.95139 4.85168 15.27113 Peak_Calls/DNaseSeq_Spleen_1/macs2_peak_39753
chr4 141365897 141365998 102 19.99 11.83054 4.07782 10.08527 Peak_Calls/DNaseSeq_Spleen_1/macs2_peak_39754
chr4 141409342 141409661 320 11.29 4.42016 2.43374 2.79459 Peak_Calls/DNaseSeq_Spleen_1/macs2_peak_39755
chr4 141413459 141413711 253 10.01 3.83654 2.22278 2.33967 Peak_Calls/DNaseSeq_Spleen_1/macs2_peak_39756
chr4 141414616 141414884 269 6.14 1.96694 1.54925 0.76689 Peak_Calls/DNaseSeq_Spleen_1/macs2_peak_39757
chr4 141430823 141431438 616 13.11 7.37567 2.88246 5.98960 Peak_Calls/DNaseSeq_Spleen_1/macs2_peak_39758
chr4 141508010 141508363 354 18.37 12.87030 3.90760 11.47689 Peak_Calls/DNaseSeq_Spleen_1/macs2_peak_39759
chr4 141513875 141514353 479 9.88 4.33724 2.22842 2.96094 Peak_Calls/DNaseSeq_Spleen_1/macs2_peak_39760
chr4 141554308 141554852 545 12.30 5.17729 2.38201 3.75076 Peak_Calls/DNaseSeq_Spleen_1/macs2_peak_39761
chr4 141561403 141561610 208 17.07 7.28692 3.09581 5.45875 Peak_Calls/DNaseSeq_Spleen_1/macs2_peak_39762
chr4 141570783 141571109 327 7.75 2.83532 1.67640 1.70271 Peak_Calls/DNaseSeq_Spleen_1/macs2_peak_39763
chr4 141573678 141573969 292 8.91 3.36166 1.85850 2.13647 Peak_Calls/DNaseSeq_Spleen_1/macs2_peak_39764
chr4 141632066 141632170 105 9.62 3.08890 1.92452 1.63820 Peak_Calls/DNaseSeq_Spleen_1/macs2_peak_39765
chr4 141634012 141634224 213 20.50 12.10997 3.74166 10.47440 Peak_Calls/DNaseSeq_Spleen_1/macs2_peak_39766
chr4 141635757 141635929 173 28.07 20.16832 5.00651 18.47403 Peak_Calls/DNaseSeq_Spleen_1/macs2_peak_39767
chr4 141654414 141654491 78 33.31 26.26732 5.87211 24.46971 Peak_Calls/DNaseSeq_Spleen_1/macs2_peak_39768
chr4 141700182 141700255 74 29.28 23.52249 5.23839 21.93044 Peak_Calls/DNaseSeq_Spleen_1/macs2_peak_39769
chr4 141709562 141709642 81 22.47 18.24464 4.15377 16.96772 Peak_Calls/DNaseSeq_Spleen_1/macs2_peak_39770
chr4 142696508 142696779 272 62.94 52.96740 10.65763 49.94630 Peak_Calls/DNaseSeq_Spleen_1/macs2_peak_39771
chr4 142702998 142703299 302 36.52 29.87532 6.41953 27.97659 Peak_Calls/DNaseSeq_Spleen_1/macs2_peak_39772
chr4 142731722 142732064 343 24.56 16.76460 4.44197 15.15020 Peak_Calls/DNaseSeq_Spleen_1/macs2_peak_39773
chr4 142741337 142741423 87 16.25 9.68185 3.09988 8.36749 Peak_Calls/DNaseSeq_Spleen_1/macs2_peak_39774
chr4 142751654 142752355 702 27.51 18.47037 4.90279 16.67253 Peak_Calls/DNaseSeq_Spleen_1/macs2_peak_39775
chr4 142761520 142762024 505 12.03 5.42167 2.36671 4.08218 Peak_Calls/DNaseSeq_Spleen_1/macs2_peak_39776
chr4 142770762 142770905 144 8.57 3.70741 2.37254 2.11333 Peak_Calls/DNaseSeq_Spleen_1/macs2_peak_39777
chr4 142778596 142778907 312 9.93 10.70438 5.65659 9.15615 Peak_Calls/DNaseSeq_Spleen_1/macs2_peak_39778
chr4 142780627 142780842 216 7.64 7.28753 4.46896 5.62866 Peak_Calls/DNaseSeq_Spleen_1/macs2_peak_39779
chr4 142801943 142803152 1210 6.36 4.40974 3.06236 2.91989 Peak_Calls/DNaseSeq_Spleen_1/macs2_peak_39780
chr4 142803602 142803769 168 14.60 3.94326 2.06169 2.28056 Peak_Calls/DNaseSeq_Spleen_1/macs2_peak_39781
chr4 142809233 142809699 467 9.36 2.38094 1.50452 1.15607 Peak_Calls/DNaseSeq_Spleen_1/macs2_peak_39782
chr4 142828389 142828924 536 12.52 3.70243 1.87638 2.29400 Peak_Calls/DNaseSeq_Spleen_1/macs2_peak_39783
chr4 142915605 142915678 74 12.15 3.84569 1.85435 2.52296 Peak_Calls/DNaseSeq_Spleen_1/macs2_peak_39784
chr4 143002440 143003073 634 13.27 4.39342 1.98249 2.99197 Peak_Calls/DNaseSeq_Spleen_1/macs2_peak_39785
chr4 144480575 144480766 192 12.21 3.48406 1.84182 2.05571 Peak_Calls/DNaseSeq_Spleen_1/macs2_peak_39786
chr4 144482129 144482672 544 19.42 9.96721 2.79322 8.59404 Peak_Calls/DNaseSeq_Spleen_1/macs2_peak_39787
chr4 144488035 144488231 197 28.37 18.71358 3.92205 17.22368 Peak_Calls/DNaseSeq_Spleen_1/macs2_peak_39788
chr4 144491516 144491633 118 34.46 23.85936 4.66271 22.17461 Peak_Calls/DNaseSeq_Spleen_1/macs2_peak_39789
chr4 144571085 144571273 189 21.73 15.17395 3.14696 14.01597 Peak_Calls/DNaseSeq_Spleen_1/macs2_peak_39790
chr4 144576096 144576263 168 32.61 22.30377 4.43830 20.68019 Peak_Calls/DNaseSeq_Spleen_1/macs2_peak_39791
chr4 144609149 144609645 497 37.27 24.41875 4.97592 22.54129 Peak_Calls/DNaseSeq_Spleen_1/macs2_peak_39792
chr4 144635661 144636121 461 18.54 8.85681 2.65789 7.38651 Peak_Calls/DNaseSeq_Spleen_1/macs2_peak_39793
chr4 144689842 144690084 243 9.82 2.55063 1.58584 1.26234 Peak_Calls/DNaseSeq_Spleen_1/macs2_peak_39794
chr4 144701700 144701928 229 10.66 3.16205 1.70910 1.88712 Peak_Calls/DNaseSeq_Spleen_1/macs2_peak_39795
chr4 144741132 144741300 169 14.31 5.15623 2.15675 3.74102 Peak_Calls/DNaseSeq_Spleen_1/macs2_peak_39796
chr4 144745996 144746337 342 11.47 4.32739 1.84339 3.15588 Peak_Calls/DNaseSeq_Spleen_1/macs2_peak_39797
chr4 144767642 144767950 309 3.79 2.09696 1.86864 0.91354 Peak_Calls/DNaseSeq_Spleen_1/macs2_peak_39798
chr4 144784700 144785145 446 7.35 4.33239 2.49888 3.00717 Peak_Calls/DNaseSeq_Spleen_1/macs2_peak_39799
chr4 144790459 144790532 74 23.77 17.30188 5.86414 15.32453 Peak_Calls/DNaseSeq_Spleen_1/macs2_peak_39800
chr4 144800557 144800744 188 15.29 11.17721 3.97226 9.80425 Peak_Calls/DNaseSeq_Spleen_1/macs2_peak_39801
chr4 144801152 144801324 173 19.86 14.43797 4.99769 12.72933 Peak_Calls/DNaseSeq_Spleen_1/macs2_peak_39802
chr4 144804432 144804746 315 28.61 25.70829 7.04211 23.88163 Peak_Calls/DNaseSeq_Spleen_1/macs2_peak_39803
chr4 144809540 144809820 281 39.40 37.82699 9.52486 35.57232 Peak_Calls/DNaseSeq_Spleen_1/macs2_peak_39804
chr4 144811274 144811617 344 43.55 41.51339 10.46605 39.03653 Peak_Calls/DNaseSeq_Spleen_1/macs2_peak_39805
chr4 144812014 144812151 138 37.08 36.73691 9.01047 34.62631 Peak_Calls/DNaseSeq_Spleen_1/macs2_peak_39806
chr4 144819072 144819908 837 42.18 41.54198 10.16996 39.17192 Peak_Calls/DNaseSeq_Spleen_1/macs2_peak_39807
chr4 144823735 144824088 354 33.09 31.19254 8.07858 29.17556 Peak_Calls/DNaseSeq_Spleen_1/macs2_peak_39808
chr4 144825874 144826328 455 19.92 16.77158 5.18509 15.13566 Peak_Calls/DNaseSeq_Spleen_1/macs2_peak_39809
chr4 144830601 144831204 604 13.88 10.84372 4.19488 9.33746 Peak_Calls/DNaseSeq_Spleen_1/macs2_peak_39810
chr4 144836451 144836884 434 3.90 2.71978 2.28809 1.39034 Peak_Calls/DNaseSeq_Spleen_1/macs2_peak_39811
chr4 144840025 144840121 97 8.71 3.55378 2.05568 2.24263 Peak_Calls/DNaseSeq_Spleen_1/macs2_peak_39812
chr4 144844319 144844692 374 7.46 2.60998 1.79829 1.29462 Peak_Calls/DNaseSeq_Spleen_1/macs2_peak_39813
chr4 144864930 144865178 249 9.59 4.05453 2.20298 2.69039 Peak_Calls/DNaseSeq_Spleen_1/macs2_peak_39814
chr4 144876655 144876939 285 22.07 14.14685 4.54342 12.32450 Peak_Calls/DNaseSeq_Spleen_1/macs2_peak_39815
chr4 144885648 144885726 79 35.75 30.09173 7.17018 28.09014 Peak_Calls/DNaseSeq_Spleen_1/macs2_peak_39816
chr4 144890008 144890585 578 23.05 17.00992 4.74573 15.28931 Peak_Calls/DNaseSeq_Spleen_1/macs2_peak_39817
chr4 144895615 144896472 858 9.99 4.27217 2.26384 2.88965 Peak_Calls/DNaseSeq_Spleen_1/macs2_peak_39818
chr4 144905033 144905271 239 9.55 4.15953 2.19065 2.84653 Peak_Calls/DNaseSeq_Spleen_1/macs2_peak_39819
chr4 144931946 144932086 141 17.23 8.20331 3.54935 6.27157 Peak_Calls/DNaseSeq_Spleen_1/macs2_peak_39820
chr4 144943716 144944086 371 10.53 4.99590 2.53944 3.53604 Peak_Calls/DNaseSeq_Spleen_1/macs2_peak_39821
chr4 144946137 144946475 339 13.58 13.66965 6.21235 12.06431 Peak_Calls/DNaseSeq_Spleen_1/macs2_peak_39822
chr4 144950856 144951348 493 9.24 8.67686 4.60834 7.11764 Peak_Calls/DNaseSeq_Spleen_1/macs2_peak_39823
chr4 145036829 145036951 123 6.25 7.14389 3.78308 6.19064 Peak_Calls/DNaseSeq_Spleen_1/macs2_peak_39824
chr4 145053727 145053872 146 10.27 10.94153 5.85583 9.35360 Peak_Calls/DNaseSeq_Spleen_1/macs2_peak_39825
chr4 145154474 145154547 74 3.12 2.92030 2.17008 2.02883 Peak_Calls/DNaseSeq_Spleen_1/macs2_peak_39826
chr4 145174994 145175334 341 3.82 3.20198 2.64407 1.78667 Peak_Calls/DNaseSeq_Spleen_1/macs2_peak_39827
chr4 145175918 145176146 229 3.20 2.55461 2.28821 1.18602 Peak_Calls/DNaseSeq_Spleen_1/macs2_peak_39828
chr4 145699444 145699582 139 2.14 1.84897 1.69139 0.94444 Peak_Calls/DNaseSeq_Spleen_1/macs2_peak_39829
chr4 145717057 145717355 299 1.69 1.37776 1.43630 0.49394 Peak_Calls/DNaseSeq_Spleen_1/macs2_peak_39830
chr4 145745268 145745341 74 5.20 4.50941 3.27569 3.05710 Peak_Calls/DNaseSeq_Spleen_1/macs2_peak_39831
chr4 146593557 146593742 186 2.85 2.18237 2.04003 0.92044 Peak_Calls/DNaseSeq_Spleen_1/macs2_peak_39832
chr4 146609120 146609389 270 4.90 4.28284 3.29840 2.68309 Peak_Calls/DNaseSeq_Spleen_1/macs2_peak_39833
chr4 146709915 146710181 267 6.99 7.07458 4.46846 5.56302 Peak_Calls/DNaseSeq_Spleen_1/macs2_peak_39834
chr4 146717521 146717953 433 3.35 3.25862 2.43296 2.23507 Peak_Calls/DNaseSeq_Spleen_1/macs2_peak_39835
chr4 146723588 146723661 74 1.74 1.41978 1.47177 0.50589 Peak_Calls/DNaseSeq_Spleen_1/macs2_peak_39836
chr4 146764463 146764536 74 2.97 2.07069 2.04101 0.64854 Peak_Calls/DNaseSeq_Spleen_1/macs2_peak_39837
chr4 146794354 146794446 93 3.81 3.54982 2.51719 2.54891 Peak_Calls/DNaseSeq_Spleen_1/macs2_peak_39838
chr4 146806341 146806651 311 10.68 11.59000 6.06399 10.04337 Peak_Calls/DNaseSeq_Spleen_1/macs2_peak_39839
chr4 146811856 146811939 84 10.55 11.71631 5.99912 10.25106 Peak_Calls/DNaseSeq_Spleen_1/macs2_peak_39840
chr4 146960373 146960660 288 9.32 10.46935 5.36547 9.16513 Peak_Calls/DNaseSeq_Spleen_1/macs2_peak_39841
chr4 147182619 147182893 275 11.05 7.60367 3.80808 6.10553 Peak_Calls/DNaseSeq_Spleen_1/macs2_peak_39842
chr4 147183671 147184027 357 23.86 16.47035 4.47506 14.86130 Peak_Calls/DNaseSeq_Spleen_1/macs2_peak_39843
chr4 147188704 147188956 253 39.67 33.80534 7.17594 31.70314 Peak_Calls/DNaseSeq_Spleen_1/macs2_peak_39844
chr4 147222308 147222836 529 43.19 38.35261 7.77609 36.12656 Peak_Calls/DNaseSeq_Spleen_1/macs2_peak_39845
chr4 147242577 147243110 534 15.68 8.48220 3.06496 6.97706 Peak_Calls/DNaseSeq_Spleen_1/macs2_peak_39846
chr4 147278694 147279120 427 5.04 4.77364 3.33052 3.39632 Peak_Calls/DNaseSeq_Spleen_1/macs2_peak_39847
chr4 147292690 147292763 74 6.71 6.44752 4.06831 5.02805 Peak_Calls/DNaseSeq_Spleen_1/macs2_peak_39848
chr4 147314733 147315088 356 7.78 5.63301 3.53441 4.07790 Peak_Calls/DNaseSeq_Spleen_1/macs2_peak_39849
chr4 147327783 147327960 178 7.45 3.74030 2.31184 2.42038 Peak_Calls/DNaseSeq_Spleen_1/macs2_peak_39850
chr4 147334421 147334560 140 4.45 2.03182 1.57552 1.01942 Peak_Calls/DNaseSeq_Spleen_1/macs2_peak_39851
chr4 147412631 147413374 744 14.14 10.92004 4.00708 9.42035 Peak_Calls/DNaseSeq_Spleen_1/macs2_peak_39852
chr4 147443996 147444079 84 7.38 4.94982 3.04756 3.53508 Peak_Calls/DNaseSeq_Spleen_1/macs2_peak_39853
chr4 147448760 147449024 265 8.77 5.59823 3.51081 3.86755 Peak_Calls/DNaseSeq_Spleen_1/macs2_peak_39854
chr4 147449521 147449737 217 6.30 3.98455 2.68063 2.61007 Peak_Calls/DNaseSeq_Spleen_1/macs2_peak_39855
chr4 147456561 147456889 329 14.24 12.68034 5.50549 11.07047 Peak_Calls/DNaseSeq_Spleen_1/macs2_peak_39856
chr4 147462069 147462297 229 13.18 11.62802 5.13805 10.11489 Peak_Calls/DNaseSeq_Spleen_1/macs2_peak_39857
chr4 147476264 147476396 133 6.91 5.04313 2.93092 3.82649 Peak_Calls/DNaseSeq_Spleen_1/macs2_peak_39858
chr4 147488990 147489239 250 5.05 4.41454 3.00908 3.12633 Peak_Calls/DNaseSeq_Spleen_1/macs2_peak_39859
chr4 147489714 147489854 141 5.47 5.25052 3.62074 3.79707 Peak_Calls/DNaseSeq_Spleen_1/macs2_peak_39860
chr4 147513996 147515010 1015 17.61 13.55087 4.87146 11.90438 Peak_Calls/DNaseSeq_Spleen_1/macs2_peak_39861
chr4 147525498 147526392 895 21.75 18.59108 5.43486 16.93342 Peak_Calls/DNaseSeq_Spleen_1/macs2_peak_39862
chr4 147533763 147534563 801 4.38 3.32386 2.53456 1.99527 Peak_Calls/DNaseSeq_Spleen_1/macs2_peak_39863
chr4 147538341 147538486 146 19.37 17.05672 6.35709 15.28167 Peak_Calls/DNaseSeq_Spleen_1/macs2_peak_39864
chr4 147541201 147541416 216 26.94 27.19560 8.68227 25.28212 Peak_Calls/DNaseSeq_Spleen_1/macs2_peak_39865
chr4 147542514 147542694 181 26.53 27.13459 8.55880 25.27253 Peak_Calls/DNaseSeq_Spleen_1/macs2_peak_39866
chr4 147545031 147545119 89 24.01 22.27761 7.77262 20.33780 Peak_Calls/DNaseSeq_Spleen_1/macs2_peak_39867
chr4 147662260 147662360 101 22.49 19.62393 7.29380 17.62409 Peak_Calls/DNaseSeq_Spleen_1/macs2_peak_39868
chr4 147803972 147804095 124 13.22 10.32887 4.49032 8.81963 Peak_Calls/DNaseSeq_Spleen_1/macs2_peak_39869
chr4 147818693 147819108 416 7.70 5.13784 2.80843 3.87049 Peak_Calls/DNaseSeq_Spleen_1/macs2_peak_39870
chr4 147822354 147822748 395 5.02 4.57261 3.21302 3.17205 Peak_Calls/DNaseSeq_Spleen_1/macs2_peak_39871
chr4 147932350 147933136 787 8.09 8.99374 4.93555 7.53057 Peak_Calls/DNaseSeq_Spleen_1/macs2_peak_39872
chr4 147957551 147957745 195 2.32 1.93443 1.81593 0.87235 Peak_Calls/DNaseSeq_Spleen_1/macs2_peak_39873
chr4 147965258 147965652 395 5.61 2.96489 2.14607 1.64186 Peak_Calls/DNaseSeq_Spleen_1/macs2_peak_39874
chr4 147978944 147979150 207 10.52 4.98316 2.82844 3.32810 Peak_Calls/DNaseSeq_Spleen_1/macs2_peak_39875
chr4 147981911 147982192 282 6.11 2.45254 1.82420 1.18220 Peak_Calls/DNaseSeq_Spleen_1/macs2_peak_39876
chr4 147999962 148001368 1407 10.67 5.93969 2.79846 4.50035 Peak_Calls/DNaseSeq_Spleen_1/macs2_peak_39877
chr4 148018149 148018498 350 10.35 5.43815 2.71544 4.03237 Peak_Calls/DNaseSeq_Spleen_1/macs2_peak_39878
chr4 148029261 148029360 100 11.64 5.53160 2.95588 3.83838 Peak_Calls/DNaseSeq_Spleen_1/macs2_peak_39879
chr4 148032137 148032244 108 5.96 3.10624 1.79338 2.15310 Peak_Calls/DNaseSeq_Spleen_1/macs2_peak_39880
chr4 148036359 148036635 277 13.67 8.07010 3.44351 6.52908 Peak_Calls/DNaseSeq_Spleen_1/macs2_peak_39881
chr4 148057439 148058187 749 30.47 27.93174 7.19266 26.00332 Peak_Calls/DNaseSeq_Spleen_1/macs2_peak_39882
chr4 148078918 148079093 176 42.40 43.35204 9.85152 40.97953 Peak_Calls/DNaseSeq_Spleen_1/macs2_peak_39883
chr4 148116904 148116980 77 21.39 21.38340 5.24057 20.07120 Peak_Calls/DNaseSeq_Spleen_1/macs2_peak_39884
chr4 148274450 148275354 905 26.59 23.59341 6.33077 21.81902 Peak_Calls/DNaseSeq_Spleen_1/macs2_peak_39885
chr4 148275868 148275941 74 4.93 1.82038 1.51512 0.70953 Peak_Calls/DNaseSeq_Spleen_1/macs2_peak_39886
chr4 148276894 148277383 490 5.50 3.00948 2.13974 1.82274 Peak_Calls/DNaseSeq_Spleen_1/macs2_peak_39887
chr4 148314824 148315210 387 4.88 4.46073 3.28523 2.98379 Peak_Calls/DNaseSeq_Spleen_1/macs2_peak_39888
chr4 148439028 148439167 140 10.53 11.49160 6.44881 9.72044 Peak_Calls/DNaseSeq_Spleen_1/macs2_peak_39889
chr4 148449959 148450557 599 6.09 6.09678 3.85829 4.68475 Peak_Calls/DNaseSeq_Spleen_1/macs2_peak_39890
chr4 148473836 148474051 216 3.22 2.80453 2.28069 1.65154 Peak_Calls/DNaseSeq_Spleen_1/macs2_peak_39891
chr4 148478061 148478353 293 3.63 2.97882 2.48485 1.61864 Peak_Calls/DNaseSeq_Spleen_1/macs2_peak_39892
chr4 148505588 148505725 138 7.20 7.16338 4.58534 5.50149 Peak_Calls/DNaseSeq_Spleen_1/macs2_peak_39893
chr4 148506374 148506616 243 5.07 4.68310 3.24191 3.32814 Peak_Calls/DNaseSeq_Spleen_1/macs2_peak_39894
chr4 148511268 148511879 612 13.84 13.12719 5.42267 11.56869 Peak_Calls/DNaseSeq_Spleen_1/macs2_peak_39895
chr4 148518380 148519188 809 26.49 28.08509 8.96378 26.21801 Peak_Calls/DNaseSeq_Spleen_1/macs2_peak_39896
chr4 148540661 148541690 1030 10.27 7.54107 3.59098 6.10592 Peak_Calls/DNaseSeq_Spleen_1/macs2_peak_39897
chr4 148647393 148647490 98 13.03 7.89124 3.47232 6.36285 Peak_Calls/DNaseSeq_Spleen_1/macs2_peak_39898
chr4 148656397 148656987 591 8.36 4.14290 2.37647 2.78399 Peak_Calls/DNaseSeq_Spleen_1/macs2_peak_39899
chr4 148681671 148682538 868 20.51 15.63186 5.25753 13.90801 Peak_Calls/DNaseSeq_Spleen_1/macs2_peak_39900
chr4 148696530 148696636 107 18.71 12.48230 4.80599 10.64065 Peak_Calls/DNaseSeq_Spleen_1/macs2_peak_39901
chr4 148747683 148747761 79 12.38 8.17320 3.36423 6.83360 Peak_Calls/DNaseSeq_Spleen_1/macs2_peak_39902
chr4 148800543 148801060 518 7.13 4.40496 2.66671 3.07785 Peak_Calls/DNaseSeq_Spleen_1/macs2_peak_39903
chr4 148819421 148819794 374 4.60 4.05381 3.07336 2.56338 Peak_Calls/DNaseSeq_Spleen_1/macs2_peak_39904
chr4 148827903 148827977 75 3.83 2.95005 2.68631 1.18265 Peak_Calls/DNaseSeq_Spleen_1/macs2_peak_39905
chr4 148843702 148843982 281 5.36 4.76155 3.32965 3.31927 Peak_Calls/DNaseSeq_Spleen_1/macs2_peak_39906
chr4 148859041 148860211 1171 9.72 5.20110 2.78709 3.72768 Peak_Calls/DNaseSeq_Spleen_1/macs2_peak_39907
chr4 148865385 148865507 123 15.45 9.42041 3.25905 8.05986 Peak_Calls/DNaseSeq_Spleen_1/macs2_peak_39908
chr4 148882520 148882603 84 13.77 8.62728 2.97200 7.41437 Peak_Calls/DNaseSeq_Spleen_1/macs2_peak_39909
chr4 148889978 148890077 100 17.85 10.39151 3.66579 8.79148 Peak_Calls/DNaseSeq_Spleen_1/macs2_peak_39910
chr4 148891961 148892413 453 14.93 7.96378 3.10878 6.38858 Peak_Calls/DNaseSeq_Spleen_1/macs2_peak_39911
chr4 148916182 148916294 113 27.29 19.07555 5.37381 17.20583 Peak_Calls/DNaseSeq_Spleen_1/macs2_peak_39912
chr4 148917358 148917511 154 25.85 20.58141 5.16416 19.01331 Peak_Calls/DNaseSeq_Spleen_1/macs2_peak_39913
chr4 148923483 148923597 115 33.63 29.01222 6.58364 27.18639 Peak_Calls/DNaseSeq_Spleen_1/macs2_peak_39914
chr4 148936315 148936595 281 33.99 28.37441 6.63902 26.48834 Peak_Calls/DNaseSeq_Spleen_1/macs2_peak_39915
chr4 148985793 148986011 219 23.30 18.68487 4.71820 17.25640 Peak_Calls/DNaseSeq_Spleen_1/macs2_peak_39916
chr4 149002650 149002788 139 27.59 21.15872 5.46493 19.44576 Peak_Calls/DNaseSeq_Spleen_1/macs2_peak_39917
chr4 149016111 149016353 243 26.46 19.25525 5.24223 17.51107 Peak_Calls/DNaseSeq_Spleen_1/macs2_peak_39918
chr4 149022291 149022696 406 27.97 20.06665 5.50408 18.21120 Peak_Calls/DNaseSeq_Spleen_1/macs2_peak_39919
chr4 149031976 149032687 712 8.52 3.95711 2.19980 2.65251 Peak_Calls/DNaseSeq_Spleen_1/macs2_peak_39920
chr4 149037974 149038326 353 3.05 2.40580 2.16877 1.12273 Peak_Calls/DNaseSeq_Spleen_1/macs2_peak_39921
chr4 149039116 149039778 663 3.84 2.82226 2.31803 1.50456 Peak_Calls/DNaseSeq_Spleen_1/macs2_peak_39922
chr4 149047000 149047133 134 9.19 6.72037 3.93848 5.06789 Peak_Calls/DNaseSeq_Spleen_1/macs2_peak_39923
chr4 149054899 149055180 282 5.77 4.00116 2.67670 2.71041 Peak_Calls/DNaseSeq_Spleen_1/macs2_peak_39924
chr4 149064052 149064150 99 15.33 11.41154 6.26444 8.94041 Peak_Calls/DNaseSeq_Spleen_1/macs2_peak_39925
chr4 149064494 149064696 203 14.00 10.90222 5.79767 8.76562 Peak_Calls/DNaseSeq_Spleen_1/macs2_peak_39926
chr4 149070410 149070959 550 13.80 13.15713 5.77968 11.61292 Peak_Calls/DNaseSeq_Spleen_1/macs2_peak_39927
chr4 149071998 149072996 999 8.43 5.85575 2.94836 4.45179 Peak_Calls/DNaseSeq_Spleen_1/macs2_peak_39928
chr4 149075687 149076036 350 13.37 8.87377 3.82660 7.34323 Peak_Calls/DNaseSeq_Spleen_1/macs2_peak_39929
chr4 149076631 149077096 466 8.61 5.39625 2.89228 4.01895 Peak_Calls/DNaseSeq_Spleen_1/macs2_peak_39930
chr4 149080178 149080311 134 4.25 4.01450 2.93782 2.70733 Peak_Calls/DNaseSeq_Spleen_1/macs2_peak_39931
chr4 149084647 149084962 316 4.82 3.16144 2.41213 1.83286 Peak_Calls/DNaseSeq_Spleen_1/macs2_peak_39932
chr4 149098081 149098282 202 7.88 4.99595 3.00665 3.55948 Peak_Calls/DNaseSeq_Spleen_1/macs2_peak_39933
chr4 149100141 149100315 175 4.04 2.14840 1.76825 1.03931 Peak_Calls/DNaseSeq_Spleen_1/macs2_peak_39934
chr4 149111785 149112492 708 7.36 5.01718 2.78835 3.70609 Peak_Calls/DNaseSeq_Spleen_1/macs2_peak_39935
chr4 149126557 149126698 142 9.29 6.94608 3.41590 5.67326 Peak_Calls/DNaseSeq_Spleen_1/macs2_peak_39936
chr4 149133775 149133908 134 8.57 6.12145 3.18529 4.84778 Peak_Calls/DNaseSeq_Spleen_1/macs2_peak_39937
chr4 149148110 149148638 529 7.06 3.56480 2.25140 2.26249 Peak_Calls/DNaseSeq_Spleen_1/macs2_peak_39938
chr4 149154735 149155149 415 22.68 18.79224 5.48102 17.05892 Peak_Calls/DNaseSeq_Spleen_1/macs2_peak_39939
chr4 149167400 149167501 102 38.85 39.13691 9.12457 36.95419 Peak_Calls/DNaseSeq_Spleen_1/macs2_peak_39940
chr4 149180882 149181123 242 41.01 41.37857 9.59224 39.08307 Peak_Calls/DNaseSeq_Spleen_1/macs2_peak_39941
chr4 149212929 149213067 139 38.40 37.83784 9.01484 35.67953 Peak_Calls/DNaseSeq_Spleen_1/macs2_peak_39942
chr4 149216025 149216253 229 44.48 41.60352 10.33049 39.10519 Peak_Calls/DNaseSeq_Spleen_1/macs2_peak_39943
chr4 149224338 149224457 120 33.18 29.26320 7.82187 27.21867 Peak_Calls/DNaseSeq_Spleen_1/macs2_peak_39944
chr4 149228362 149228809 448 8.84 6.16403 3.18611 4.68585 Peak_Calls/DNaseSeq_Spleen_1/macs2_peak_39945
chr4 149230530 149230914 385 5.24 3.15703 2.37318 1.79626 Peak_Calls/DNaseSeq_Spleen_1/macs2_peak_39946
chr4 149243038 149243111 74 1.89 1.58957 1.61711 0.56598 Peak_Calls/DNaseSeq_Spleen_1/macs2_peak_39947
chr4 149245791 149246079 289 3.13 2.63829 2.30753 1.33909 Peak_Calls/DNaseSeq_Spleen_1/macs2_peak_39948
chr4 149254121 149254509 389 4.07 3.63811 2.83331 2.23192 Peak_Calls/DNaseSeq_Spleen_1/macs2_peak_39949
chr4 149263250 149263483 234 2.69 2.34919 2.06116 1.22950 Peak_Calls/DNaseSeq_Spleen_1/macs2_peak_39950
chr4 149264195 149264310 116 4.20 3.98831 2.90876 2.77837 Peak_Calls/DNaseSeq_Spleen_1/macs2_peak_39951
chr4 149286656 149286829 174 7.43 7.42958 4.71315 5.81235 Peak_Calls/DNaseSeq_Spleen_1/macs2_peak_39952
chr4 149329025 149329471 447 7.13 5.31488 3.07006 3.94762 Peak_Calls/DNaseSeq_Spleen_1/macs2_peak_39953
chr4 149332689 149332932 244 22.45 18.33520 5.88581 16.60845 Peak_Calls/DNaseSeq_Spleen_1/macs2_peak_39954
chr4 149354008 149354359 352 34.52 32.23802 8.82771 30.09887 Peak_Calls/DNaseSeq_Spleen_1/macs2_peak_39955
chr4 149362963 149363459 497 27.90 26.69122 7.25259 24.84587 Peak_Calls/DNaseSeq_Spleen_1/macs2_peak_39956
chr4 149375433 149375558 126 12.03 6.88829 3.35245 5.28947 Peak_Calls/DNaseSeq_Spleen_1/macs2_peak_39957
chr4 149382483 149383749 1267 4.75 2.88022 2.20621 1.62623 Peak_Calls/DNaseSeq_Spleen_1/macs2_peak_39958
chr4 149404893 149404966 74 3.85 2.16209 1.95208 0.86622 Peak_Calls/DNaseSeq_Spleen_1/macs2_peak_39959
chr4 149409623 149409852 230 4.40 2.61122 2.16722 1.27621 Peak_Calls/DNaseSeq_Spleen_1/macs2_peak_39960
chr4 149434017 149434584 568 11.19 9.45289 4.81595 7.82431 Peak_Calls/DNaseSeq_Spleen_1/macs2_peak_39961
chr4 149447317 149447487 171 9.03 7.57088 4.00068 6.19754 Peak_Calls/DNaseSeq_Spleen_1/macs2_peak_39962
chr4 149452873 149452946 74 5.49 4.42056 2.64220 3.39995 Peak_Calls/DNaseSeq_Spleen_1/macs2_peak_39963
chr4 149460980 149461997 1018 16.85 14.70238 4.76595 13.14976 Peak_Calls/DNaseSeq_Spleen_1/macs2_peak_39964
chr4 149466504 149466577 74 35.55 35.44670 9.23356 33.34513 Peak_Calls/DNaseSeq_Spleen_1/macs2_peak_39965
chr4 149473153 149473341 189 36.37 36.13082 9.43287 33.98294 Peak_Calls/DNaseSeq_Spleen_1/macs2_peak_39966
chr4 149487139 149487250 112 28.36 24.98592 7.44556 23.03206 Peak_Calls/DNaseSeq_Spleen_1/macs2_peak_39967
chr4 149491553 149491666 114 14.70 11.25294 4.09455 9.89834 Peak_Calls/DNaseSeq_Spleen_1/macs2_peak_39968
chr4 149494390 149494980 591 12.07 7.54746 3.40964 6.03901 Peak_Calls/DNaseSeq_Spleen_1/macs2_peak_39969
chr4 149510997 149511201 205 5.67 2.32378 1.81991 1.04159 Peak_Calls/DNaseSeq_Spleen_1/macs2_peak_39970
chr4 149512259 149512468 210 7.50 3.55882 2.27361 2.16559 Peak_Calls/DNaseSeq_Spleen_1/macs2_peak_39971
chr4 149547444 149547768 325 5.13 3.08759 2.40704 1.71154 Peak_Calls/DNaseSeq_Spleen_1/macs2_peak_39972
chr4 149550636 149550891 256 4.53 3.53214 2.65762 2.24284 Peak_Calls/DNaseSeq_Spleen_1/macs2_peak_39973
chr4 149568179 149568293 115 7.66 6.80378 4.14432 5.30745 Peak_Calls/DNaseSeq_Spleen_1/macs2_peak_39974
chr4 149576902 149577049 148 6.28 5.54186 3.50784 4.22688 Peak_Calls/DNaseSeq_Spleen_1/macs2_peak_39975
chr4 149586621 149586994 374 3.60 2.92080 2.41312 1.62887 Peak_Calls/DNaseSeq_Spleen_1/macs2_peak_39976
chr4 149593667 149593869 203 5.45 5.25301 3.60802 3.77085 Peak_Calls/DNaseSeq_Spleen_1/macs2_peak_39977
chr4 149610743 149611381 639 5.44 4.26315 2.91191 2.89329 Peak_Calls/DNaseSeq_Spleen_1/macs2_peak_39978
chr4 149614236 149614491 256 11.53 8.45720 3.91695 6.97241 Peak_Calls/DNaseSeq_Spleen_1/macs2_peak_39979
chr4 149622205 149622378 174 4.79 2.29861 1.88510 1.04482 Peak_Calls/DNaseSeq_Spleen_1/macs2_peak_39980
chr4 149627024 149627167 144 6.31 3.38160 2.39677 1.97273 Peak_Calls/DNaseSeq_Spleen_1/macs2_peak_39981
chr4 149631455 149631591 137 12.16 8.52269 4.19971 6.85310 Peak_Calls/DNaseSeq_Spleen_1/macs2_peak_39982
chr4 149635039 149635143 105 6.78 5.13660 2.59136 4.16212 Peak_Calls/DNaseSeq_Spleen_1/macs2_peak_39983
chr4 149643470 149644029 560 14.00 10.59935 4.76873 8.92414 Peak_Calls/DNaseSeq_Spleen_1/macs2_peak_39984
chr4 149646962 149647221 260 9.90 7.04439 3.50143 5.64133 Peak_Calls/DNaseSeq_Spleen_1/macs2_peak_39985
chr4 149655144 149655794 651 7.23 4.35749 2.58279 3.05157 Peak_Calls/DNaseSeq_Spleen_1/macs2_peak_39986
chr4 149721556 149721629 74 10.77 3.33012 2.26921 1.50009 Peak_Calls/DNaseSeq_Spleen_1/macs2_peak_39987
chr4 149723959 149724146 188 7.47 2.64683 1.76664 1.38628 Peak_Calls/DNaseSeq_Spleen_1/macs2_peak_39988
chr4 149725857 149726062 206 10.11 3.84620 2.22136 2.34840 Peak_Calls/DNaseSeq_Spleen_1/macs2_peak_39989
chr4 149741026 149741258 233 23.39 16.86434 4.70322 15.16366 Peak_Calls/DNaseSeq_Spleen_1/macs2_peak_39990
chr4 149745919 149746076 158 38.56 35.44500 7.53956 33.41638 Peak_Calls/DNaseSeq_Spleen_1/macs2_peak_39991
chr4 149771559 149771640 82 57.67 52.56921 10.99691 49.68092 Peak_Calls/DNaseSeq_Spleen_1/macs2_peak_39992
chr4 149778159 149778302 144 34.01 28.59471 6.67401 26.70501 Peak_Calls/DNaseSeq_Spleen_1/macs2_peak_39993
chr4 149795076 149795156 81 24.25 18.26741 4.88521 16.69448 Peak_Calls/DNaseSeq_Spleen_1/macs2_peak_39994
chr4 149795591 149795664 74 30.50 22.12469 5.97895 20.14430 Peak_Calls/DNaseSeq_Spleen_1/macs2_peak_39995
chr4 149800205 149800347 143 27.04 19.60173 5.36361 17.81173 Peak_Calls/DNaseSeq_Spleen_1/macs2_peak_39996
chr4 149839999 149840147 149 27.52 19.60297 5.44219 17.75159 Peak_Calls/DNaseSeq_Spleen_1/macs2_peak_39997
chr4 149846970 149847071 102 28.09 19.80028 5.53870 17.89600 Peak_Calls/DNaseSeq_Spleen_1/macs2_peak_39998
chr4 149850532 149850605 74 22.57 16.46951 4.57061 14.93825 Peak_Calls/DNaseSeq_Spleen_1/macs2_peak_39999
chr4 149851242 149851401 160 28.45 20.59249 5.61422 18.72102 Peak_Calls/DNaseSeq_Spleen_1/macs2_peak_40000
chr4 149860286 149860628 343 25.47 18.34321 5.08075 16.62611 Peak_Calls/DNaseSeq_Spleen_1/macs2_peak_40001
chr4 149862297 149862580 284 32.31 26.13517 6.34194 24.27315 Peak_Calls/DNaseSeq_Spleen_1/macs2_peak_40002
chr4 149883249 149883571 323 26.54 19.08105 5.26980 17.29931 Peak_Calls/DNaseSeq_Spleen_1/macs2_peak_40003
chr4 149887652 149887725 74 32.80 21.68139 6.34285 19.34763 Peak_Calls/DNaseSeq_Spleen_1/macs2_peak_40004
chr4 149891356 149891876 521 12.47 6.08374 2.64709 4.64057 Peak_Calls/DNaseSeq_Spleen_1/macs2_peak_40005
chr4 149893092 149893309 218 7.68 2.49454 1.67333 1.24627 Peak_Calls/DNaseSeq_Spleen_1/macs2_peak_40006
chr4 149914115 149914341 227 13.15 6.10145 2.59326 4.66462 Peak_Calls/DNaseSeq_Spleen_1/macs2_peak_40007
chr4 149918987 149919382 396 29.46 21.43275 5.34822 19.62362 Peak_Calls/DNaseSeq_Spleen_1/macs2_peak_40008
chr4 149930542 149931282 741 30.53 22.27766 5.53589 20.43160 Peak_Calls/DNaseSeq_Spleen_1/macs2_peak_40009
chr4 149932187 149932430 244 27.02 17.65009 4.93015 15.79107 Peak_Calls/DNaseSeq_Spleen_1/macs2_peak_40010
chr4 149940183 149940645 463 11.64 9.92776 4.77420 8.43523 Peak_Calls/DNaseSeq_Spleen_1/macs2_peak_40011
chr4 149942767 149943374 608 5.50 4.27072 3.02946 2.82008 Peak_Calls/DNaseSeq_Spleen_1/macs2_peak_40012
chr4 149947175 149947340 166 11.13 10.47638 5.40918 8.87296 Peak_Calls/DNaseSeq_Spleen_1/macs2_peak_40013
chr4 149957637 149958252 616 13.38 13.03999 6.41341 11.28023 Peak_Calls/DNaseSeq_Spleen_1/macs2_peak_40014
chr4 149968078 149968664 587 7.07 5.59422 3.60772 4.05123 Peak_Calls/DNaseSeq_Spleen_1/macs2_peak_40015
chr4 149999563 149999768 206 2.06 1.76560 1.69067 0.78691 Peak_Calls/DNaseSeq_Spleen_1/macs2_peak_40016
chr4 150000278 150000716 439 2.98 2.70728 2.19421 1.64571 Peak_Calls/DNaseSeq_Spleen_1/macs2_peak_40017
chr4 150030090 150030692 603 3.58 2.91723 2.27957 1.79252 Peak_Calls/DNaseSeq_Spleen_1/macs2_peak_40018
chr4 150172977 150173223 247 6.37 5.16521 3.41079 3.71037 Peak_Calls/DNaseSeq_Spleen_1/macs2_peak_40019
chr4 150173720 150173808 89 7.22 6.30227 3.79685 4.92185 Peak_Calls/DNaseSeq_Spleen_1/macs2_peak_40020
chr4 150182546 150183253 708 5.71 3.43833 2.48509 2.07176 Peak_Calls/DNaseSeq_Spleen_1/macs2_peak_40021
chr4 150228870 150229377 508 21.42 14.82831 3.88326 13.25111 Peak_Calls/DNaseSeq_Spleen_1/macs2_peak_40022
chr4 150239540 150239723 184 48.45 41.83338 8.30636 39.46446 Peak_Calls/DNaseSeq_Spleen_1/macs2_peak_40023
chr4 150248669 150248769 101 29.68 25.68239 5.30533 24.12981 Peak_Calls/DNaseSeq_Spleen_1/macs2_peak_40024
chr4 150272862 150273083 222 37.28 31.69257 6.51441 29.80399 Peak_Calls/DNaseSeq_Spleen_1/macs2_peak_40025
chr4 150275889 150276140 252 30.03 23.86518 5.33305 22.22944 Peak_Calls/DNaseSeq_Spleen_1/macs2_peak_40026
chr4 150277321 150277476 156 41.82 32.55365 7.20914 30.34781 Peak_Calls/DNaseSeq_Spleen_1/macs2_peak_40027
chr4 150283750 150284272 523 26.30 17.12958 4.67500 15.35362 Peak_Calls/DNaseSeq_Spleen_1/macs2_peak_40028
chr4 150288350 150288891 542 12.22 8.49198 3.60325 6.98448 Peak_Calls/DNaseSeq_Spleen_1/macs2_peak_40029
chr4 150295447 150295562 116 10.45 11.20476 6.40524 9.38580 Peak_Calls/DNaseSeq_Spleen_1/macs2_peak_40030
chr4 150298417 150298792 376 6.73 6.05616 3.57783 4.71562 Peak_Calls/DNaseSeq_Spleen_1/macs2_peak_40031
chr4 150299234 150299328 95 15.87 16.13705 7.00055 14.45231 Peak_Calls/DNaseSeq_Spleen_1/macs2_peak_40032
chr4 150302004 150302147 144 14.33 14.44451 6.35541 12.86893 Peak_Calls/DNaseSeq_Spleen_1/macs2_peak_40033
chr4 150312300 150312461 162 11.40 10.80804 5.16680 9.35996 Peak_Calls/DNaseSeq_Spleen_1/macs2_peak_40034
chr4 150314130 150314589 460 9.62 8.14404 4.43180 6.57660 Peak_Calls/DNaseSeq_Spleen_1/macs2_peak_40035
chr4 150338811 150339778 968 10.34 7.01074 3.32895 5.53730 Peak_Calls/DNaseSeq_Spleen_1/macs2_peak_40036
chr4 150418447 150419174 728 28.31 26.83376 7.69835 24.95942 Peak_Calls/DNaseSeq_Spleen_1/macs2_peak_40037
chr4 150431606 150432469 864 10.04 5.13237 2.52171 3.78133 Peak_Calls/DNaseSeq_Spleen_1/macs2_peak_40038
chr4 150447620 150447757 138 10.59 2.51250 1.64516 1.09114 Peak_Calls/DNaseSeq_Spleen_1/macs2_peak_40039
chr4 150482617 150482800 184 13.68 3.98161 2.02124 2.42981 Peak_Calls/DNaseSeq_Spleen_1/macs2_peak_40040
chr4 150657311 150657384 74 8.78 2.11703 1.45712 0.89187 Peak_Calls/DNaseSeq_Spleen_1/macs2_peak_40041
chr4 151032129 151032202 74 10.33 2.61547 1.62965 1.26689 Peak_Calls/DNaseSeq_Spleen_1/macs2_peak_40042
chr4 151152781 151152868 88 5.44 1.29817 1.10474 0.40907 Peak_Calls/DNaseSeq_Spleen_1/macs2_peak_40043
chr4 151225411 151225573 163 14.46 4.91315 2.13883 3.42809 Peak_Calls/DNaseSeq_Spleen_1/macs2_peak_40044
chr4 151235842 151236801 960 24.31 12.94672 3.37293 11.31913 Peak_Calls/DNaseSeq_Spleen_1/macs2_peak_40045
chr4 151254548 151254636 89 13.86 5.33803 2.09334 4.04732 Peak_Calls/DNaseSeq_Spleen_1/macs2_peak_40046
chr4 151294242 151294632 391 15.04 5.26763 2.20059 3.79787 Peak_Calls/DNaseSeq_Spleen_1/macs2_peak_40047
chr4 151307497 151307992 496 26.33 15.12699 3.61631 13.51201 Peak_Calls/DNaseSeq_Spleen_1/macs2_peak_40048
chr4 151337025 151337234 210 40.66 27.34285 5.37160 25.36774 Peak_Calls/DNaseSeq_Spleen_1/macs2_peak_40049
chr4 151346843 151346977 135 25.72 17.64168 3.60708 16.30894 Peak_Calls/DNaseSeq_Spleen_1/macs2_peak_40050
chr4 151352005 151352161 157 37.32 23.77544 4.95472 21.85279 Peak_Calls/DNaseSeq_Spleen_1/macs2_peak_40051
chr4 151354912 151354985 74 27.27 16.21960 3.74873 14.65399 Peak_Calls/DNaseSeq_Spleen_1/macs2_peak_40052
chr4 151355627 151355832 206 29.02 15.31999 3.91147 13.49345 Peak_Calls/DNaseSeq_Spleen_1/macs2_peak_40053
chr4 151360175 151360420 246 12.01 4.74675 1.88401 3.58284 Peak_Calls/DNaseSeq_Spleen_1/macs2_peak_40054
chr4 151363032 151363175 144 8.13 2.03560 1.51488 0.77320 Peak_Calls/DNaseSeq_Spleen_1/macs2_peak_40055
chr4 151370258 151370898 641 11.59 8.19363 3.85711 6.70438 Peak_Calls/DNaseSeq_Spleen_1/macs2_peak_40056
chr4 151382781 151383658 878 14.36 6.28453 2.57699 4.77503 Peak_Calls/DNaseSeq_Spleen_1/macs2_peak_40057
chr4 151390838 151390954 117 9.54 2.86584 1.81686 1.45547 Peak_Calls/DNaseSeq_Spleen_1/macs2_peak_40058
chr4 151401604 151402057 454 11.10 3.96771 2.06882 2.55077 Peak_Calls/DNaseSeq_Spleen_1/macs2_peak_40059
chr4 151410766 151410839 74 14.96 5.86409 2.63407 4.20057 Peak_Calls/DNaseSeq_Spleen_1/macs2_peak_40060
chr4 151413295 151413670 376 23.65 15.58648 4.03871 13.98970 Peak_Calls/DNaseSeq_Spleen_1/macs2_peak_40061
chr4 151470103 151470349 247 33.04 22.78803 5.45733 20.84040 Peak_Calls/DNaseSeq_Spleen_1/macs2_peak_40062
chr4 151477232 151477405 174 14.00 7.55480 2.58370 6.34382 Peak_Calls/DNaseSeq_Spleen_1/macs2_peak_40063
chr4 151494665 151495150 486 13.97 6.67965 2.54780 5.33035 Peak_Calls/DNaseSeq_Spleen_1/macs2_peak_40064
chr4 151505366 151505749 384 16.76 7.79663 2.94096 6.21276 Peak_Calls/DNaseSeq_Spleen_1/macs2_peak_40065
chr4 151508803 151508885 83 16.94 7.22359 2.93914 5.50579 Peak_Calls/DNaseSeq_Spleen_1/macs2_peak_40066
chr4 151512577 151513148 572 22.86 13.88285 3.90409 12.25490 Peak_Calls/DNaseSeq_Spleen_1/macs2_peak_40067
chr4 151514737 151514825 89 25.09 15.26756 4.23333 13.53895 Peak_Calls/DNaseSeq_Spleen_1/macs2_peak_40068
chr4 151527877 151528351 475 7.76 3.87869 2.40056 2.48654 Peak_Calls/DNaseSeq_Spleen_1/macs2_peak_40069
chr4 151532025 151532159 135 5.07 3.69511 2.44641 2.57261 Peak_Calls/DNaseSeq_Spleen_1/macs2_peak_40070
chr4 151539067 151539918 852 9.01 7.97030 4.18566 6.47736 Peak_Calls/DNaseSeq_Spleen_1/macs2_peak_40071
chr4 151545808 151545889 82 9.89 9.17917 5.71024 7.13483 Peak_Calls/DNaseSeq_Spleen_1/macs2_peak_40072
chr4 151547288 151547554 267 8.83 4.91626 2.79779 3.43912 Peak_Calls/DNaseSeq_Spleen_1/macs2_peak_40073
chr4 151551857 151552502 646 23.23 19.68719 6.20081 17.91170 Peak_Calls/DNaseSeq_Spleen_1/macs2_peak_40074
chr4 151558547 151558669 123 13.80 10.58858 3.86657 9.31050 Peak_Calls/DNaseSeq_Spleen_1/macs2_peak_40075
chr4 151559353 151559439 87 16.85 11.98695 4.57531 10.34828 Peak_Calls/DNaseSeq_Spleen_1/macs2_peak_40076
chr4 151562890 151563463 574 18.07 12.19956 4.84838 10.35127 Peak_Calls/DNaseSeq_Spleen_1/macs2_peak_40077
chr4 151571733 151572059 327 13.57 8.97684 3.76318 7.44801 Peak_Calls/DNaseSeq_Spleen_1/macs2_peak_40078
chr4 151575682 151575951 270 27.44 23.93144 7.17615 22.01444 Peak_Calls/DNaseSeq_Spleen_1/macs2_peak_40079
chr4 151577099 151577343 245 18.90 14.77000 5.07843 13.16432 Peak_Calls/DNaseSeq_Spleen_1/macs2_peak_40080
chr4 151586805 151586973 169 11.43 7.41841 3.23883 6.05194 Peak_Calls/DNaseSeq_Spleen_1/macs2_peak_40081
chr4 151588316 151588555 240 8.80 4.13621 2.29788 2.77568 Peak_Calls/DNaseSeq_Spleen_1/macs2_peak_40082
chr4 151657431 151657604 174 12.57 7.25412 2.98954 5.86151 Peak_Calls/DNaseSeq_Spleen_1/macs2_peak_40083
chr4 151659753 151659860 108 19.93 14.67493 4.51574 13.16333 Peak_Calls/DNaseSeq_Spleen_1/macs2_peak_40084
chr4 151670898 151671521 624 34.93 30.81602 7.59750 28.79763 Peak_Calls/DNaseSeq_Spleen_1/macs2_peak_40085
chr4 151693074 151693295 222 17.99 11.65957 4.10733 10.04489 Peak_Calls/DNaseSeq_Spleen_1/macs2_peak_40086
chr4 151699565 151700419 855 23.07 16.15336 4.09158 14.48832 Peak_Calls/DNaseSeq_Spleen_1/macs2_peak_40087
chr4 151707178 151707314 137 41.14 36.10448 6.92612 34.06905 Peak_Calls/DNaseSeq_Spleen_1/macs2_peak_40088
chr4 151799175 151799304 130 41.20 34.98998 6.92198 32.96021 Peak_Calls/DNaseSeq_Spleen_1/macs2_peak_40089
chr4 151806539 151806652 114 50.33 42.95155 8.33638 40.53146 Peak_Calls/DNaseSeq_Spleen_1/macs2_peak_40090
chr4 151809011 151809187 177 46.04 40.87079 7.69010 38.61174 Peak_Calls/DNaseSeq_Spleen_1/macs2_peak_40091
chr4 151809517 151809600 84 57.94 52.58091 9.54531 49.75119 Peak_Calls/DNaseSeq_Spleen_1/macs2_peak_40092
chr4 151820396 151820712 317 68.58 64.87132 11.22008 61.30668 Peak_Calls/DNaseSeq_Spleen_1/macs2_peak_40093
chr4 151822565 151823070 506 42.59 36.33708 7.13567 34.15776 Peak_Calls/DNaseSeq_Spleen_1/macs2_peak_40094
chr4 151851511 151852300 790 14.49 11.67775 4.79044 10.11485 Peak_Calls/DNaseSeq_Spleen_1/macs2_peak_40095
chr4 151865488 151865965 478 7.76 4.70950 2.85303 3.19317 Peak_Calls/DNaseSeq_Spleen_1/macs2_peak_40096
chr4 151894279 151894368 90 12.40 7.80614 3.43816 6.34851 Peak_Calls/DNaseSeq_Spleen_1/macs2_peak_40097
chr4 151914041 151914114 74 8.33 5.56926 2.50083 4.55219 Peak_Calls/DNaseSeq_Spleen_1/macs2_peak_40098
chr4 152864700 152864803 104 10.15 7.31645 2.94331 6.23736 Peak_Calls/DNaseSeq_Spleen_1/macs2_peak_40099
chr4 153330928 153331690 763 24.28 21.38805 6.35716 19.63317 Peak_Calls/DNaseSeq_Spleen_1/macs2_peak_40100
chr4 153348888 153349484 597 11.97 8.63074 3.49140 7.22121 Peak_Calls/DNaseSeq_Spleen_1/macs2_peak_40101
chr4 153385582 153385932 351 6.06 4.10146 2.82256 2.69177 Peak_Calls/DNaseSeq_Spleen_1/macs2_peak_40102
chr4 153393737 153394003 267 5.48 4.39573 2.76257 3.27184 Peak_Calls/DNaseSeq_Spleen_1/macs2_peak_40103
chr4 153439573 153439748 176 12.37 11.86779 5.58336 10.34227 Peak_Calls/DNaseSeq_Spleen_1/macs2_peak_40104
chr4 153479477 153479837 361 12.35 11.37251 5.55143 9.69346 Peak_Calls/DNaseSeq_Spleen_1/macs2_peak_40105
chr4 153515760 153515835 76 3.88 2.28392 2.07140 0.90522 Peak_Calls/DNaseSeq_Spleen_1/macs2_peak_40106
chr4 153516232 153516556 325 5.91 3.62499 2.33460 2.32017 Peak_Calls/DNaseSeq_Spleen_1/macs2_peak_40107
chr4 153533272 153533424 153 8.07 3.73614 2.16661 2.42669 Peak_Calls/DNaseSeq_Spleen_1/macs2_peak_40108
chr4 153534752 153535189 438 31.81 28.03526 7.50324 26.03656 Peak_Calls/DNaseSeq_Spleen_1/macs2_peak_40109
chr4 153541326 153541404 79 27.95 20.84717 6.59016 18.71870 Peak_Calls/DNaseSeq_Spleen_1/macs2_peak_40110
chr4 153581540 153581644 105 17.85 11.88808 4.37626 10.21684 Peak_Calls/DNaseSeq_Spleen_1/macs2_peak_40111
chr4 153620552 153620780 229 8.17 4.66797 2.27405 3.58428 Peak_Calls/DNaseSeq_Spleen_1/macs2_peak_40112
chr4 153708939 153709074 136 11.46 5.72224 2.92645 4.13343 Peak_Calls/DNaseSeq_Spleen_1/macs2_peak_40113
chr4 154172093 154172167 75 6.93 3.11907 1.96419 1.91888 Peak_Calls/DNaseSeq_Spleen_1/macs2_peak_40114
chr4 154199976 154200115 140 5.71 2.23746 1.68625 1.05999 Peak_Calls/DNaseSeq_Spleen_1/macs2_peak_40115
chr4 154211435 154211508 74 3.52 1.38761 1.24553 0.52172 Peak_Calls/DNaseSeq_Spleen_1/macs2_peak_40116
chr4 154228950 154229038 89 4.47 1.60896 1.42073 0.54847 Peak_Calls/DNaseSeq_Spleen_1/macs2_peak_40117
chr4 154238261 154238796 536 10.78 8.99468 4.45090 7.43431 Peak_Calls/DNaseSeq_Spleen_1/macs2_peak_40118
chr4 154251966 154252470 505 15.16 16.18817 6.74462 14.46239 Peak_Calls/DNaseSeq_Spleen_1/macs2_peak_40119
chr4 154273095 154273597 503 15.87 7.54810 2.85165 5.99594 Peak_Calls/DNaseSeq_Spleen_1/macs2_peak_40120
chr4 154278507 154279003 497 13.77 5.66063 2.25459 4.26467 Peak_Calls/DNaseSeq_Spleen_1/macs2_peak_40121
chr4 154281956 154282079 124 14.83 5.61856 2.30329 4.16272 Peak_Calls/DNaseSeq_Spleen_1/macs2_peak_40122
chr4 154302122 154302442 321 16.31 6.42418 2.44465 4.92394 Peak_Calls/DNaseSeq_Spleen_1/macs2_peak_40123
chr4 154303234 154303769 536 14.94 5.27119 2.14336 3.80636 Peak_Calls/DNaseSeq_Spleen_1/macs2_peak_40124
chr4 154309991 154310295 305 25.80 13.53841 3.44291 11.91605 Peak_Calls/DNaseSeq_Spleen_1/macs2_peak_40125
chr4 154310617 154311253 637 24.08 12.78599 3.22658 11.17687 Peak_Calls/DNaseSeq_Spleen_1/macs2_peak_40126
chr4 154316723 154317113 391 11.73 3.42089 1.75408 2.09713 Peak_Calls/DNaseSeq_Spleen_1/macs2_peak_40127
chr4 154318231 154318701 471 12.72 4.13172 1.87841 2.79328 Peak_Calls/DNaseSeq_Spleen_1/macs2_peak_40128
chr4 154330769 154330990 222 8.56 2.03946 1.48473 0.76921 Peak_Calls/DNaseSeq_Spleen_1/macs2_peak_40129
chr4 154335537 154335614 78 11.19 3.43139 2.01093 1.89241 Peak_Calls/DNaseSeq_Spleen_1/macs2_peak_40130
chr4 154336115 154336315 201 14.12 6.31587 2.53338 4.87840 Peak_Calls/DNaseSeq_Spleen_1/macs2_peak_40131
chr4 154338072 154338597 526 12.10 4.91739 2.34896 3.42975 Peak_Calls/DNaseSeq_Spleen_1/macs2_peak_40132
chr4 154341454 154341527 74 11.00 5.79121 2.92674 4.26759 Peak_Calls/DNaseSeq_Spleen_1/macs2_peak_40133
chr4 154355766 154355982 217 23.30 15.51900 5.71069 13.35592 Peak_Calls/DNaseSeq_Spleen_1/macs2_peak_40134
chr4 154360345 154360441 97 18.41 14.18273 4.66897 12.68809 Peak_Calls/DNaseSeq_Spleen_1/macs2_peak_40135
chr4 154386949 154387156 208 21.93 18.47340 5.48951 16.92194 Peak_Calls/DNaseSeq_Spleen_1/macs2_peak_40136
chr4 154424291 154424516 226 37.56 36.31791 9.07292 34.11433 Peak_Calls/DNaseSeq_Spleen_1/macs2_peak_40137
chr4 154426350 154426434 85 48.13 50.54575 11.47939 47.81383 Peak_Calls/DNaseSeq_Spleen_1/macs2_peak_40138
chr4 154428909 154429014 106 34.73 36.30927 8.41082 34.27951 Peak_Calls/DNaseSeq_Spleen_1/macs2_peak_40139
chr4 154440168 154441281 1114 18.09 14.00923 4.53908 12.41225 Peak_Calls/DNaseSeq_Spleen_1/macs2_peak_40140
chr4 154460253 154460899 647 8.38 5.26889 3.12846 3.76831 Peak_Calls/DNaseSeq_Spleen_1/macs2_peak_40141
chr4 154468711 154468821 111 4.12 2.54489 2.22777 1.11466 Peak_Calls/DNaseSeq_Spleen_1/macs2_peak_40142
chr4 154469434 154469766 333 12.06 11.96828 5.30590 10.41807 Peak_Calls/DNaseSeq_Spleen_1/macs2_peak_40143
chr4 154500781 154501254 474 22.87 25.54111 9.56226 23.65495 Peak_Calls/DNaseSeq_Spleen_1/macs2_peak_40144
chr4 154503354 154503877 524 18.41 20.34423 7.80310 18.73864 Peak_Calls/DNaseSeq_Spleen_1/macs2_peak_40145
chr4 154518511 154518613 103 16.49 16.42819 7.02881 14.70134 Peak_Calls/DNaseSeq_Spleen_1/macs2_peak_40146
chr4 154524682 154524957 276 8.66 6.65828 3.82031 4.99336 Peak_Calls/DNaseSeq_Spleen_1/macs2_peak_40147
chr4 154536405 154537141 737 9.99 8.29772 4.11685 6.77489 Peak_Calls/DNaseSeq_Spleen_1/macs2_peak_40148
chr4 154542782 154543430 649 9.95 8.49841 4.11152 7.09567 Peak_Calls/DNaseSeq_Spleen_1/macs2_peak_40149
chr4 154552429 154553012 584 19.62 20.68548 7.21510 19.00700 Peak_Calls/DNaseSeq_Spleen_1/macs2_peak_40150
chr4 154561405 154561562 158 11.46 10.51513 4.42321 9.28302 Peak_Calls/DNaseSeq_Spleen_1/macs2_peak_40151
chr4 154571961 154572143 183 7.87 4.95666 2.86769 3.58444 Peak_Calls/DNaseSeq_Spleen_1/macs2_peak_40152
chr4 154574753 154575589 837 14.17 8.74539 3.43526 7.27844 Peak_Calls/DNaseSeq_Spleen_1/macs2_peak_40153
chr4 154582169 154582253 85 8.49 4.47665 2.25384 3.32165 Peak_Calls/DNaseSeq_Spleen_1/macs2_peak_40154
chr4 154583299 154583998 700 10.48 5.87404 2.66127 4.56524 Peak_Calls/DNaseSeq_Spleen_1/macs2_peak_40155
chr4 154591584 154591751 168 23.08 17.61084 5.35529 15.91113 Peak_Calls/DNaseSeq_Spleen_1/macs2_peak_40156
chr4 154595953 154596181 229 12.92 9.02152 3.22222 7.83154 Peak_Calls/DNaseSeq_Spleen_1/macs2_peak_40157
chr4 154597134 154597643 510 12.87 7.54992 3.16242 6.08460 Peak_Calls/DNaseSeq_Spleen_1/macs2_peak_40158
chr4 154609222 154609619 398 6.15 2.47884 1.74709 1.30499 Peak_Calls/DNaseSeq_Spleen_1/macs2_peak_40159
chr4 154611287 154611609 323 11.39 8.14829 3.69404 6.64540 Peak_Calls/DNaseSeq_Spleen_1/macs2_peak_40160
chr4 154623290 154624297 1008 13.51 10.77089 4.47696 9.26879 Peak_Calls/DNaseSeq_Spleen_1/macs2_peak_40161
chr4 154642744 154642831 88 16.94 12.39956 5.43832 10.44829 Peak_Calls/DNaseSeq_Spleen_1/macs2_peak_40162
chr4 154680666 154681033 368 9.21 5.70926 3.16114 4.17075 Peak_Calls/DNaseSeq_Spleen_1/macs2_peak_40163
chr4 154682159 154682524 366 5.66 3.35961 2.10849 2.23450 Peak_Calls/DNaseSeq_Spleen_1/macs2_peak_40164
chr4 154694805 154694909 105 16.50 12.87782 5.18706 11.18562 Peak_Calls/DNaseSeq_Spleen_1/macs2_peak_40165
chr4 154720584 154720751 168 14.52 12.71433 4.66043 11.40111 Peak_Calls/DNaseSeq_Spleen_1/macs2_peak_40166
chr4 154726741 154727029 289 21.37 19.37440 6.61146 17.66300 Peak_Calls/DNaseSeq_Spleen_1/macs2_peak_40167
chr4 154728281 154728355 75 12.24 11.63468 4.03398 10.58810 Peak_Calls/DNaseSeq_Spleen_1/macs2_peak_40168
chr4 154735128 154735734 607 25.58 25.25777 7.81760 23.45291 Peak_Calls/DNaseSeq_Spleen_1/macs2_peak_40169
chr4 154742923 154743025 103 22.58 19.02561 6.90012 17.05669 Peak_Calls/DNaseSeq_Spleen_1/macs2_peak_40170
chr4 154783190 154783382 193 15.34 12.12685 4.84739 10.56345 Peak_Calls/DNaseSeq_Spleen_1/macs2_peak_40171
chr4 154828611 154828914 304 8.80 6.40110 3.00286 5.26570 Peak_Calls/DNaseSeq_Spleen_1/macs2_peak_40172
chr4 154843146 154843256 111 17.33 12.56805 5.37621 10.63331 Peak_Calls/DNaseSeq_Spleen_1/macs2_peak_40173
chr4 154855536 154855885 350 11.95 8.66030 3.87561 7.17458 Peak_Calls/DNaseSeq_Spleen_1/macs2_peak_40174
chr4 154861998 154862116 119 7.87 4.17810 2.67755 2.65866 Peak_Calls/DNaseSeq_Spleen_1/macs2_peak_40175
chr4 154865124 154865521 398 5.63 3.72947 2.44915 2.50707 Peak_Calls/DNaseSeq_Spleen_1/macs2_peak_40176
chr4 154924163 154924829 667 11.14 9.91658 4.54423 8.54927 Peak_Calls/DNaseSeq_Spleen_1/macs2_peak_40177
chr4 154937374 154938277 904 10.65 9.69884 4.67584 8.18198 Peak_Calls/DNaseSeq_Spleen_1/macs2_peak_40178
chr4 154942444 154942578 135 4.76 2.71557 2.16966 1.38183 Peak_Calls/DNaseSeq_Spleen_1/macs2_peak_40179
chr4 154954698 154954963 266 12.57 10.51752 4.98517 8.91015 Peak_Calls/DNaseSeq_Spleen_1/macs2_peak_40180
chr4 154974665 154974829 165 10.48 8.32699 4.23900 6.81824 Peak_Calls/DNaseSeq_Spleen_1/macs2_peak_40181
chr4 154975242 154976358 1117 6.49 5.01777 3.09690 3.59890 Peak_Calls/DNaseSeq_Spleen_1/macs2_peak_40182
chr4 154998382 154999152 771 6.38 4.06550 2.42846 2.74160 Peak_Calls/DNaseSeq_Spleen_1/macs2_peak_40183
chr4 155028558 155029249 692 35.50 36.02772 9.73616 33.86230 Peak_Calls/DNaseSeq_Spleen_1/macs2_peak_40184
chr4 155043137 155043871 735 25.55 25.84405 7.25506 23.91804 Peak_Calls/DNaseSeq_Spleen_1/macs2_peak_40185
chr4 155050230 155050366 137 6.25 5.46073 3.66259 3.95844 Peak_Calls/DNaseSeq_Spleen_1/macs2_peak_40186
chr4 155068629 155069281 653 4.74 3.69428 2.65451 2.45085 Peak_Calls/DNaseSeq_Spleen_1/macs2_peak_40187
chr4 155078717 155079931 1215 8.64 7.15680 3.96096 5.63954 Peak_Calls/DNaseSeq_Spleen_1/macs2_peak_40188
chr4 155095896 155096024 129 4.05 3.35753 2.66612 2.00730 Peak_Calls/DNaseSeq_Spleen_1/macs2_peak_40189
chr4 155108565 155108959 395 5.86 3.64712 2.62648 2.22186 Peak_Calls/DNaseSeq_Spleen_1/macs2_peak_40190
chr4 155134102 155134259 158 8.77 5.03615 3.02387 3.44077 Peak_Calls/DNaseSeq_Spleen_1/macs2_peak_40191
chr4 155134986 155135410 425 15.22 12.07545 4.25590 10.56709 Peak_Calls/DNaseSeq_Spleen_1/macs2_peak_40192
chr4 155144075 155144583 509 21.41 17.08039 5.76206 15.30922 Peak_Calls/DNaseSeq_Spleen_1/macs2_peak_40193
chr4 155148590 155148867 278 10.39 5.74394 3.07226 4.12600 Peak_Calls/DNaseSeq_Spleen_1/macs2_peak_40194
chr4 155149526 155149660 135 16.69 12.16048 5.00830 10.37374 Peak_Calls/DNaseSeq_Spleen_1/macs2_peak_40195
chr4 155158026 155158594 569 18.84 16.50835 5.68186 14.95053 Peak_Calls/DNaseSeq_Spleen_1/macs2_peak_40196
chr4 155176930 155178199 1270 11.75 8.64851 3.78809 7.17750 Peak_Calls/DNaseSeq_Spleen_1/macs2_peak_40197
chr4 155186195 155186832 638 21.94 19.27473 6.41906 17.52492 Peak_Calls/DNaseSeq_Spleen_1/macs2_peak_40198
chr4 155195294 155195376 83 25.43 22.79695 7.37426 20.89138 Peak_Calls/DNaseSeq_Spleen_1/macs2_peak_40199
chr4 155205307 155205941 635 7.16 5.80458 3.46187 4.35761 Peak_Calls/DNaseSeq_Spleen_1/macs2_peak_40200
chr4 155208026 155208205 180 11.38 10.21739 4.89259 8.75218 Peak_Calls/DNaseSeq_Spleen_1/macs2_peak_40201
chr4 155215032 155215598 567 5.63 4.09745 2.75947 2.78550 Peak_Calls/DNaseSeq_Spleen_1/macs2_peak_40202
chr4 155216017 155216231 215 15.25 15.18869 7.28866 13.28674 Peak_Calls/DNaseSeq_Spleen_1/macs2_peak_40203
chr4 155221218 155221642 425 14.36 15.67053 6.92034 14.05083 Peak_Calls/DNaseSeq_Spleen_1/macs2_peak_40204
chr4 155222027 155222169 143 3.26 3.15298 2.38349 2.12230 Peak_Calls/DNaseSeq_Spleen_1/macs2_peak_40205
chr4 155243442 155244078 637 5.65 4.87366 3.25309 3.51654 Peak_Calls/DNaseSeq_Spleen_1/macs2_peak_40206
chr4 155265776 155266390 615 31.76 22.08736 5.18990 20.19447 Peak_Calls/DNaseSeq_Spleen_1/macs2_peak_40207
chr4 155317630 155318131 502 34.83 24.81214 5.61899 22.85693 Peak_Calls/DNaseSeq_Spleen_1/macs2_peak_40208
chr4 155318604 155318742 139 42.22 36.24205 6.79775 34.19350 Peak_Calls/DNaseSeq_Spleen_1/macs2_peak_40209
chr4 155333498 155333710 213 57.00 50.17426 9.00531 47.46640 Peak_Calls/DNaseSeq_Spleen_1/macs2_peak_40210
chr4 155336246 155336509 264 66.06 58.21408 10.34763 55.11518 Peak_Calls/DNaseSeq_Spleen_1/macs2_peak_40211
chr4 155366301 155367525 1225 16.35 12.47997 3.67142 10.92231 Peak_Calls/DNaseSeq_Spleen_1/macs2_peak_40212
chr4 155378330 155378562 233 3.34 2.57866 2.23407 1.30357 Peak_Calls/DNaseSeq_Spleen_1/macs2_peak_40213
chr4 155387903 155387976 74 3.81 2.80168 2.43333 1.36075 Peak_Calls/DNaseSeq_Spleen_1/macs2_peak_40214
chr4 155395595 155396747 1153 15.40 14.69854 5.48187 13.10728 Peak_Calls/DNaseSeq_Spleen_1/macs2_peak_40215
chr4 155400112 155400431 320 6.02 3.61495 2.38947 2.31101 Peak_Calls/DNaseSeq_Spleen_1/macs2_peak_40216
chr4 155404974 155405047 74 3.16 1.57315 1.48008 0.57347 Peak_Calls/DNaseSeq_Spleen_1/macs2_peak_40217
chr4 155406098 155406350 253 8.04 6.56152 3.68412 5.10174 Peak_Calls/DNaseSeq_Spleen_1/macs2_peak_40218
chr4 155407607 155407957 351 12.47 11.64839 5.53748 10.00373 Peak_Calls/DNaseSeq_Spleen_1/macs2_peak_40219
chr4 155441810 155442037 228 4.37 2.99618 2.26612 1.82036 Peak_Calls/DNaseSeq_Spleen_1/macs2_peak_40220
chr4 155444304 155444548 245 1.42 1.01403 1.10472 0.36576 Peak_Calls/DNaseSeq_Spleen_1/macs2_peak_40221
chr4 155451125 155452301 1177 14.78 12.24068 5.17204 10.53528 Peak_Calls/DNaseSeq_Spleen_1/macs2_peak_40222
chr4 155461562 155461757 196 22.63 23.19520 7.67078 21.51044 Peak_Calls/DNaseSeq_Spleen_1/macs2_peak_40223
chr4 155483744 155484340 597 17.15 16.77540 6.52876 15.04265 Peak_Calls/DNaseSeq_Spleen_1/macs2_peak_40224
chr4 155572024 155572318 295 4.79 4.45395 3.04986 3.20122 Peak_Calls/DNaseSeq_Spleen_1/macs2_peak_40225
chr4 155574900 155575101 202 11.42 8.07200 3.71561 6.59758 Peak_Calls/DNaseSeq_Spleen_1/macs2_peak_40226
chr4 155577108 155577558 451 23.59 21.89349 7.22410 20.08268 Peak_Calls/DNaseSeq_Spleen_1/macs2_peak_40227
chr4 155609068 155609242 175 26.08 26.53431 7.96782 24.78068 Peak_Calls/DNaseSeq_Spleen_1/macs2_peak_40228
chr4 155609551 155610707 1157 18.15 18.56862 6.18123 16.81900 Peak_Calls/DNaseSeq_Spleen_1/macs2_peak_40229
chr4 155628784 155629530 747 3.71 1.86571 1.64319 0.80905 Peak_Calls/DNaseSeq_Spleen_1/macs2_peak_40230
chr5 3146667 3146823 157 2.91 2.53219 2.18400 1.36107 Peak_Calls/DNaseSeq_Spleen_1/macs2_peak_40231
chr5 3341755 3341828 74 2.57 2.15361 1.99494 0.97105 Peak_Calls/DNaseSeq_Spleen_1/macs2_peak_40232
chr5 3343877 3344772 896 4.05 2.04929 1.77299 0.87177 Peak_Calls/DNaseSeq_Spleen_1/macs2_peak_40233
chr5 3355647 3356387 741 8.50 5.11046 2.84563 3.71440 Peak_Calls/DNaseSeq_Spleen_1/macs2_peak_40234
chr5 3363671 3363911 241 6.20 3.10170 2.35915 1.58842 Peak_Calls/DNaseSeq_Spleen_1/macs2_peak_40235
chr5 3383526 3383924 399 5.16 3.69663 2.72395 2.30718 Peak_Calls/DNaseSeq_Spleen_1/macs2_peak_40236
chr5 3420443 3421109 667 5.89 4.58871 3.03992 3.20015 Peak_Calls/DNaseSeq_Spleen_1/macs2_peak_40237
chr5 3460385 3460600 216 3.20 2.34951 2.09020 1.11639 Peak_Calls/DNaseSeq_Spleen_1/macs2_peak_40238
chr5 3460907 3461229 323 5.67 4.63128 3.29864 3.14309 Peak_Calls/DNaseSeq_Spleen_1/macs2_peak_40239
chr5 3493198 3493325 128 2.65 2.04102 1.92296 0.85974 Peak_Calls/DNaseSeq_Spleen_1/macs2_peak_40240
chr5 3494094 3494469 376 4.82 3.85947 2.71696 2.56369 Peak_Calls/DNaseSeq_Spleen_1/macs2_peak_40241
chr5 3494785 3494990 206 8.19 7.69748 4.18934 6.39533 Peak_Calls/DNaseSeq_Spleen_1/macs2_peak_40242
chr5 3501754 3502020 267 8.30 7.46458 4.23114 6.02575 Peak_Calls/DNaseSeq_Spleen_1/macs2_peak_40243
chr5 3502678 3502888 211 3.33 2.26709 1.96057 1.12349 Peak_Calls/DNaseSeq_Spleen_1/macs2_peak_40244
chr5 3503931 3504137 207 7.82 6.19913 3.80507 4.64976 Peak_Calls/DNaseSeq_Spleen_1/macs2_peak_40245
chr5 3512746 3512857 112 12.67 12.02033 5.87043 10.36293 Peak_Calls/DNaseSeq_Spleen_1/macs2_peak_40246
chr5 3516717 3517159 443 12.23 12.92059 5.70078 11.57540 Peak_Calls/DNaseSeq_Spleen_1/macs2_peak_40247
chr5 3543532 3544201 670 10.00 8.91921 4.73252 7.28709 Peak_Calls/DNaseSeq_Spleen_1/macs2_peak_40248
chr5 3595887 3596778 892 6.15 4.39838 2.89325 3.00940 Peak_Calls/DNaseSeq_Spleen_1/macs2_peak_40249
chr5 3646929 3648124 1196 5.45 3.38588 2.38962 2.08371 Peak_Calls/DNaseSeq_Spleen_1/macs2_peak_40250
chr5 3653944 3654268 325 4.62 3.99893 3.09125 2.49853 Peak_Calls/DNaseSeq_Spleen_1/macs2_peak_40251
chr5 3666670 3666821 152 7.54 7.24967 4.70014 5.54113 Peak_Calls/DNaseSeq_Spleen_1/macs2_peak_40252
chr5 3669934 3670318 385 4.46 3.44344 2.68728 2.04242 Peak_Calls/DNaseSeq_Spleen_1/macs2_peak_40253
chr5 3694979 3695247 269 2.82 1.53450 1.46808 0.57007 Peak_Calls/DNaseSeq_Spleen_1/macs2_peak_40254
chr5 3696152 3696238 87 2.82 1.59340 1.47183 0.67082 Peak_Calls/DNaseSeq_Spleen_1/macs2_peak_40255
chr5 3782696 3782900 205 9.13 5.20622 3.56634 3.17455 Peak_Calls/DNaseSeq_Spleen_1/macs2_peak_40256
chr5 3802449 3803401 953 11.85 10.15169 4.59207 8.69507 Peak_Calls/DNaseSeq_Spleen_1/macs2_peak_40257
chr5 3886850 3887199 350 7.98 6.31529 3.26930 5.13297 Peak_Calls/DNaseSeq_Spleen_1/macs2_peak_40258
chr5 3894088 3894161 74 5.82 4.64456 2.53546 3.70257 Peak_Calls/DNaseSeq_Spleen_1/macs2_peak_40259
chr5 3927984 3928979 996 13.14 10.32428 5.02983 8.56032 Peak_Calls/DNaseSeq_Spleen_1/macs2_peak_40260
chr5 3969302 3969399 98 7.95 6.34269 3.26636 5.17525 Peak_Calls/DNaseSeq_Spleen_1/macs2_peak_40261
chr5 4081368 4081879 512 8.49 6.00921 3.43194 4.51540 Peak_Calls/DNaseSeq_Spleen_1/macs2_peak_40262
chr5 4104249 4105012 764 23.36 18.81699 4.82970 17.08658 Peak_Calls/DNaseSeq_Spleen_1/macs2_peak_40263
chr5 4112775 4113025 251 45.96 41.89988 9.09866 39.49198 Peak_Calls/DNaseSeq_Spleen_1/macs2_peak_40264
chr5 4189513 4189818 306 21.44 18.08762 4.52360 16.77828 Peak_Calls/DNaseSeq_Spleen_1/macs2_peak_40265
chr5 4192121 4192201 81 17.14 13.98489 3.71985 12.85201 Peak_Calls/DNaseSeq_Spleen_1/macs2_peak_40266
chr5 4912031 4912193 163 26.56 20.79229 5.44679 19.12238 Peak_Calls/DNaseSeq_Spleen_1/macs2_peak_40267
chr5 4918537 4918750 214 27.55 20.80414 5.61464 19.01960 Peak_Calls/DNaseSeq_Spleen_1/macs2_peak_40268
chr5 4962038 4962228 191 24.21 17.97951 4.99254 16.34689 Peak_Calls/DNaseSeq_Spleen_1/macs2_peak_40269
chr5 5194561 5195177 617 17.01 9.95244 3.60180 8.35617 Peak_Calls/DNaseSeq_Spleen_1/macs2_peak_40270
chr5 5206145 5206306 162 19.15 11.54216 4.00442 9.86217 Peak_Calls/DNaseSeq_Spleen_1/macs2_peak_40271
chr5 5266642 5266734 93 16.19 10.60195 3.49397 9.25319 Peak_Calls/DNaseSeq_Spleen_1/macs2_peak_40272
chr5 5419911 5420574 664 12.07 6.72492 2.89474 5.28384 Peak_Calls/DNaseSeq_Spleen_1/macs2_peak_40273
chr5 5494424 5494580 157 11.60 8.82805 3.98899 7.41524 Peak_Calls/DNaseSeq_Spleen_1/macs2_peak_40274
chr5 5514645 5515057 413 13.04 9.91537 4.40758 8.35747 Peak_Calls/DNaseSeq_Spleen_1/macs2_peak_40275
chr5 5559348 5559825 478 7.71 4.61927 2.78040 3.19149 Peak_Calls/DNaseSeq_Spleen_1/macs2_peak_40276
chr5 5755230 5755436 207 3.29 1.76700 1.49327 0.86372 Peak_Calls/DNaseSeq_Spleen_1/macs2_peak_40277
chr5 8055809 8057086 1278 10.79 9.25305 4.07087 7.75517 Peak_Calls/DNaseSeq_Spleen_1/macs2_peak_40278
chr5 8075254 8075512 259 2.62 2.09994 2.01768 0.80541 Peak_Calls/DNaseSeq_Spleen_1/macs2_peak_40279
chr5 8422395 8423089 695 6.88 4.97117 2.83836 3.66216 Peak_Calls/DNaseSeq_Spleen_1/macs2_peak_40280
chr5 8423681 8423754 74 15.22 13.86748 5.35677 12.42521 Peak_Calls/DNaseSeq_Spleen_1/macs2_peak_40281
chr5 8425992 8426187 196 15.01 12.41221 5.26355 10.76075 Peak_Calls/DNaseSeq_Spleen_1/macs2_peak_40282
chr5 8456576 8456822 247 6.03 3.87097 2.40174 2.70358 Peak_Calls/DNaseSeq_Spleen_1/macs2_peak_40283
chr5 8489845 8490117 273 9.50 6.74376 3.50216 5.33020 Peak_Calls/DNaseSeq_Spleen_1/macs2_peak_40284
chr5 8622152 8622313 162 5.43 3.22564 2.29542 1.92431 Peak_Calls/DNaseSeq_Spleen_1/macs2_peak_40285
chr5 8622679 8623275 597 3.80 3.24389 2.49242 1.97073 Peak_Calls/DNaseSeq_Spleen_1/macs2_peak_40286
chr5 8648805 8648935 131 15.28 15.67433 7.56721 13.76372 Peak_Calls/DNaseSeq_Spleen_1/macs2_peak_40287
chr5 8660029 8660972 944 15.91 17.72075 7.85489 15.99315 Peak_Calls/DNaseSeq_Spleen_1/macs2_peak_40288
chr5 8669603 8669904 302 6.39 4.02563 2.76889 2.58242 Peak_Calls/DNaseSeq_Spleen_1/macs2_peak_40289
chr5 8675389 8676140 752 19.65 13.86827 4.41820 12.24417 Peak_Calls/DNaseSeq_Spleen_1/macs2_peak_40290
chr5 8722984 8723057 74 8.12 5.90601 2.15950 5.11090 Peak_Calls/DNaseSeq_Spleen_1/macs2_peak_40291
chr5 8797969 8798663 695 32.66 25.67547 7.03725 23.55768 Peak_Calls/DNaseSeq_Spleen_1/macs2_peak_40292
chr5 8807212 8807980 769 26.11 20.85303 5.73290 19.09408 Peak_Calls/DNaseSeq_Spleen_1/macs2_peak_40293
chr5 8838954 8839420 467 5.97 3.51701 2.36976 2.27689 Peak_Calls/DNaseSeq_Spleen_1/macs2_peak_40294
chr5 8839780 8839939 160 4.50 3.74346 3.02886 2.14080 Peak_Calls/DNaseSeq_Spleen_1/macs2_peak_40295
chr5 8840909 8841153 245 2.86 2.23410 2.02165 1.05140 Peak_Calls/DNaseSeq_Spleen_1/macs2_peak_40296
chr5 8863681 8863893 213 4.78 3.97489 3.07498 2.41021 Peak_Calls/DNaseSeq_Spleen_1/macs2_peak_40297
chr5 8868202 8868275 74 6.39 5.97993 4.13345 4.31148 Peak_Calls/DNaseSeq_Spleen_1/macs2_peak_40298
chr5 8893504 8894940 1437 3.83 3.43397 2.70208 2.09041 Peak_Calls/DNaseSeq_Spleen_1/macs2_peak_40299
chr5 8911578 8911916 339 5.85 4.09087 2.88148 2.61986 Peak_Calls/DNaseSeq_Spleen_1/macs2_peak_40300
chr5 8917188 8917421 234 7.07 4.90797 3.27436 3.33063 Peak_Calls/DNaseSeq_Spleen_1/macs2_peak_40301
chr5 8943940 8944214 275 6.11 4.61239 2.91547 3.35363 Peak_Calls/DNaseSeq_Spleen_1/macs2_peak_40302
chr5 8996672 8997499 828 6.91 5.60865 3.37617 4.19930 Peak_Calls/DNaseSeq_Spleen_1/macs2_peak_40303
chr5 9014904 9015701 798 15.40 12.18703 4.92541 10.56356 Peak_Calls/DNaseSeq_Spleen_1/macs2_peak_40304
chr5 9037322 9037662 341 18.05 15.91647 5.74282 14.34413 Peak_Calls/DNaseSeq_Spleen_1/macs2_peak_40305
chr5 9056026 9056326 301 14.97 12.20742 4.84058 10.69431 Peak_Calls/DNaseSeq_Spleen_1/macs2_peak_40306
chr5 9073190 9073632 443 12.10 9.24254 4.00192 7.85459 Peak_Calls/DNaseSeq_Spleen_1/macs2_peak_40307
chr5 9086965 9087560 596 7.02 5.64073 3.31079 4.23332 Peak_Calls/DNaseSeq_Spleen_1/macs2_peak_40308
chr5 9100411 9101238 828 9.22 8.32954 3.92140 6.90830 Peak_Calls/DNaseSeq_Spleen_1/macs2_peak_40309
chr5 9107398 9107517 120 25.77 28.06938 9.56832 26.15100 Peak_Calls/DNaseSeq_Spleen_1/macs2_peak_40310
chr5 9108127 9108241 115 26.48 28.36308 9.81192 26.35424 Peak_Calls/DNaseSeq_Spleen_1/macs2_peak_40311
chr5 9108650 9108758 109 14.99 15.00811 5.78169 13.62898 Peak_Calls/DNaseSeq_Spleen_1/macs2_peak_40312
chr5 9109746 9109836 91 11.67 11.07470 4.60793 9.84352 Peak_Calls/DNaseSeq_Spleen_1/macs2_peak_40313
chr5 9111855 9112096 242 5.66 3.89896 2.55856 2.61799 Peak_Calls/DNaseSeq_Spleen_1/macs2_peak_40314
chr5 9161480 9162201 722 9.00 6.15467 3.21017 4.65923 Peak_Calls/DNaseSeq_Spleen_1/macs2_peak_40315
chr5 9169731 9169836 106 16.84 12.48724 5.20626 10.67112 Peak_Calls/DNaseSeq_Spleen_1/macs2_peak_40316
chr5 9173375 9173604 230 9.36 6.15674 3.10910 4.80535 Peak_Calls/DNaseSeq_Spleen_1/macs2_peak_40317
chr5 9187912 9188058 147 5.76 2.78458 2.06763 1.47009 Peak_Calls/DNaseSeq_Spleen_1/macs2_peak_40318
chr5 9264495 9264611 117 7.85 4.27329 2.65765 2.82413 Peak_Calls/DNaseSeq_Spleen_1/macs2_peak_40319
chr5 9265709 9265784 76 11.26 5.76728 3.55295 3.70873 Peak_Calls/DNaseSeq_Spleen_1/macs2_peak_40320
chr5 9399997 9400145 149 8.54 5.07875 2.86489 3.68319 Peak_Calls/DNaseSeq_Spleen_1/macs2_peak_40321
chr5 9427719 9427885 167 10.45 7.33379 3.42704 5.99879 Peak_Calls/DNaseSeq_Spleen_1/macs2_peak_40322
chr5 12562325 12562398 74 9.46 7.51433 3.17963 6.44959 Peak_Calls/DNaseSeq_Spleen_1/macs2_peak_40323
chr5 13629192 13629279 88 16.02 13.90596 5.01684 12.49232 Peak_Calls/DNaseSeq_Spleen_1/macs2_peak_40324
chr5 15975785 15976140 356 15.33 11.97995 4.80200 10.39808 Peak_Calls/DNaseSeq_Spleen_1/macs2_peak_40325
chr5 16443790 16443863 74 10.58 6.70168 3.43714 5.17363 Peak_Calls/DNaseSeq_Spleen_1/macs2_peak_40326
chr5 16453384 16453481 98 8.19 4.57674 2.75317 3.12252 Peak_Calls/DNaseSeq_Spleen_1/macs2_peak_40327
chr5 16479134 16479605 472 5.50 2.62552 1.99596 1.34017 Peak_Calls/DNaseSeq_Spleen_1/macs2_peak_40328
chr5 17282531 17282639 109 7.68 3.68429 2.57669 2.05718 Peak_Calls/DNaseSeq_Spleen_1/macs2_peak_40329
chr5 17322144 17322316 173 4.90 2.36652 1.84617 1.18398 Peak_Calls/DNaseSeq_Spleen_1/macs2_peak_40330
chr5 17341548 17341905 358 8.01 4.35404 2.70961 2.86871 Peak_Calls/DNaseSeq_Spleen_1/macs2_peak_40331
chr5 17345486 17345767 282 5.06 2.77905 2.02836 1.56850 Peak_Calls/DNaseSeq_Spleen_1/macs2_peak_40332
chr5 17347991 17348431 441 7.25 3.43893 2.16908 2.11567 Peak_Calls/DNaseSeq_Spleen_1/macs2_peak_40333
chr5 17363196 17363304 109 6.70 3.77503 2.08519 2.73508 Peak_Calls/DNaseSeq_Spleen_1/macs2_peak_40334
chr5 17512921 17513143 223 10.39 6.98861 2.97604 5.80835 Peak_Calls/DNaseSeq_Spleen_1/macs2_peak_40335
chr5 17515880 17516099 220 13.95 10.16333 3.82789 8.81868 Peak_Calls/DNaseSeq_Spleen_1/macs2_peak_40336
chr5 17519075 17519561 487 22.23 17.85202 5.80499 16.08589 Peak_Calls/DNaseSeq_Spleen_1/macs2_peak_40337
chr5 17548969 17549201 233 25.58 19.58016 6.58373 17.49323 Peak_Calls/DNaseSeq_Spleen_1/macs2_peak_40338
chr5 17593778 17594178 401 21.26 16.97706 5.58661 15.28548 Peak_Calls/DNaseSeq_Spleen_1/macs2_peak_40339
chr5 19397656 19397799 144 11.31 7.97771 3.20162 6.77901 Peak_Calls/DNaseSeq_Spleen_1/macs2_peak_40340
chr5 19479862 19480007 146 10.91 6.16182 3.05295 4.67655 Peak_Calls/DNaseSeq_Spleen_1/macs2_peak_40341
chr5 19586834 19587076 243 7.12 3.53336 2.15564 2.30707 Peak_Calls/DNaseSeq_Spleen_1/macs2_peak_40342
chr5 19838444 19838734 291 8.11 3.80173 2.35705 2.38101 Peak_Calls/DNaseSeq_Spleen_1/macs2_peak_40343
chr5 19858912 19859228 317 3.97 1.68085 1.41237 0.72458 Peak_Calls/DNaseSeq_Spleen_1/macs2_peak_40344
chr5 19976405 19976491 87 6.72 2.76539 2.01419 1.37891 Peak_Calls/DNaseSeq_Spleen_1/macs2_peak_40345
chr5 20161025 20161191 167 10.50 4.61500 2.86973 2.77375 Peak_Calls/DNaseSeq_Spleen_1/macs2_peak_40346
chr5 20187012 20187272 261 5.86 2.48212 1.84544 1.23729 Peak_Calls/DNaseSeq_Spleen_1/macs2_peak_40347
chr5 20207367 20208172 806 5.16 4.32276 3.02313 2.99383 Peak_Calls/DNaseSeq_Spleen_1/macs2_peak_40348
chr5 20297759 20298258 500 5.79 3.07868 2.03461 1.90680 Peak_Calls/DNaseSeq_Spleen_1/macs2_peak_40349
chr5 20351027 20351172 146 5.36 3.06805 1.94002 2.06470 Peak_Calls/DNaseSeq_Spleen_1/macs2_peak_40350
chr5 20360942 20361341 400 11.98 9.07791 3.72617 7.68300 Peak_Calls/DNaseSeq_Spleen_1/macs2_peak_40351
chr5 20370455 20371302 848 24.53 23.50200 7.20065 21.75382 Peak_Calls/DNaseSeq_Spleen_1/macs2_peak_40352
chr5 20387753 20388501 749 11.12 9.74981 4.27388 8.21411 Peak_Calls/DNaseSeq_Spleen_1/macs2_peak_40353
chr5 20419592 20419895 304 6.63 3.89915 2.69368 2.43644 Peak_Calls/DNaseSeq_Spleen_1/macs2_peak_40354
chr5 20438414 20438819 406 10.14 4.80170 2.46208 3.39560 Peak_Calls/DNaseSeq_Spleen_1/macs2_peak_40355
chr5 20447107 20447294 188 9.64 4.34956 2.36174 2.94010 Peak_Calls/DNaseSeq_Spleen_1/macs2_peak_40356
chr5 20451241 20451474 234 21.98 16.45904 4.91493 14.82731 Peak_Calls/DNaseSeq_Spleen_1/macs2_peak_40357
chr5 20452830 20453034 205 40.37 37.23368 8.66878 35.03529 Peak_Calls/DNaseSeq_Spleen_1/macs2_peak_40358
chr5 20457484 20457915 432 20.39 14.72277 4.55948 13.05480 Peak_Calls/DNaseSeq_Spleen_1/macs2_peak_40359
chr5 20461258 20461558 301 4.74 2.37380 1.74628 1.30455 Peak_Calls/DNaseSeq_Spleen_1/macs2_peak_40360
chr5 20473591 20474081 491 6.98 5.71702 3.52446 4.28238 Peak_Calls/DNaseSeq_Spleen_1/macs2_peak_40361
chr5 20474395 20475085 691 4.82 3.42757 2.35962 2.18532 Peak_Calls/DNaseSeq_Spleen_1/macs2_peak_40362
chr5 20508605 20508900 296 13.20 11.56329 5.21457 9.97724 Peak_Calls/DNaseSeq_Spleen_1/macs2_peak_40363
chr5 20536123 20536333 211 10.84 7.71316 4.34152 5.89683 Peak_Calls/DNaseSeq_Spleen_1/macs2_peak_40364
chr5 20561583 20562288 706 7.60 5.35586 3.18527 3.90039 Peak_Calls/DNaseSeq_Spleen_1/macs2_peak_40365
chr5 20619376 20619449 74 11.85 9.40785 4.67377 7.77787 Peak_Calls/DNaseSeq_Spleen_1/macs2_peak_40366
chr5 20636946 20637336 391 4.97 3.17650 2.24860 1.95829 Peak_Calls/DNaseSeq_Spleen_1/macs2_peak_40367
chr5 20647267 20647340 74 2.30 1.30945 1.32264 0.45125 Peak_Calls/DNaseSeq_Spleen_1/macs2_peak_40368
chr5 20691811 20692152 342 8.36 6.20701 3.45752 4.72525 Peak_Calls/DNaseSeq_Spleen_1/macs2_peak_40369
chr5 20694382 20694484 103 7.48 5.35042 3.13676 3.99485 Peak_Calls/DNaseSeq_Spleen_1/macs2_peak_40370
chr5 20708239 20708451 213 2.07 1.49434 1.57295 0.42506 Peak_Calls/DNaseSeq_Spleen_1/macs2_peak_40371
chr5 20718838 20718982 145 3.41 2.58085 2.23396 1.30544 Peak_Calls/DNaseSeq_Spleen_1/macs2_peak_40372
chr5 20719768 20719933 166 5.80 5.44866 3.42905 4.23042 Peak_Calls/DNaseSeq_Spleen_1/macs2_peak_40373
chr5 20754688 20755018 331 7.83 7.90731 4.43620 6.59140 Peak_Calls/DNaseSeq_Spleen_1/macs2_peak_40374
chr5 20760664 20760793 130 6.82 6.34541 3.92160 4.92497 Peak_Calls/DNaseSeq_Spleen_1/macs2_peak_40375
chr5 20761325 20761879 555 3.85 2.59153 2.24016 1.23592 Peak_Calls/DNaseSeq_Spleen_1/macs2_peak_40376
chr5 20770997 20771221 225 3.71 2.92446 2.37790 1.66863 Peak_Calls/DNaseSeq_Spleen_1/macs2_peak_40377
chr5 20801625 20801773 149 3.05 2.60116 2.25640 1.36222 Peak_Calls/DNaseSeq_Spleen_1/macs2_peak_40378
chr5 20832364 20832629 266 5.92 5.63803 3.83315 4.10654 Peak_Calls/DNaseSeq_Spleen_1/macs2_peak_40379
chr5 20838155 20838228 74 3.96 3.71875 2.77327 2.53165 Peak_Calls/DNaseSeq_Spleen_1/macs2_peak_40380
chr5 20860236 20860678 443 8.23 9.45835 5.16018 8.14716 Peak_Calls/DNaseSeq_Spleen_1/macs2_peak_40381
chr5 20873401 20873568 168 10.23 11.22475 6.27866 9.48213 Peak_Calls/DNaseSeq_Spleen_1/macs2_peak_40382
chr5 20878449 20878602 154 1.92 1.63196 1.59368 0.70263 Peak_Calls/DNaseSeq_Spleen_1/macs2_peak_40383
chr5 20884465 20884780 316 4.97 4.31939 3.08068 2.94216 Peak_Calls/DNaseSeq_Spleen_1/macs2_peak_40384
chr5 20890967 20891167 201 9.54 9.93879 5.41678 8.43018 Peak_Calls/DNaseSeq_Spleen_1/macs2_peak_40385
chr5 20892265 20892556 292 9.37 10.14737 5.34923 8.73193 Peak_Calls/DNaseSeq_Spleen_1/macs2_peak_40386
chr5 20916863 20917577 715 6.77 4.90030 3.00408 3.56252 Peak_Calls/DNaseSeq_Spleen_1/macs2_peak_40387
chr5 20917899 20918234 336 7.85 5.73079 3.37643 4.27330 Peak_Calls/DNaseSeq_Spleen_1/macs2_peak_40388
chr5 20920405 20920512 108 7.30 6.78897 4.21970 5.29310 Peak_Calls/DNaseSeq_Spleen_1/macs2_peak_40389
chr5 20926554 20926666 113 3.61 2.82313 2.36321 1.53106 Peak_Calls/DNaseSeq_Spleen_1/macs2_peak_40390
chr5 20930466 20930984 519 6.88 6.29486 3.85709 4.88595 Peak_Calls/DNaseSeq_Spleen_1/macs2_peak_40391
chr5 20940096 20940196 101 8.19 7.82334 4.41116 6.43384 Peak_Calls/DNaseSeq_Spleen_1/macs2_peak_40392
chr5 20947123 20947251 129 9.03 9.12396 4.80615 7.77811 Peak_Calls/DNaseSeq_Spleen_1/macs2_peak_40393
chr5 20985746 20986061 316 7.94 7.34059 4.28759 5.90617 Peak_Calls/DNaseSeq_Spleen_1/macs2_peak_40394
chr5 21010929 21011179 251 5.71 5.46900 3.23705 4.40750 Peak_Calls/DNaseSeq_Spleen_1/macs2_peak_40395
chr5 21023342 21023688 347 7.75 7.44731 4.49275 5.87095 Peak_Calls/DNaseSeq_Spleen_1/macs2_peak_40396
chr5 21073709 21073877 169 18.18 22.34570 10.72280 20.20933 Peak_Calls/DNaseSeq_Spleen_1/macs2_peak_40397
chr5 21092643 21092851 209 8.39 9.47266 5.25297 8.01599 Peak_Calls/DNaseSeq_Spleen_1/macs2_peak_40398
chr5 21096411 21096493 83 3.21 2.66175 2.35400 1.29160 Peak_Calls/DNaseSeq_Spleen_1/macs2_peak_40399
chr5 21146934 21147014 81 3.44 2.28867 2.07289 0.97954 Peak_Calls/DNaseSeq_Spleen_1/macs2_peak_40400
chr5 21151223 21151932 710 15.95 14.96519 6.07577 13.27889 Peak_Calls/DNaseSeq_Spleen_1/macs2_peak_40401
chr5 21164562 21164761 200 32.32 30.73123 9.05470 28.60170 Peak_Calls/DNaseSeq_Spleen_1/macs2_peak_40402
chr5 21178746 21179284 539 15.66 12.48401 4.61262 10.97782 Peak_Calls/DNaseSeq_Spleen_1/macs2_peak_40403
chr5 21206947 21207861 915 11.26 7.85998 3.62769 6.40167 Peak_Calls/DNaseSeq_Spleen_1/macs2_peak_40404
chr5 21241496 21241705 210 11.00 8.60135 3.76240 7.29892 Peak_Calls/DNaseSeq_Spleen_1/macs2_peak_40405
chr5 21242740 21243217 478 6.17 2.76298 1.99373 1.45230 Peak_Calls/DNaseSeq_Spleen_1/macs2_peak_40406
chr5 21290786 21291273 488 7.22 3.63454 2.29064 2.28470 Peak_Calls/DNaseSeq_Spleen_1/macs2_peak_40407
chr5 21292290 21292851 562 13.24 9.92218 3.99540 8.48064 Peak_Calls/DNaseSeq_Spleen_1/macs2_peak_40408
chr5 21492283 21492365 83 2.30 1.30798 1.32219 0.44399 Peak_Calls/DNaseSeq_Spleen_1/macs2_peak_40409
chr5 21513600 21513771 172 5.54 2.68348 1.97868 1.43993 Peak_Calls/DNaseSeq_Spleen_1/macs2_peak_40410
chr5 21515100 21515209 110 3.96 1.84578 1.56262 0.81029 Peak_Calls/DNaseSeq_Spleen_1/macs2_peak_40411
chr5 21533334 21533655 322 12.80 8.53946 3.99669 6.87721 Peak_Calls/DNaseSeq_Spleen_1/macs2_peak_40412
chr5 21866382 21866717 336 12.02 8.83163 3.82995 7.44249 Peak_Calls/DNaseSeq_Spleen_1/macs2_peak_40413
chr5 21995072 21995203 132 1.67 1.57258 1.01716 1.17442 Peak_Calls/DNaseSeq_Spleen_1/macs2_peak_40414
chr5 22055663 22056329 667 23.13 20.95613 6.95088 19.16250 Peak_Calls/DNaseSeq_Spleen_1/macs2_peak_40415
chr5 22752987 22753077 91 18.30 15.03266 5.59058 13.35733 Peak_Calls/DNaseSeq_Spleen_1/macs2_peak_40416
chr5 22757813 22757923 111 8.63 6.57738 2.91763 5.53378 Peak_Calls/DNaseSeq_Spleen_1/macs2_peak_40417
chr5 22761973 22762107 135 10.33 6.87925 3.35698 5.48445 Peak_Calls/DNaseSeq_Spleen_1/macs2_peak_40418
chr5 22790871 22790974 104 8.29 5.51378 2.79804 4.33042 Peak_Calls/DNaseSeq_Spleen_1/macs2_peak_40419
chr5 22856022 22856697 676 6.56 3.77530 2.29855 2.57400 Peak_Calls/DNaseSeq_Spleen_1/macs2_peak_40420
chr5 22892262 22893169 908 4.73 4.20737 3.05648 2.81527 Peak_Calls/DNaseSeq_Spleen_1/macs2_peak_40421
chr5 22900244 22900385 142 8.55 8.65836 5.34157 6.90318 Peak_Calls/DNaseSeq_Spleen_1/macs2_peak_40422
chr5 22911580 22911697 118 7.76 8.17012 4.89771 6.67407 Peak_Calls/DNaseSeq_Spleen_1/macs2_peak_40423
chr5 22921597 22922037 441 4.00 3.55825 2.79594 2.17073 Peak_Calls/DNaseSeq_Spleen_1/macs2_peak_40424
chr5 22923926 22924635 710 5.41 4.31898 2.89147 2.96717 Peak_Calls/DNaseSeq_Spleen_1/macs2_peak_40425
chr5 22938373 22940356 1984 6.43 5.51178 3.41422 4.10252 Peak_Calls/DNaseSeq_Spleen_1/macs2_peak_40426
chr5 22959510 22959747 238 2.96 2.50676 2.21591 1.24546 Peak_Calls/DNaseSeq_Spleen_1/macs2_peak_40427
chr5 22962036 22962134 99 2.25 1.92869 1.81579 0.87459 Peak_Calls/DNaseSeq_Spleen_1/macs2_peak_40428
chr5 22979121 22979194 74 3.32 2.83607 2.41811 1.51497 Peak_Calls/DNaseSeq_Spleen_1/macs2_peak_40429
chr5 22996768 22996862 95 5.43 4.87929 3.59646 3.25108 Peak_Calls/DNaseSeq_Spleen_1/macs2_peak_40430
chr5 23030611 23030699 89 1.65 1.47032 1.48279 0.60654 Peak_Calls/DNaseSeq_Spleen_1/macs2_peak_40431
chr5 23103817 23104120 304 6.06 5.83718 3.64835 4.46367 Peak_Calls/DNaseSeq_Spleen_1/macs2_peak_40432
chr5 23110280 23110473 194 14.96 17.39917 8.12854 15.66845 Peak_Calls/DNaseSeq_Spleen_1/macs2_peak_40433
chr5 23116656 23116898 243 9.46 10.90316 5.35269 9.67515 Peak_Calls/DNaseSeq_Spleen_1/macs2_peak_40434
chr5 23121996 23123056 1061 8.39 5.92506 3.31183 4.47404 Peak_Calls/DNaseSeq_Spleen_1/macs2_peak_40435
chr5 23137355 23137608 254 10.07 7.14314 3.68071 5.66932 Peak_Calls/DNaseSeq_Spleen_1/macs2_peak_40436
chr5 23143113 23143512 400 7.07 4.43823 2.82271 2.97500 Peak_Calls/DNaseSeq_Spleen_1/macs2_peak_40437
chr5 23143890 23144234 345 6.73 5.96809 3.75237 4.48115 Peak_Calls/DNaseSeq_Spleen_1/macs2_peak_40438
chr5 23151643 23151717 75 13.51 14.10103 7.00756 12.32460 Peak_Calls/DNaseSeq_Spleen_1/macs2_peak_40439
chr5 23180856 23181017 162 15.39 16.32047 7.93650 14.38915 Peak_Calls/DNaseSeq_Spleen_1/macs2_peak_40440
chr5 23181586 23181832 247 18.80 19.59975 9.57009 17.23246 Peak_Calls/DNaseSeq_Spleen_1/macs2_peak_40441
chr5 23217777 23218707 931 6.87 6.42648 3.88828 4.99521 Peak_Calls/DNaseSeq_Spleen_1/macs2_peak_40442
chr5 23224618 23225348 731 11.45 11.69331 5.65205 10.13754 Peak_Calls/DNaseSeq_Spleen_1/macs2_peak_40443
chr5 23227964 23228043 80 3.15 2.03756 1.88589 0.84133 Peak_Calls/DNaseSeq_Spleen_1/macs2_peak_40444
chr5 23264546 23264704 159 4.55 2.67892 2.15549 1.39336 Peak_Calls/DNaseSeq_Spleen_1/macs2_peak_40445
chr5 23289299 23289636 338 8.49 6.94063 3.62895 5.61648 Peak_Calls/DNaseSeq_Spleen_1/macs2_peak_40446
chr5 23293340 23293747 408 8.40 6.70646 3.58477 5.28595 Peak_Calls/DNaseSeq_Spleen_1/macs2_peak_40447
chr5 23332150 23332460 311 5.96 3.45694 2.64154 1.85390 Peak_Calls/DNaseSeq_Spleen_1/macs2_peak_40448
chr5 23349575 23350255 681 18.07 11.43212 3.42975 9.91984 Peak_Calls/DNaseSeq_Spleen_1/macs2_peak_40449
chr5 23356034 23356694 661 49.09 41.41545 8.06799 39.04944 Peak_Calls/DNaseSeq_Spleen_1/macs2_peak_40450
chr5 23357034 23357276 243 51.23 44.56411 8.41072 42.10566 Peak_Calls/DNaseSeq_Spleen_1/macs2_peak_40451
chr5 23364577 23364678 102 31.38 27.65911 5.37026 26.04678 Peak_Calls/DNaseSeq_Spleen_1/macs2_peak_40452
chr5 23380182 23380757 576 40.31 32.76760 6.70075 30.61758 Peak_Calls/DNaseSeq_Spleen_1/macs2_peak_40453
chr5 23396701 23396774 74 4.84 1.66672 1.21434 0.83309 Peak_Calls/DNaseSeq_Spleen_1/macs2_peak_40454
chr5 23399980 23400442 463 7.61 3.61637 2.34944 2.27257 Peak_Calls/DNaseSeq_Spleen_1/macs2_peak_40455
chr5 23535301 23535637 337 8.45 8.69302 4.73368 7.26068 Peak_Calls/DNaseSeq_Spleen_1/macs2_peak_40456
chr5 23536303 23536866 564 22.65 22.68082 7.95762 20.77457 Peak_Calls/DNaseSeq_Spleen_1/macs2_peak_40457
chr5 23545298 23545600 303 10.01 7.60286 3.82363 6.07951 Peak_Calls/DNaseSeq_Spleen_1/macs2_peak_40458
chr5 23583220 23583483 264 10.43 7.70105 3.90912 6.20759 Peak_Calls/DNaseSeq_Spleen_1/macs2_peak_40459
chr5 23594447 23594520 74 13.62 9.87223 4.93685 7.97558 Peak_Calls/DNaseSeq_Spleen_1/macs2_peak_40460
chr5 23606210 23607070 861 12.52 9.10269 4.08322 7.56420 Peak_Calls/DNaseSeq_Spleen_1/macs2_peak_40461
chr5 23670587 23671101 515 9.42 3.93192 2.28789 2.47018 Peak_Calls/DNaseSeq_Spleen_1/macs2_peak_40462
chr5 23766998 23767288 291 8.22 3.05235 1.87250 1.76674 Peak_Calls/DNaseSeq_Spleen_1/macs2_peak_40463
chr5 23772178 23772805 628 24.60 18.49372 4.68233 16.84402 Peak_Calls/DNaseSeq_Spleen_1/macs2_peak_40464
chr5 23809062 23809294 233 41.51 34.48981 7.63240 32.31226 Peak_Calls/DNaseSeq_Spleen_1/macs2_peak_40465
chr5 23850387 23850519 133 34.97 27.24308 6.50460 25.25050 Peak_Calls/DNaseSeq_Spleen_1/macs2_peak_40466
chr5 23853882 23854258 377 16.35 9.12826 3.25056 7.59879 Peak_Calls/DNaseSeq_Spleen_1/macs2_peak_40467
chr5 23863277 23863556 280 6.78 2.30263 1.70449 1.02257 Peak_Calls/DNaseSeq_Spleen_1/macs2_peak_40468
chr5 23866740 23866902 163 8.38 3.60988 2.08164 2.32677 Peak_Calls/DNaseSeq_Spleen_1/macs2_peak_40469
chr5 23889122 23889681 560 8.30 4.97903 2.86663 3.52142 Peak_Calls/DNaseSeq_Spleen_1/macs2_peak_40470
chr5 23890370 23890584 215 3.80 2.06928 1.83210 0.86315 Peak_Calls/DNaseSeq_Spleen_1/macs2_peak_40471
chr5 23899286 23900699 1414 9.89 9.34159 4.73926 7.82502 Peak_Calls/DNaseSeq_Spleen_1/macs2_peak_40472
chr5 23922046 23922339 294 5.31 2.82681 2.19462 1.45286 Peak_Calls/DNaseSeq_Spleen_1/macs2_peak_40473
chr5 23929344 23929840 497 15.78 11.56422 4.46556 9.97688 Peak_Calls/DNaseSeq_Spleen_1/macs2_peak_40474
chr5 23930780 23931486 707 19.27 14.96410 5.35447 13.24983 Peak_Calls/DNaseSeq_Spleen_1/macs2_peak_40475
chr5 23950800 23951184 385 8.34 5.75095 2.97748 4.43541 Peak_Calls/DNaseSeq_Spleen_1/macs2_peak_40476
chr5 23953425 23953733 309 8.75 8.78843 4.76808 7.35630 Peak_Calls/DNaseSeq_Spleen_1/macs2_peak_40477
chr5 23957360 23957900 541 6.49 5.29210 3.21254 3.93762 Peak_Calls/DNaseSeq_Spleen_1/macs2_peak_40478
chr5 23976401 23976773 373 3.03 1.94627 1.75243 0.86969 Peak_Calls/DNaseSeq_Spleen_1/macs2_peak_40479
chr5 23989335 23989480 146 5.54 5.05037 3.65485 3.46408 Peak_Calls/DNaseSeq_Spleen_1/macs2_peak_40480
chr5 23991912 23992142 231 3.07 2.55291 2.27395 1.22853 Peak_Calls/DNaseSeq_Spleen_1/macs2_peak_40481
chr5 24035878 24036136 259 4.82 3.51405 2.57442 2.15519 Peak_Calls/DNaseSeq_Spleen_1/macs2_peak_40482
chr5 24083124 24083704 581 8.83 6.09730 3.17100 4.71212 Peak_Calls/DNaseSeq_Spleen_1/macs2_peak_40483
chr5 24092080 24092695 616 9.04 5.74974 3.22446 4.23554 Peak_Calls/DNaseSeq_Spleen_1/macs2_peak_40484
chr5 24102406 24102546 141 6.53 4.32018 2.48723 3.20741 Peak_Calls/DNaseSeq_Spleen_1/macs2_peak_40485
chr5 24103198 24103476 279 6.14 4.77623 3.00444 3.50025 Peak_Calls/DNaseSeq_Spleen_1/macs2_peak_40486
chr5 24104504 24104653 150 3.04 2.82920 2.24001 1.78260 Peak_Calls/DNaseSeq_Spleen_1/macs2_peak_40487
chr5 24158022 24158112 91 2.46 2.11230 1.91662 1.05509 Peak_Calls/DNaseSeq_Spleen_1/macs2_peak_40488
chr5 24180155 24180409 255 3.63 3.12139 2.51448 1.84683 Peak_Calls/DNaseSeq_Spleen_1/macs2_peak_40489
chr5 24191051 24192316 1266 4.92 4.54973 3.05648 3.21590 Peak_Calls/DNaseSeq_Spleen_1/macs2_peak_40490
chr5 24193639 24193895 257 7.29 5.96661 3.59070 4.58142 Peak_Calls/DNaseSeq_Spleen_1/macs2_peak_40491
chr5 24245046 24245177 132 6.32 1.79940 1.36993 0.72450 Peak_Calls/DNaseSeq_Spleen_1/macs2_peak_40492
chr5 24256595 24256945 351 17.84 8.81619 3.08864 7.20307 Peak_Calls/DNaseSeq_Spleen_1/macs2_peak_40493
chr5 24257625 24257787 163 36.98 26.30728 6.02832 24.25438 Peak_Calls/DNaseSeq_Spleen_1/macs2_peak_40494
chr5 24265913 24265986 74 51.30 40.02087 8.20315 37.50204 Peak_Calls/DNaseSeq_Spleen_1/macs2_peak_40495
chr5 24282616 24282942 327 37.83 30.82190 6.21742 28.93579 Peak_Calls/DNaseSeq_Spleen_1/macs2_peak_40496
chr5 24286158 24286254 97 62.64 52.90465 9.95520 49.98672 Peak_Calls/DNaseSeq_Spleen_1/macs2_peak_40497
chr5 24348004 24348965 962 26.84 18.54898 4.49527 16.78129 Peak_Calls/DNaseSeq_Spleen_1/macs2_peak_40498
chr5 24408716 24408989 274 33.25 23.96379 5.48280 22.11306 Peak_Calls/DNaseSeq_Spleen_1/macs2_peak_40499
chr5 24414149 24415403 1255 24.89 19.50319 5.10066 17.70032 Peak_Calls/DNaseSeq_Spleen_1/macs2_peak_40500
chr5 24421080 24421280 201 53.34 54.00861 10.97332 51.06685 Peak_Calls/DNaseSeq_Spleen_1/macs2_peak_40501
chr5 24477987 24478230 244 43.13 42.42725 8.96314 40.07917 Peak_Calls/DNaseSeq_Spleen_1/macs2_peak_40502
chr5 24479056 24479350 295 33.28 27.23839 6.95223 25.17211 Peak_Calls/DNaseSeq_Spleen_1/macs2_peak_40503
chr5 24512738 24512879 142 8.01 3.26784 1.98003 1.98182 Peak_Calls/DNaseSeq_Spleen_1/macs2_peak_40504
chr5 24516244 24516470 227 4.66 2.44091 1.85865 1.37464 Peak_Calls/DNaseSeq_Spleen_1/macs2_peak_40505
chr5 24516963 24517326 364 4.90 4.46733 3.29822 2.96590 Peak_Calls/DNaseSeq_Spleen_1/macs2_peak_40506
chr5 24528856 24528961 106 4.08 3.31888 2.84342 1.64486 Peak_Calls/DNaseSeq_Spleen_1/macs2_peak_40507
chr5 24587297 24587675 379 7.11 6.21090 3.60126 4.76411 Peak_Calls/DNaseSeq_Spleen_1/macs2_peak_40508
chr5 24598506 24598743 238 13.26 14.20074 6.22870 12.77192 Peak_Calls/DNaseSeq_Spleen_1/macs2_peak_40509
chr5 24606264 24607273 1010 13.21 13.59571 6.21662 12.05286 Peak_Calls/DNaseSeq_Spleen_1/macs2_peak_40510
chr5 24728450 24729452 1003 11.41 8.32521 3.43416 6.87020 Peak_Calls/DNaseSeq_Spleen_1/macs2_peak_40511
chr5 24926557 24926777 221 13.32 8.79728 3.56679 7.35510 Peak_Calls/DNaseSeq_Spleen_1/macs2_peak_40512
chr5 24941927 24942344 418 19.59 15.47092 5.05841 13.90519 Peak_Calls/DNaseSeq_Spleen_1/macs2_peak_40513
chr5 24961403 24961532 130 25.72 23.00230 6.52347 21.30791 Peak_Calls/DNaseSeq_Spleen_1/macs2_peak_40514
chr5 25004502 25005884 1383 12.44 10.09191 4.18769 8.50852 Peak_Calls/DNaseSeq_Spleen_1/macs2_peak_40515
chr5 25035207 25036272 1066 23.53 17.09505 4.72012 15.42320 Peak_Calls/DNaseSeq_Spleen_1/macs2_peak_40516
chr5 25211207 25211890 684 24.52 17.05791 4.87475 15.31991 Peak_Calls/DNaseSeq_Spleen_1/macs2_peak_40517
chr5 25218997 25219359 363 12.35 6.17488 2.65862 4.79454 Peak_Calls/DNaseSeq_Spleen_1/macs2_peak_40518
chr5 25240304 25240377 74 15.04 6.45660 3.06923 4.61190 Peak_Calls/DNaseSeq_Spleen_1/macs2_peak_40519
chr5 25265682 25265931 250 7.87 3.46852 1.86741 2.36435 Peak_Calls/DNaseSeq_Spleen_1/macs2_peak_40520
chr5 25266236 25266490 255 9.19 5.23706 3.14468 3.57726 Peak_Calls/DNaseSeq_Spleen_1/macs2_peak_40521
chr5 25267776 25267894 119 12.09 9.74936 4.15074 8.39049 Peak_Calls/DNaseSeq_Spleen_1/macs2_peak_40522
chr5 25337592 25337691 100 12.80 10.93461 4.37603 9.63241 Peak_Calls/DNaseSeq_Spleen_1/macs2_peak_40523
chr5 25345421 25345508 88 19.38 15.71658 6.32254 13.76445 Peak_Calls/DNaseSeq_Spleen_1/macs2_peak_40524
chr5 27630756 27630905 150 5.27 2.58106 2.04410 1.22947 Peak_Calls/DNaseSeq_Spleen_1/macs2_peak_40525
chr5 28117953 28118732 780 14.30 11.98854 4.76826 10.40202 Peak_Calls/DNaseSeq_Spleen_1/macs2_peak_40526
chr5 28120603 28120731 129 11.74 6.83668 2.98141 5.44322 Peak_Calls/DNaseSeq_Spleen_1/macs2_peak_40527
chr5 28180997 28181128 132 18.85 13.03084 4.53400 11.38596 Peak_Calls/DNaseSeq_Spleen_1/macs2_peak_40528
chr5 28397487 28398702 1216 16.60 11.90625 4.05173 10.34885 Peak_Calls/DNaseSeq_Spleen_1/macs2_peak_40529
chr5 28420487 28420718 232 5.54 2.25114 1.65056 1.14173 Peak_Calls/DNaseSeq_Spleen_1/macs2_peak_40530
chr5 28449699 28450205 507 6.22 3.40120 2.58905 1.82026 Peak_Calls/DNaseSeq_Spleen_1/macs2_peak_40531
chr5 28494533 28494984 452 5.32 4.87381 3.53416 3.28412 Peak_Calls/DNaseSeq_Spleen_1/macs2_peak_40532
chr5 28586201 28586307 107 5.41 4.36235 3.58294 2.30873 Peak_Calls/DNaseSeq_Spleen_1/macs2_peak_40533
chr5 28596215 28596852 638 6.47 6.54553 4.00481 5.13756 Peak_Calls/DNaseSeq_Spleen_1/macs2_peak_40534
chr5 28620658 28620869 212 4.12 3.66616 2.82998 2.30786 Peak_Calls/DNaseSeq_Spleen_1/macs2_peak_40535
chr5 28642128 28642510 383 5.00 3.96766 2.81696 2.66294 Peak_Calls/DNaseSeq_Spleen_1/macs2_peak_40536
chr5 28643179 28643758 580 15.45 14.91862 6.03861 13.17456 Peak_Calls/DNaseSeq_Spleen_1/macs2_peak_40537
chr5 28644550 28644740 191 4.10 3.64675 2.76502 2.34870 Peak_Calls/DNaseSeq_Spleen_1/macs2_peak_40538
chr5 28648253 28648574 322 6.74 3.53546 2.42352 2.16088 Peak_Calls/DNaseSeq_Spleen_1/macs2_peak_40539
chr5 28656003 28656260 258 21.52 9.41792 2.71410 7.91006 Peak_Calls/DNaseSeq_Spleen_1/macs2_peak_40540
chr5 28708812 28709186 375 27.37 13.64732 3.34577 11.99771 Peak_Calls/DNaseSeq_Spleen_1/macs2_peak_40541
chr5 28714875 28714990 116 27.28 13.68189 3.33585 12.04574 Peak_Calls/DNaseSeq_Spleen_1/macs2_peak_40542
chr5 28729325 28729666 342 31.00 17.87049 3.76225 16.24299 Peak_Calls/DNaseSeq_Spleen_1/macs2_peak_40543
chr5 28777873 28778004 132 35.71 20.31766 4.24533 18.46833 Peak_Calls/DNaseSeq_Spleen_1/macs2_peak_40544
chr5 29522208 29522750 543 38.47 21.58077 4.52698 19.58580 Peak_Calls/DNaseSeq_Spleen_1/macs2_peak_40545
chr5 29526442 29526561 120 34.82 20.24258 4.16818 18.46121 Peak_Calls/DNaseSeq_Spleen_1/macs2_peak_40546
chr5 29532333 29532558 226 50.87 31.44354 5.86438 29.09134 Peak_Calls/DNaseSeq_Spleen_1/macs2_peak_40547
chr5 29616499 29616573 75 43.89 28.82961 5.15849 26.85361 Peak_Calls/DNaseSeq_Spleen_1/macs2_peak_40548
chr5 29704723 29705488 766 56.66 41.82882 6.55247 39.43446 Peak_Calls/DNaseSeq_Spleen_1/macs2_peak_40549
chr5 29716074 29716162 89 31.64 23.70001 3.91062 22.26525 Peak_Calls/DNaseSeq_Spleen_1/macs2_peak_40550
chr5 29761074 29761732 659 48.94 34.02081 5.70881 31.83178 Peak_Calls/DNaseSeq_Spleen_1/macs2_peak_40551
chr5 29895417 29896226 810 11.22 4.44678 2.09471 3.10242 Peak_Calls/DNaseSeq_Spleen_1/macs2_peak_40552
chr5 29900942 29901161 220 19.83 10.38191 3.25712 8.82520 Peak_Calls/DNaseSeq_Spleen_1/macs2_peak_40553
chr5 30061941 30062969 1029 24.99 15.47344 4.02154 13.84735 Peak_Calls/DNaseSeq_Spleen_1/macs2_peak_40554
chr5 30151445 30151600 156 26.01 15.77302 4.15506 14.07931 Peak_Calls/DNaseSeq_Spleen_1/macs2_peak_40555
chr5 30179623 30179938 316 34.52 23.51625 5.38201 21.59048 Peak_Calls/DNaseSeq_Spleen_1/macs2_peak_40556
chr5 30219412 30219517 106 23.65 15.46609 3.85011 14.00520 Peak_Calls/DNaseSeq_Spleen_1/macs2_peak_40557
chr5 30274834 30274990 157 22.33 13.18611 3.63549 11.65457 Peak_Calls/DNaseSeq_Spleen_1/macs2_peak_40558
chr5 30290016 30290128 113 34.83 19.28273 5.32992 16.91588 Peak_Calls/DNaseSeq_Spleen_1/macs2_peak_40559
chr5 30321122 30321239 118 16.65 8.74344 2.82279 7.39650 Peak_Calls/DNaseSeq_Spleen_1/macs2_peak_40560
chr5 30339752 30339835 84 22.33 11.12218 3.58139 9.33486 Peak_Calls/DNaseSeq_Spleen_1/macs2_peak_40561
chr5 30341262 30341367 106 12.27 5.02157 2.17285 3.71545 Peak_Calls/DNaseSeq_Spleen_1/macs2_peak_40562
chr5 30399932 30400235 304 16.40 6.19590 2.69576 4.45454 Peak_Calls/DNaseSeq_Spleen_1/macs2_peak_40563
chr5 30431013 30431221 209 9.53 3.50457 1.79017 2.33781 Peak_Calls/DNaseSeq_Spleen_1/macs2_peak_40564
chr5 30440782 30441149 368 12.82 4.32091 2.19554 2.76655 Peak_Calls/DNaseSeq_Spleen_1/macs2_peak_40565
chr5 30452272 30452465 194 7.06 1.49193 1.19377 0.48966 Peak_Calls/DNaseSeq_Spleen_1/macs2_peak_40566
chr5 30481128 30481999 872 27.05 9.62334 2.22233 8.14824 Peak_Calls/DNaseSeq_Spleen_1/macs2_peak_40567
chr5 30528316 30528389 74 56.06 25.20673 4.15177 22.91828 Peak_Calls/DNaseSeq_Spleen_1/macs2_peak_40568
chr5 30541573 30541664 92 37.42 16.76760 2.95485 15.14341 Peak_Calls/DNaseSeq_Spleen_1/macs2_peak_40569
chr5 30558858 30559307 450 42.37 19.39357 3.27493 17.60734 Peak_Calls/DNaseSeq_Spleen_1/macs2_peak_40570
chr5 30567384 30567457 74 28.91 11.03370 2.36986 9.58088 Peak_Calls/DNaseSeq_Spleen_1/macs2_peak_40571
chr5 30645513 30645624 112 39.30 14.93056 3.01978 13.05307 Peak_Calls/DNaseSeq_Spleen_1/macs2_peak_40572
chr5 30693989 30694062 74 33.10 12.18549 2.62128 10.52822 Peak_Calls/DNaseSeq_Spleen_1/macs2_peak_40573
chr5 30725894 30726081 188 21.85 7.70661 1.91008 6.48626 Peak_Calls/DNaseSeq_Spleen_1/macs2_peak_40574
chr5 30779073 30779154 82 22.61 7.54853 1.94614 6.25609 Peak_Calls/DNaseSeq_Spleen_1/macs2_peak_40575
chr5 30784840 30784926 87 27.51 8.84516 2.23781 7.30287 Peak_Calls/DNaseSeq_Spleen_1/macs2_peak_40576
chr5 30818825 30819142 318 32.75 12.25818 2.60103 10.63060 Peak_Calls/DNaseSeq_Spleen_1/macs2_peak_40577
chr5 30896585 30896881 297 36.61 15.14456 2.87124 13.46908 Peak_Calls/DNaseSeq_Spleen_1/macs2_peak_40578
chr5 30924678 30925121 444 49.28 24.89042 3.74663 22.98652 Peak_Calls/DNaseSeq_Spleen_1/macs2_peak_40579
chr5 30940234 30940714 481 38.07 20.10868 3.03376 18.61849 Peak_Calls/DNaseSeq_Spleen_1/macs2_peak_40580
chr5 30950089 30950502 414 33.68 15.22791 2.70809 13.74435 Peak_Calls/DNaseSeq_Spleen_1/macs2_peak_40581
chr5 30953222 30953312 91 32.32 12.01837 2.57108 10.40479 Peak_Calls/DNaseSeq_Spleen_1/macs2_peak_40582
chr5 30968713 30969355 643 23.46 6.71611 1.94689 5.23959 Peak_Calls/DNaseSeq_Spleen_1/macs2_peak_40583
chr5 30985489 30985571 83 31.86 12.18253 2.54789 10.61685 Peak_Calls/DNaseSeq_Spleen_1/macs2_peak_40584
chr5 30989309 30989382 74 41.49 14.50194 3.11903 12.43580 Peak_Calls/DNaseSeq_Spleen_1/macs2_peak_40585
chr5 31012237 31012558 322 32.32 9.82017 2.50834 7.99819 Peak_Calls/DNaseSeq_Spleen_1/macs2_peak_40586
chr5 31014136 31014222 87 14.37 3.10647 1.37182 1.97530 Peak_Calls/DNaseSeq_Spleen_1/macs2_peak_40587
chr5 31074668 31074741 74 19.02 3.54900 1.61057 2.06455 Peak_Calls/DNaseSeq_Spleen_1/macs2_peak_40588
chr5 31077555 31077722 168 13.19 2.31382 1.27363 1.16479 Peak_Calls/DNaseSeq_Spleen_1/macs2_peak_40589
chr5 31098606 31098722 117 17.04 4.10966 1.54577 2.88569 Peak_Calls/DNaseSeq_Spleen_1/macs2_peak_40590
chr5 31108619 31108904 286 16.72 3.77905 1.51591 2.53737 Peak_Calls/DNaseSeq_Spleen_1/macs2_peak_40591
chr5 31116664 31117259 596 23.75 7.09731 1.98500 5.66179 Peak_Calls/DNaseSeq_Spleen_1/macs2_peak_40592
chr5 31169399 31169587 189 17.02 3.63962 1.51898 2.34442 Peak_Calls/DNaseSeq_Spleen_1/macs2_peak_40593
chr5 31171578 31172080 503 10.71 3.77331 2.13841 2.52746 Peak_Calls/DNaseSeq_Spleen_1/macs2_peak_40594
chr5 31189673 31191384 1712 9.03 6.90500 3.58898 5.43662 Peak_Calls/DNaseSeq_Spleen_1/macs2_peak_40595
chr5 31209837 31210408 572 10.51 6.34019 3.06592 4.92429 Peak_Calls/DNaseSeq_Spleen_1/macs2_peak_40596
chr5 31218132 31218678 547 7.26 4.26797 2.68224 2.84835 Peak_Calls/DNaseSeq_Spleen_1/macs2_peak_40597
chr5 31223672 31224293 622 15.08 13.33706 5.21513 11.76969 Peak_Calls/DNaseSeq_Spleen_1/macs2_peak_40598
chr5 31232520 31232713 194 24.16 22.04341 7.86113 20.02299 Peak_Calls/DNaseSeq_Spleen_1/macs2_peak_40599
chr5 31245549 31245635 87 11.98 9.47050 4.14664 8.08575 Peak_Calls/DNaseSeq_Spleen_1/macs2_peak_40600
chr5 31252118 31252591 474 9.44 6.62247 3.36657 5.22084 Peak_Calls/DNaseSeq_Spleen_1/macs2_peak_40601
chr5 31262482 31262913 432 4.06 2.40287 2.09296 1.06372 Peak_Calls/DNaseSeq_Spleen_1/macs2_peak_40602
chr5 31263955 31264312 358 4.62 2.92490 2.25860 1.64007 Peak_Calls/DNaseSeq_Spleen_1/macs2_peak_40603
chr5 31284784 31285258 475 4.34 2.04318 1.74013 0.85922 Peak_Calls/DNaseSeq_Spleen_1/macs2_peak_40604
chr5 31300778 31300958 181 8.65 5.34926 3.01714 3.89196 Peak_Calls/DNaseSeq_Spleen_1/macs2_peak_40605
chr5 31306446 31306913 468 11.42 8.14267 3.86280 6.65187 Peak_Calls/DNaseSeq_Spleen_1/macs2_peak_40606
chr5 31315251 31315414 164 19.20 15.87717 6.17460 14.03069 Peak_Calls/DNaseSeq_Spleen_1/macs2_peak_40607
chr5 31350348 31351146 799 10.53 7.48414 3.59699 6.01733 Peak_Calls/DNaseSeq_Spleen_1/macs2_peak_40608
chr5 31351862 31351999 138 16.30 12.96779 5.00842 11.37894 Peak_Calls/DNaseSeq_Spleen_1/macs2_peak_40609
chr5 31356899 31357382 484 15.30 12.04208 4.68164 10.43881 Peak_Calls/DNaseSeq_Spleen_1/macs2_peak_40610
chr5 31384865 31384990 126 16.77 13.41299 5.08654 11.81803 Peak_Calls/DNaseSeq_Spleen_1/macs2_peak_40611
chr5 31386456 31386597 142 16.19 12.46047 4.92668 10.83396 Peak_Calls/DNaseSeq_Spleen_1/macs2_peak_40612
chr5 31396107 31396621 515 13.29 10.13582 4.14089 8.72539 Peak_Calls/DNaseSeq_Spleen_1/macs2_peak_40613
chr5 31397685 31398043 359 5.93 3.35652 2.27736 2.02908 Peak_Calls/DNaseSeq_Spleen_1/macs2_peak_40614
chr5 31413279 31413396 118 3.96 3.52530 2.77224 2.17140 Peak_Calls/DNaseSeq_Spleen_1/macs2_peak_40615
chr5 31456435 31456862 428 8.91 5.90335 3.27197 4.41592 Peak_Calls/DNaseSeq_Spleen_1/macs2_peak_40616
chr5 31481970 31482965 996 17.67 15.37712 5.23935 13.74169 Peak_Calls/DNaseSeq_Spleen_1/macs2_peak_40617
chr5 31490738 31490857 120 4.00 1.98880 1.69685 0.86678 Peak_Calls/DNaseSeq_Spleen_1/macs2_peak_40618
chr5 31495113 31495915 803 8.23 6.83512 3.53465 5.42932 Peak_Calls/DNaseSeq_Spleen_1/macs2_peak_40619
chr5 31503557 31503797 241 8.48 4.17209 2.52984 2.66977 Peak_Calls/DNaseSeq_Spleen_1/macs2_peak_40620
chr5 31504236 31505011 776 29.29 28.37944 7.83175 26.43516 Peak_Calls/DNaseSeq_Spleen_1/macs2_peak_40621
chr5 31520813 31520957 145 15.01 10.78330 4.21929 9.26231 Peak_Calls/DNaseSeq_Spleen_1/macs2_peak_40622
chr5 31522597 31523672 1076 8.94 7.58761 3.97303 6.21098 Peak_Calls/DNaseSeq_Spleen_1/macs2_peak_40623
chr5 31524064 31524154 91 3.46 2.40772 2.10489 1.16694 Peak_Calls/DNaseSeq_Spleen_1/macs2_peak_40624
chr5 31529150 31529338 189 4.43 1.87417 1.63204 0.71108 Peak_Calls/DNaseSeq_Spleen_1/macs2_peak_40625
chr5 31543039 31543945 907 23.97 19.55409 5.30620 17.76965 Peak_Calls/DNaseSeq_Spleen_1/macs2_peak_40626
chr5 31553945 31554288 344 30.81 29.13144 6.71320 27.40230 Peak_Calls/DNaseSeq_Spleen_1/macs2_peak_40627
chr5 31581655 31582284 630 33.14 29.47441 7.15521 27.57900 Peak_Calls/DNaseSeq_Spleen_1/macs2_peak_40628
chr5 31590674 31591247 574 11.94 6.93767 2.93645 5.53482 Peak_Calls/DNaseSeq_Spleen_1/macs2_peak_40629
chr5 31592954 31593855 902 11.66 10.87847 4.97797 9.36169 Peak_Calls/DNaseSeq_Spleen_1/macs2_peak_40630
chr5 31626267 31626669 403 10.30 7.85905 4.21401 6.24869 Peak_Calls/DNaseSeq_Spleen_1/macs2_peak_40631
chr5 31630695 31630849 155 6.03 3.81560 2.65692 2.41815 Peak_Calls/DNaseSeq_Spleen_1/macs2_peak_40632
chr5 31664407 31664503 97 7.93 5.15643 3.33162 3.51845 Peak_Calls/DNaseSeq_Spleen_1/macs2_peak_40633
chr5 31754479 31755079 601 12.21 11.62518 5.18741 10.06082 Peak_Calls/DNaseSeq_Spleen_1/macs2_peak_40634
chr5 31772796 31772971 176 24.11 26.23489 9.90584 24.21555 Peak_Calls/DNaseSeq_Spleen_1/macs2_peak_40635
chr5 31796874 31797187 314 9.11 7.92442 4.04443 6.46017 Peak_Calls/DNaseSeq_Spleen_1/macs2_peak_40636
chr5 31822946 31823189 244 3.75 2.36592 2.11577 1.01594 Peak_Calls/DNaseSeq_Spleen_1/macs2_peak_40637
chr5 31828915 31829541 627 10.60 8.04146 3.99563 6.46032 Peak_Calls/DNaseSeq_Spleen_1/macs2_peak_40638
chr5 31831104 31831187 84 11.45 8.53230 3.52352 7.28981 Peak_Calls/DNaseSeq_Spleen_1/macs2_peak_40639
chr5 31865913 31866182 270 14.92 11.26437 4.43281 9.76131 Peak_Calls/DNaseSeq_Spleen_1/macs2_peak_40640
chr5 31873554 31873950 397 14.39 10.29003 4.28073 8.72610 Peak_Calls/DNaseSeq_Spleen_1/macs2_peak_40641
chr5 31878922 31879394 473 12.86 8.90630 3.88096 7.41336 Peak_Calls/DNaseSeq_Spleen_1/macs2_peak_40642
chr5 31884411 31884527 117 15.55 11.77332 4.60438 10.22346 Peak_Calls/DNaseSeq_Spleen_1/macs2_peak_40643
chr5 31899099 31899463 365 20.70 18.23713 5.98941 16.61264 Peak_Calls/DNaseSeq_Spleen_1/macs2_peak_40644
chr5 31904815 31905319 505 16.17 12.94762 4.77546 11.40858 Peak_Calls/DNaseSeq_Spleen_1/macs2_peak_40645
chr5 31916220 31916638 419 5.06 3.64447 2.57236 2.35817 Peak_Calls/DNaseSeq_Spleen_1/macs2_peak_40646
chr5 31917148 31917269 122 5.43 3.69851 2.60200 2.39760 Peak_Calls/DNaseSeq_Spleen_1/macs2_peak_40647
chr5 31999944 32001213 1270 12.78 10.68725 4.55545 9.16155 Peak_Calls/DNaseSeq_Spleen_1/macs2_peak_40648
chr5 32011911 32012003 93 33.91 31.98259 8.58844 29.92260 Peak_Calls/DNaseSeq_Spleen_1/macs2_peak_40649
chr5 32070132 32070389 258 24.05 22.43247 6.24824 20.87523 Peak_Calls/DNaseSeq_Spleen_1/macs2_peak_40650
chr5 32133988 32134231 244 25.98 23.44415 6.69996 21.71968 Peak_Calls/DNaseSeq_Spleen_1/macs2_peak_40651
chr5 32173296 32173828 533 13.44 8.80790 3.61972 7.25071 Peak_Calls/DNaseSeq_Spleen_1/macs2_peak_40652
chr5 32190105 32190256 152 10.54 6.46481 2.88330 5.20236 Peak_Calls/DNaseSeq_Spleen_1/macs2_peak_40653
chr5 32210326 32210687 362 11.79 7.34760 3.12239 5.97643 Peak_Calls/DNaseSeq_Spleen_1/macs2_peak_40654
chr5 32220952 32221364 413 22.04 13.67767 4.01310 11.99335 Peak_Calls/DNaseSeq_Spleen_1/macs2_peak_40655
chr5 32229089 32229209 121 33.05 24.60143 5.84403 22.71408 Peak_Calls/DNaseSeq_Spleen_1/macs2_peak_40656
chr5 32406461 32407010 550 23.81 14.92957 4.29498 13.16171 Peak_Calls/DNaseSeq_Spleen_1/macs2_peak_40657
chr5 32415008 32415081 74 10.77 3.92669 2.13731 2.47586 Peak_Calls/DNaseSeq_Spleen_1/macs2_peak_40658
chr5 32435386 32435534 149 8.51 2.67999 1.76833 1.33389 Peak_Calls/DNaseSeq_Spleen_1/macs2_peak_40659
chr5 32436075 32436180 106 11.02 4.46260 2.20084 3.09817 Peak_Calls/DNaseSeq_Spleen_1/macs2_peak_40660
chr5 32437193 32438309 1117 28.68 20.51457 5.11010 18.69117 Peak_Calls/DNaseSeq_Spleen_1/macs2_peak_40661
chr5 32442288 32442378 91 18.64 10.06636 3.46473 8.44855 Peak_Calls/DNaseSeq_Spleen_1/macs2_peak_40662
chr5 32451097 32451420 324 14.88 8.50203 2.91204 7.20775 Peak_Calls/DNaseSeq_Spleen_1/macs2_peak_40663
chr5 32500069 32500342 274 21.55 12.52225 3.99200 10.80275 Peak_Calls/DNaseSeq_Spleen_1/macs2_peak_40664
chr5 32507127 32507231 105 16.14 9.52245 3.13739 8.17702 Peak_Calls/DNaseSeq_Spleen_1/macs2_peak_40665
chr5 32518031 32518136 106 20.42 12.46116 3.83420 10.89124 Peak_Calls/DNaseSeq_Spleen_1/macs2_peak_40666
chr5 32541851 32541969 119 21.31 12.34115 3.95446 10.63179 Peak_Calls/DNaseSeq_Spleen_1/macs2_peak_40667
chr5 32547103 32547176 74 16.15 8.67170 3.10666 7.20438 Peak_Calls/DNaseSeq_Spleen_1/macs2_peak_40668
chr5 32616128 32616307 180 13.05 5.81050 2.56513 4.33914 Peak_Calls/DNaseSeq_Spleen_1/macs2_peak_40669
chr5 32624637 32624734 98 11.74 4.28275 2.31106 2.70593 Peak_Calls/DNaseSeq_Spleen_1/macs2_peak_40670
chr5 32681150 32681258 109 8.87 2.82162 1.84729 1.41852 Peak_Calls/DNaseSeq_Spleen_1/macs2_peak_40671
chr5 32714834 32715106 273 7.45 2.16956 1.61917 0.86500 Peak_Calls/DNaseSeq_Spleen_1/macs2_peak_40672
chr5 32724543 32724710 168 6.67 3.14989 2.18333 1.83739 Peak_Calls/DNaseSeq_Spleen_1/macs2_peak_40673
chr5 32760926 32761818 893 26.72 21.95479 5.88096 20.16374 Peak_Calls/DNaseSeq_Spleen_1/macs2_peak_40674
chr5 32781512 32781749 238 37.16 25.84970 6.38798 23.64194 Peak_Calls/DNaseSeq_Spleen_1/macs2_peak_40675
chr5 32788021 32788094 74 26.34 18.15807 4.68560 16.49528 Peak_Calls/DNaseSeq_Spleen_1/macs2_peak_40676
chr5 32822911 32822993 83 27.13 18.55909 4.80745 16.84151 Peak_Calls/DNaseSeq_Spleen_1/macs2_peak_40677
chr5 32835622 32835730 109 36.58 24.49317 6.27761 22.22786 Peak_Calls/DNaseSeq_Spleen_1/macs2_peak_40678
chr5 32896327 32896434 108 20.23 12.46419 3.69554 10.96605 Peak_Calls/DNaseSeq_Spleen_1/macs2_peak_40679
chr5 32912524 32913583 1060 10.09 4.00370 2.02524 2.69509 Peak_Calls/DNaseSeq_Spleen_1/macs2_peak_40680
chr5 32959922 32960145 224 9.39 2.58072 1.84468 1.03167 Peak_Calls/DNaseSeq_Spleen_1/macs2_peak_40681
chr5 33015535 33016386 852 12.70 6.10569 2.45036 4.71699 Peak_Calls/DNaseSeq_Spleen_1/macs2_peak_40682
chr5 33068173 33068246 74 9.93 3.33517 1.97023 1.91229 Peak_Calls/DNaseSeq_Spleen_1/macs2_peak_40683
chr5 33068956 33069087 132 10.29 3.88150 2.05015 2.53696 Peak_Calls/DNaseSeq_Spleen_1/macs2_peak_40684
chr5 33071606 33071705 100 8.45 3.14084 1.77576 1.95790 Peak_Calls/DNaseSeq_Spleen_1/macs2_peak_40685
chr5 33072734 33072996 263 6.69 2.65797 2.07960 1.13643 Peak_Calls/DNaseSeq_Spleen_1/macs2_peak_40686
chr5 33076608 33076883 276 9.74 5.94467 2.90118 4.58164 Peak_Calls/DNaseSeq_Spleen_1/macs2_peak_40687
chr5 33080696 33080782 87 21.61 16.89869 5.89614 15.05845 Peak_Calls/DNaseSeq_Spleen_1/macs2_peak_40688
chr5 33081698 33082050 353 26.96 21.51670 7.22799 19.35066 Peak_Calls/DNaseSeq_Spleen_1/macs2_peak_40689
chr5 33088971 33089333 363 19.65 16.11004 5.42642 14.50436 Peak_Calls/DNaseSeq_Spleen_1/macs2_peak_40690
chr5 33090456 33090535 80 13.34 9.19193 3.81828 7.73419 Peak_Calls/DNaseSeq_Spleen_1/macs2_peak_40691
chr5 33109747 33109896 150 9.10 5.01007 2.72979 3.61489 Peak_Calls/DNaseSeq_Spleen_1/macs2_peak_40692
chr5 33127943 33128545 603 13.85 7.94514 3.12056 6.46331 Peak_Calls/DNaseSeq_Spleen_1/macs2_peak_40693
chr5 33196790 33197219 430 15.50 10.69096 4.10171 9.10648 Peak_Calls/DNaseSeq_Spleen_1/macs2_peak_40694
chr5 33205916 33206623 708 6.50 3.90677 2.44270 2.63887 Peak_Calls/DNaseSeq_Spleen_1/macs2_peak_40695
chr5 33212239 33212618 380 7.69 7.95555 4.58397 6.48230 Peak_Calls/DNaseSeq_Spleen_1/macs2_peak_40696
chr5 33273524 33273619 96 3.63 2.72923 2.50940 1.08506 Peak_Calls/DNaseSeq_Spleen_1/macs2_peak_40697
chr5 33277484 33277566 83 2.04 1.66365 1.64209 0.67097 Peak_Calls/DNaseSeq_Spleen_1/macs2_peak_40698
chr5 33340360 33340756 397 4.47 3.79001 2.96081 2.26766 Peak_Calls/DNaseSeq_Spleen_1/macs2_peak_40699
chr5 33361044 33361772 729 14.43 11.82633 4.77349 10.25967 Peak_Calls/DNaseSeq_Spleen_1/macs2_peak_40700
chr5 33364430 33364504 75 37.15 33.55379 8.26654 31.44346 Peak_Calls/DNaseSeq_Spleen_1/macs2_peak_40701
chr5 33375850 33376184 335 38.23 36.96483 8.52074 34.79502 Peak_Calls/DNaseSeq_Spleen_1/macs2_peak_40702
chr5 33381990 33382518 529 39.50 36.32544 8.77006 34.01045 Peak_Calls/DNaseSeq_Spleen_1/macs2_peak_40703
chr5 33485743 33485972 230 19.40 13.93866 4.53140 12.37297 Peak_Calls/DNaseSeq_Spleen_1/macs2_peak_40704
chr5 33546330 33546890 561 12.33 6.53404 2.99372 4.97083 Peak_Calls/DNaseSeq_Spleen_1/macs2_peak_40705
chr5 33613371 33613477 107 4.40 2.24716 1.98805 0.88788 Peak_Calls/DNaseSeq_Spleen_1/macs2_peak_40706
chr5 33616693 33618021 1329 14.44 13.78147 5.73252 12.14211 Peak_Calls/DNaseSeq_Spleen_1/macs2_peak_40707
chr5 33639754 33640079 326 5.35 2.68926 2.15365 1.27988 Peak_Calls/DNaseSeq_Spleen_1/macs2_peak_40708
chr5 33646955 33647080 126 6.03 3.19223 2.36982 1.74862 Peak_Calls/DNaseSeq_Spleen_1/macs2_peak_40709
chr5 33677871 33678292 422 8.09 7.89236 4.43748 6.44939 Peak_Calls/DNaseSeq_Spleen_1/macs2_peak_40710
chr5 33694627 33695266 640 19.52 8.15517 2.34853 6.74322 Peak_Calls/DNaseSeq_Spleen_1/macs2_peak_40711
chr5 33701236 33701512 277 47.62 26.91514 5.14158 24.65858 Peak_Calls/DNaseSeq_Spleen_1/macs2_peak_40712
chr5 33713928 33714023 96 38.54 23.14921 4.29188 21.35498 Peak_Calls/DNaseSeq_Spleen_1/macs2_peak_40713
chr5 33714959 33715571 613 41.99 27.08214 4.65699 25.23715 Peak_Calls/DNaseSeq_Spleen_1/macs2_peak_40714
chr5 33720616 33721602 987 44.24 29.22727 4.89125 27.31914 Peak_Calls/DNaseSeq_Spleen_1/macs2_peak_40715
chr5 33736529 33736705 177 33.67 17.07167 3.77470 15.22644 Peak_Calls/DNaseSeq_Spleen_1/macs2_peak_40716
chr5 33780960 33781094 135 17.86 6.34386 2.18163 4.92304 Peak_Calls/DNaseSeq_Spleen_1/macs2_peak_40717
chr5 33785654 33785727 74 10.47 2.87963 1.46688 1.78099 Peak_Calls/DNaseSeq_Spleen_1/macs2_peak_40718
chr5 33838940 33839057 118 7.49 1.57111 1.16759 0.58735 Peak_Calls/DNaseSeq_Spleen_1/macs2_peak_40719
chr5 33863439 33863871 433 13.21 3.34642 1.68911 1.98809 Peak_Calls/DNaseSeq_Spleen_1/macs2_peak_40720
chr5 33872589 33872662 74 7.00 1.95642 1.16183 1.12461 Peak_Calls/DNaseSeq_Spleen_1/macs2_peak_40721
chr5 33877094 33877210 117 10.87 3.03254 1.50302 1.91525 Peak_Calls/DNaseSeq_Spleen_1/macs2_peak_40722
chr5 33932261 33932552 292 16.39 5.89268 2.04785 4.57497 Peak_Calls/DNaseSeq_Spleen_1/macs2_peak_40723
chr5 33971514 33972703 1190 19.18 7.92247 2.47386 6.44991 Peak_Calls/DNaseSeq_Spleen_1/macs2_peak_40724
chr5 33983399 33983481 83 4.47 3.94413 3.05869 2.46438 Peak_Calls/DNaseSeq_Spleen_1/macs2_peak_40725
chr5 33994288 33995474 1187 11.77 9.32629 4.07293 7.81239 Peak_Calls/DNaseSeq_Spleen_1/macs2_peak_40726
chr5 34000267 34001258 992 26.50 18.13746 4.37520 16.43789 Peak_Calls/DNaseSeq_Spleen_1/macs2_peak_40727
chr5 34010973 34011116 144 50.09 40.51337 6.48139 38.27895 Peak_Calls/DNaseSeq_Spleen_1/macs2_peak_40728
chr5 34064035 34064465 431 69.30 55.36978 8.74720 52.40111 Peak_Calls/DNaseSeq_Spleen_1/macs2_peak_40729
chr5 34080701 34080788 88 54.59 43.30400 7.00501 40.91886 Peak_Calls/DNaseSeq_Spleen_1/macs2_peak_40730
chr5 34102088 34102379 292 59.09 45.69956 7.52383 43.15650 Peak_Calls/DNaseSeq_Spleen_1/macs2_peak_40731
chr5 34124982 34125725 744 35.60 23.65644 4.69965 21.85801 Peak_Calls/DNaseSeq_Spleen_1/macs2_peak_40732
chr5 34162694 34163350 657 15.21 6.89601 2.43639 5.47129 Peak_Calls/DNaseSeq_Spleen_1/macs2_peak_40733
chr5 34173641 34173726 86 6.49 6.22165 4.10045 4.69530 Peak_Calls/DNaseSeq_Spleen_1/macs2_peak_40734
chr5 34185329 34185429 101 5.21 5.31935 3.39707 4.18049 Peak_Calls/DNaseSeq_Spleen_1/macs2_peak_40735
chr5 34208196 34208344 149 7.66 6.99199 4.68293 5.11640 Peak_Calls/DNaseSeq_Spleen_1/macs2_peak_40736
chr5 34278699 34279389 691 22.54 16.74701 4.61510 15.06223 Peak_Calls/DNaseSeq_Spleen_1/macs2_peak_40737
chr5 34281106 34281440 335 22.95 16.29561 4.63967 14.61754 Peak_Calls/DNaseSeq_Spleen_1/macs2_peak_40738
chr5 34297051 34297334 284 15.84 9.81700 3.35175 8.42453 Peak_Calls/DNaseSeq_Spleen_1/macs2_peak_40739
chr5 34326033 34326203 171 21.40 13.74759 4.35224 12.05929 Peak_Calls/DNaseSeq_Spleen_1/macs2_peak_40740
chr5 34339195 34339296 102 22.42 13.41983 4.50708 11.52841 Peak_Calls/DNaseSeq_Spleen_1/macs2_peak_40741
chr5 34357475 34357575 101 16.80 9.39499 3.49293 7.79871 Peak_Calls/DNaseSeq_Spleen_1/macs2_peak_40742
chr5 34440136 34440226 91 13.80 6.39473 2.91051 4.76542 Peak_Calls/DNaseSeq_Spleen_1/macs2_peak_40743
chr5 34482605 34482678 74 11.00 4.53310 2.40249 3.02650 Peak_Calls/DNaseSeq_Spleen_1/macs2_peak_40744
chr5 34490378 34490471 94 8.34 3.26623 1.94112 1.99522 Peak_Calls/DNaseSeq_Spleen_1/macs2_peak_40745
chr5 34511698 34512530 833 9.33 4.74540 2.63189 3.28704 Peak_Calls/DNaseSeq_Spleen_1/macs2_peak_40746
chr5 34530311 34530922 612 9.16 6.71231 3.65757 5.19128 Peak_Calls/DNaseSeq_Spleen_1/macs2_peak_40747
chr5 34539042 34539511 470 8.81 6.61088 3.60628 5.13311 Peak_Calls/DNaseSeq_Spleen_1/macs2_peak_40748
chr5 34541330 34541550 221 3.19 1.86388 1.70050 0.76233 Peak_Calls/DNaseSeq_Spleen_1/macs2_peak_40749
chr5 34552973 34553233 261 4.19 3.11845 2.32877 1.94712 Peak_Calls/DNaseSeq_Spleen_1/macs2_peak_40750
chr5 34573314 34573502 189 16.26 16.52851 7.52855 14.65867 Peak_Calls/DNaseSeq_Spleen_1/macs2_peak_40751
chr5 34575606 34575821 216 20.06 21.95063 9.14388 20.01774 Peak_Calls/DNaseSeq_Spleen_1/macs2_peak_40752
chr5 34578810 34578927 118 13.95 15.11465 6.51926 13.65780 Peak_Calls/DNaseSeq_Spleen_1/macs2_peak_40753
chr5 34597991 34598087 97 12.38 12.69262 5.83122 11.24078 Peak_Calls/DNaseSeq_Spleen_1/macs2_peak_40754
chr5 34601956 34602122 167 9.99 9.29629 4.79663 7.80990 Peak_Calls/DNaseSeq_Spleen_1/macs2_peak_40755
chr5 34614545 34614634 90 3.30 2.54007 2.28586 1.14707 Peak_Calls/DNaseSeq_Spleen_1/macs2_peak_40756
chr5 34678639 34679692 1054 7.08 4.54766 2.67605 3.18920 Peak_Calls/DNaseSeq_Spleen_1/macs2_peak_40757
chr5 34712021 34712619 599 23.06 18.73753 5.41422 17.03064 Peak_Calls/DNaseSeq_Spleen_1/macs2_peak_40758
chr5 34773489 34773562 74 4.27 1.50461 1.35487 0.48758 Peak_Calls/DNaseSeq_Spleen_1/macs2_peak_40759
chr5 34856258 34857070 813 13.19 7.74505 3.25791 6.25294 Peak_Calls/DNaseSeq_Spleen_1/macs2_peak_40760
chr5 34860711 34860840 130 8.38 3.87429 2.22456 2.55110 Peak_Calls/DNaseSeq_Spleen_1/macs2_peak_40761
chr5 34862110 34862262 153 8.95 4.01186 2.33083 2.58693 Peak_Calls/DNaseSeq_Spleen_1/macs2_peak_40762
chr5 34863607 34863733 127 6.67 5.85210 3.62820 4.48374 Peak_Calls/DNaseSeq_Spleen_1/macs2_peak_40763
chr5 34866878 34867041 164 6.65 7.28254 4.27915 5.95519 Peak_Calls/DNaseSeq_Spleen_1/macs2_peak_40764
chr5 34868325 34869034 710 13.46 16.19488 7.23476 14.51821 Peak_Calls/DNaseSeq_Spleen_1/macs2_peak_40765
chr5 34880702 34881485 784 10.26 5.11277 2.47164 3.74834 Peak_Calls/DNaseSeq_Spleen_1/macs2_peak_40766
chr5 34881886 34882015 130 10.30 4.00484 2.09304 2.66060 Peak_Calls/DNaseSeq_Spleen_1/macs2_peak_40767
chr5 34890209 34890287 79 11.44 5.20685 2.30644 3.91982 Peak_Calls/DNaseSeq_Spleen_1/macs2_peak_40768
chr5 34893032 34893145 114 17.61 8.36655 3.26922 6.62550 Peak_Calls/DNaseSeq_Spleen_1/macs2_peak_40769
chr5 34915925 34916609 685 17.67 10.03953 3.32183 8.53086 Peak_Calls/DNaseSeq_Spleen_1/macs2_peak_40770
chr5 34917659 34917767 109 27.56 19.62872 4.96910 17.92903 Peak_Calls/DNaseSeq_Spleen_1/macs2_peak_40771
chr5 34979101 34979849 749 21.13 13.50304 3.90587 11.96179 Peak_Calls/DNaseSeq_Spleen_1/macs2_peak_40772
chr5 34985748 34985895 148 10.85 4.49737 2.19035 3.16046 Peak_Calls/DNaseSeq_Spleen_1/macs2_peak_40773
chr5 34990323 34990521 199 13.23 5.30964 2.54435 3.71476 Peak_Calls/DNaseSeq_Spleen_1/macs2_peak_40774
chr5 35002560 35003592 1033 23.42 16.30005 3.98718 14.66458 Peak_Calls/DNaseSeq_Spleen_1/macs2_peak_40775
chr5 35104118 35104591 474 44.33 36.48099 7.16591 34.32050 Peak_Calls/DNaseSeq_Spleen_1/macs2_peak_40776
chr5 35114342 35114691 350 33.71 25.58099 5.54863 23.79908 Peak_Calls/DNaseSeq_Spleen_1/macs2_peak_40777
chr5 35165497 35165676 180 27.35 17.30668 4.54214 15.52684 Peak_Calls/DNaseSeq_Spleen_1/macs2_peak_40778
chr5 35258523 35258853 331 18.12 9.27693 3.13700 7.73745 Peak_Calls/DNaseSeq_Spleen_1/macs2_peak_40779
chr5 35291500 35292128 629 12.24 4.90676 2.23924 3.51707 Peak_Calls/DNaseSeq_Spleen_1/macs2_peak_40780
chr5 35328580 35328810 231 13.43 5.25341 2.39988 3.73906 Peak_Calls/DNaseSeq_Spleen_1/macs2_peak_40781
chr5 35375855 35376112 258 9.07 3.15337 1.77407 1.92801 Peak_Calls/DNaseSeq_Spleen_1/macs2_peak_40782
chr5 35385254 35385336 83 8.63 2.97236 1.71264 1.78753 Peak_Calls/DNaseSeq_Spleen_1/macs2_peak_40783
chr5 35385679 35386039 361 11.95 3.87538 2.14682 2.29522 Peak_Calls/DNaseSeq_Spleen_1/macs2_peak_40784
chr5 35431628 35431766 139 13.27 4.77112 2.35456 3.17424 Peak_Calls/DNaseSeq_Spleen_1/macs2_peak_40785
chr5 35448112 35448550 439 8.54 4.33381 2.56868 2.91543 Peak_Calls/DNaseSeq_Spleen_1/macs2_peak_40786
chr5 35474514 35474635 122 17.39 15.56462 6.49670 13.75248 Peak_Calls/DNaseSeq_Spleen_1/macs2_peak_40787
chr5 35508723 35509057 335 20.82 21.92480 7.71581 20.25918 Peak_Calls/DNaseSeq_Spleen_1/macs2_peak_40788
chr5 35691499 35691700 202 23.43 27.06515 8.59934 25.41846 Peak_Calls/DNaseSeq_Spleen_1/macs2_peak_40789
chr5 35704606 35704866 261 18.27 19.44518 6.80647 17.96972 Peak_Calls/DNaseSeq_Spleen_1/macs2_peak_40790
chr5 35873249 35873509 261 19.07 17.58764 7.04374 15.73928 Peak_Calls/DNaseSeq_Spleen_1/macs2_peak_40791
chr5 35906108 35906405 298 14.88 12.56376 5.59571 10.83614 Peak_Calls/DNaseSeq_Spleen_1/macs2_peak_40792
chr5 35917667 35918055 389 5.92 4.44524 2.87532 3.07642 Peak_Calls/DNaseSeq_Spleen_1/macs2_peak_40793
chr5 35925479 35926441 963 6.77 5.44387 3.18454 4.12711 Peak_Calls/DNaseSeq_Spleen_1/macs2_peak_40794
chr5 35938542 35938878 337 3.35 2.98416 2.43411 1.73168 Peak_Calls/DNaseSeq_Spleen_1/macs2_peak_40795
chr5 36031579 36031769 191 2.96 2.63140 2.21552 1.49604 Peak_Calls/DNaseSeq_Spleen_1/macs2_peak_40796
chr5 36043811 36043899 89 1.89 1.68519 1.61473 0.78674 Peak_Calls/DNaseSeq_Spleen_1/macs2_peak_40797
chr5 36071523 36072110 588 6.76 4.34715 2.55822 2.98945 Peak_Calls/DNaseSeq_Spleen_1/macs2_peak_40798
chr5 36072669 36072769 101 14.42 9.92173 3.31152 8.69967 Peak_Calls/DNaseSeq_Spleen_1/macs2_peak_40799
chr5 36089480 36089877 398 20.76 14.13490 4.51935 12.48442 Peak_Calls/DNaseSeq_Spleen_1/macs2_peak_40800
chr5 36098159 36098284 126 26.28 18.83465 5.59836 16.93841 Peak_Calls/DNaseSeq_Spleen_1/macs2_peak_40801
chr5 36100193 36100628 436 25.60 19.93645 5.49816 18.20974 Peak_Calls/DNaseSeq_Spleen_1/macs2_peak_40802
chr5 36138208 36138281 74 13.46 8.37247 3.11315 7.08187 Peak_Calls/DNaseSeq_Spleen_1/macs2_peak_40803
chr5 36200880 36201017 138 19.36 11.11125 4.20591 9.23444 Peak_Calls/DNaseSeq_Spleen_1/macs2_peak_40804
chr5 36213251 36213554 304 11.64 6.63393 2.74613 5.36788 Peak_Calls/DNaseSeq_Spleen_1/macs2_peak_40805
chr5 36235774 36236171 398 14.95 8.68822 3.35802 7.13745 Peak_Calls/DNaseSeq_Spleen_1/macs2_peak_40806
chr5 36242250 36242478 229 20.96 13.87157 4.52635 12.16686 Peak_Calls/DNaseSeq_Spleen_1/macs2_peak_40807
chr5 36314635 36314736 102 12.15 7.32326 2.83471 6.10041 Peak_Calls/DNaseSeq_Spleen_1/macs2_peak_40808
chr5 36316542 36316777 236 7.83 3.67425 2.22121 2.29465 Peak_Calls/DNaseSeq_Spleen_1/macs2_peak_40809
chr5 36318530 36318628 99 8.03 2.24894 1.59628 0.95985 Peak_Calls/DNaseSeq_Spleen_1/macs2_peak_40810
chr5 36324720 36325163 444 8.86 2.52608 1.70928 1.15554 Peak_Calls/DNaseSeq_Spleen_1/macs2_peak_40811
chr5 36346499 36346700 202 11.75 3.70777 2.12165 2.11236 Peak_Calls/DNaseSeq_Spleen_1/macs2_peak_40812
chr5 36348872 36348986 115 10.23 4.05924 1.96579 2.82604 Peak_Calls/DNaseSeq_Spleen_1/macs2_peak_40813
chr5 36361199 36361272 74 3.20 1.78607 1.01545 1.28554 Peak_Calls/DNaseSeq_Spleen_1/macs2_peak_40814
chr5 36376592 36376742 151 22.32 13.97771 3.82622 12.44750 Peak_Calls/DNaseSeq_Spleen_1/macs2_peak_40815
chr5 36431836 36432352 517 34.48 25.77038 5.68905 23.91840 Peak_Calls/DNaseSeq_Spleen_1/macs2_peak_40816
chr5 36483967 36484067 101 29.77 20.95616 4.96415 19.23566 Peak_Calls/DNaseSeq_Spleen_1/macs2_peak_40817
chr5 36487407 36487480 74 32.05 22.20765 5.29126 20.35090 Peak_Calls/DNaseSeq_Spleen_1/macs2_peak_40818
chr5 36519165 36519251 87 35.34 24.30713 5.77339 22.27433 Peak_Calls/DNaseSeq_Spleen_1/macs2_peak_40819
chr5 36598208 36598306 99 21.22 13.45263 3.66450 12.01363 Peak_Calls/DNaseSeq_Spleen_1/macs2_peak_40820
chr5 36634014 36634128 115 20.55 11.40032 3.52684 9.81166 Peak_Calls/DNaseSeq_Spleen_1/macs2_peak_40821
chr5 36660345 36660854 510 10.75 4.33068 2.03195 3.04713 Peak_Calls/DNaseSeq_Spleen_1/macs2_peak_40822
chr5 36666294 36666458 165 7.76 2.15520 1.55346 0.89944 Peak_Calls/DNaseSeq_Spleen_1/macs2_peak_40823
chr5 36715978 36716379 402 6.85 1.94512 1.43859 0.80848 Peak_Calls/DNaseSeq_Spleen_1/macs2_peak_40824
chr5 36716898 36717051 154 9.31 2.89547 1.78592 1.55079 Peak_Calls/DNaseSeq_Spleen_1/macs2_peak_40825
chr5 36718688 36718763 76 11.53 4.12784 2.11877 2.69273 Peak_Calls/DNaseSeq_Spleen_1/macs2_peak_40826
chr5 36720709 36721151 443 12.12 4.67274 2.21738 3.25804 Peak_Calls/DNaseSeq_Spleen_1/macs2_peak_40827
chr5 36735546 36735834 289 15.22 6.63060 2.68356 5.09400 Peak_Calls/DNaseSeq_Spleen_1/macs2_peak_40828
chr5 36738817 36738920 104 19.61 10.80177 3.37505 9.26808 Peak_Calls/DNaseSeq_Spleen_1/macs2_peak_40829
chr5 36740634 36740918 285 21.81 13.52776 3.73141 12.03145 Peak_Calls/DNaseSeq_Spleen_1/macs2_peak_40830
chr5 36741347 36741858 512 32.93 23.25546 5.40942 21.38807 Peak_Calls/DNaseSeq_Spleen_1/macs2_peak_40831
chr5 36795591 36795928 338 28.93 20.91355 4.82929 19.27971 Peak_Calls/DNaseSeq_Spleen_1/macs2_peak_40832
chr5 36801705 36801818 114 24.54 15.60952 4.13850 13.99448 Peak_Calls/DNaseSeq_Spleen_1/macs2_peak_40833
chr5 36805601 36805691 91 22.78 12.71376 3.83969 11.00055 Peak_Calls/DNaseSeq_Spleen_1/macs2_peak_40834
chr5 36807299 36808064 766 7.10 4.97438 3.07141 3.55240 Peak_Calls/DNaseSeq_Spleen_1/macs2_peak_40835
chr5 36817082 36817253 172 9.91 8.14384 4.14503 6.67994 Peak_Calls/DNaseSeq_Spleen_1/macs2_peak_40836
chr5 36823116 36823295 180 17.26 16.74149 6.86447 15.02608 Peak_Calls/DNaseSeq_Spleen_1/macs2_peak_40837
chr5 36826605 36827292 688 9.94 8.77213 4.38850 7.25096 Peak_Calls/DNaseSeq_Spleen_1/macs2_peak_40838
chr5 36869104 36869251 148 8.97 10.31975 5.44146 8.98540 Peak_Calls/DNaseSeq_Spleen_1/macs2_peak_40839
chr5 36873259 36873332 74 6.90 6.98522 4.32716 5.55656 Peak_Calls/DNaseSeq_Spleen_1/macs2_peak_40840
chr5 36877469 36877633 165 5.29 2.43467 1.80082 1.31723 Peak_Calls/DNaseSeq_Spleen_1/macs2_peak_40841
chr5 36878107 36878401 295 21.03 13.39867 4.02227 11.77721 Peak_Calls/DNaseSeq_Spleen_1/macs2_peak_40842
chr5 36881294 36881570 277 24.60 16.58505 4.63751 14.85975 Peak_Calls/DNaseSeq_Spleen_1/macs2_peak_40843
chr5 36891968 36892187 220 17.29 9.23656 3.35922 7.62473 Peak_Calls/DNaseSeq_Spleen_1/macs2_peak_40844
chr5 36895736 36896195 460 6.58 2.16667 1.53760 1.02536 Peak_Calls/DNaseSeq_Spleen_1/macs2_peak_40845
chr5 36896626 36896825 200 7.02 2.18796 1.58157 0.97099 Peak_Calls/DNaseSeq_Spleen_1/macs2_peak_40846
chr5 36905619 36906688 1070 16.05 7.66389 2.87937 6.13741 Peak_Calls/DNaseSeq_Spleen_1/macs2_peak_40847
chr5 36916873 36917257 385 14.07 6.17424 2.44754 4.78871 Peak_Calls/DNaseSeq_Spleen_1/macs2_peak_40848
chr5 36924396 36925219 824 15.17 7.79798 2.83080 6.36414 Peak_Calls/DNaseSeq_Spleen_1/macs2_peak_40849
chr5 36945851 36945926 76 19.45 14.16387 4.42652 12.66385 Peak_Calls/DNaseSeq_Spleen_1/macs2_peak_40850
chr5 37052207 37052309 103 20.66 14.76808 4.67994 13.15351 Peak_Calls/DNaseSeq_Spleen_1/macs2_peak_40851
chr5 37052617 37052706 90 20.69 15.44044 4.71745 13.89300 Peak_Calls/DNaseSeq_Spleen_1/macs2_peak_40852
chr5 37060661 37060817 157 18.81 13.92328 4.39103 12.45873 Peak_Calls/DNaseSeq_Spleen_1/macs2_peak_40853
chr5 37086782 37087519 738 12.48 8.55777 3.65438 7.07166 Peak_Calls/DNaseSeq_Spleen_1/macs2_peak_40854
chr5 37104521 37104857 337 12.86 13.46941 6.59222 11.73831 Peak_Calls/DNaseSeq_Spleen_1/macs2_peak_40855
chr5 37113754 37113841 88 6.69 5.09966 3.68419 3.30793 Peak_Calls/DNaseSeq_Spleen_1/macs2_peak_40856
chr5 37117701 37117898 198 3.62 2.50831 2.15818 1.23882 Peak_Calls/DNaseSeq_Spleen_1/macs2_peak_40857
chr5 37133710 37133973 264 9.68 9.10733 4.87976 7.59256 Peak_Calls/DNaseSeq_Spleen_1/macs2_peak_40858
chr5 37139840 37140134 295 10.15 9.90843 5.05859 8.46228 Peak_Calls/DNaseSeq_Spleen_1/macs2_peak_40859
chr5 37141734 37141918 185 7.55 6.21041 3.85456 4.69891 Peak_Calls/DNaseSeq_Spleen_1/macs2_peak_40860
chr5 37148396 37148543 148 5.30 4.07517 2.97979 2.60200 Peak_Calls/DNaseSeq_Spleen_1/macs2_peak_40861
chr5 37187278 37188307 1030 9.92 9.19425 4.65950 7.72360 Peak_Calls/DNaseSeq_Spleen_1/macs2_peak_40862
chr5 37202771 37202861 91 4.13 2.60273 2.23081 1.20997 Peak_Calls/DNaseSeq_Spleen_1/macs2_peak_40863
chr5 37205793 37206007 215 4.61 3.99871 3.04480 2.51147 Peak_Calls/DNaseSeq_Spleen_1/macs2_peak_40864
chr5 37211547 37211627 81 3.28 2.42720 2.07446 1.27842 Peak_Calls/DNaseSeq_Spleen_1/macs2_peak_40865
chr5 37221443 37222214 772 5.98 5.11088 3.33947 3.71335 Peak_Calls/DNaseSeq_Spleen_1/macs2_peak_40866
chr5 37227334 37227486 153 5.21 4.92716 3.47208 3.49619 Peak_Calls/DNaseSeq_Spleen_1/macs2_peak_40867
chr5 37231525 37231658 134 5.83 5.94018 3.82189 4.63263 Peak_Calls/DNaseSeq_Spleen_1/macs2_peak_40868
chr5 37337855 37337953 99 7.85 7.90839 4.94796 6.24489 Peak_Calls/DNaseSeq_Spleen_1/macs2_peak_40869
chr5 37340192 37340353 162 2.71 2.33535 2.07249 1.19045 Peak_Calls/DNaseSeq_Spleen_1/macs2_peak_40870
chr5 37346684 37346880 197 1.38 1.02101 1.16224 0.28670 Peak_Calls/DNaseSeq_Spleen_1/macs2_peak_40871
chr5 37350207 37350327 121 6.06 4.14926 3.00717 2.56683 Peak_Calls/DNaseSeq_Spleen_1/macs2_peak_40872
chr5 37371016 37371185 170 11.23 10.26338 5.18332 8.67350 Peak_Calls/DNaseSeq_Spleen_1/macs2_peak_40873
chr5 37380148 37381053 906 11.38 10.24598 4.91442 8.64687 Peak_Calls/DNaseSeq_Spleen_1/macs2_peak_40874
chr5 37387793 37388107 315 27.80 30.88690 10.05949 28.90203 Peak_Calls/DNaseSeq_Spleen_1/macs2_peak_40875
chr5 37389326 37389401 76 34.06 40.38547 12.22207 38.13171 Peak_Calls/DNaseSeq_Spleen_1/macs2_peak_40876
chr5 37393352 37393474 123 33.89 39.58862 12.15723 37.34013 Peak_Calls/DNaseSeq_Spleen_1/macs2_peak_40877
chr5 37419109 37419550 442 33.20 36.87741 11.90457 34.59352 Peak_Calls/DNaseSeq_Spleen_1/macs2_peak_40878
chr5 37420156 37420324 169 44.74 48.64130 15.84055 45.58674 Peak_Calls/DNaseSeq_Spleen_1/macs2_peak_40879
chr5 37428306 37428430 125 22.28 23.09146 8.15307 21.31907 Peak_Calls/DNaseSeq_Spleen_1/macs2_peak_40880
chr5 37432134 37432221 88 13.93 12.79519 5.28271 11.35293 Peak_Calls/DNaseSeq_Spleen_1/macs2_peak_40881
chr5 37436013 37436339 327 8.71 6.32714 3.45159 4.86481 Peak_Calls/DNaseSeq_Spleen_1/macs2_peak_40882
chr5 37436970 37437064 95 8.55 3.64145 2.18579 2.23915 Peak_Calls/DNaseSeq_Spleen_1/macs2_peak_40883
chr5 37438632 37438720 89 15.87 9.62429 3.64812 8.06632 Peak_Calls/DNaseSeq_Spleen_1/macs2_peak_40884
chr5 37439362 37439505 144 27.78 22.05396 6.09765 20.21000 Peak_Calls/DNaseSeq_Spleen_1/macs2_peak_40885
chr5 37441798 37441946 149 28.15 25.07382 6.21413 23.42293 Peak_Calls/DNaseSeq_Spleen_1/macs2_peak_40886
chr5 37442518 37443245 728 42.04 39.34109 9.02365 37.07154 Peak_Calls/DNaseSeq_Spleen_1/macs2_peak_40887
chr5 37447582 37448033 452 26.86 21.91906 5.92023 20.13275 Peak_Calls/DNaseSeq_Spleen_1/macs2_peak_40888
chr5 37458036 37458824 789 11.62 6.94272 3.16415 5.43712 Peak_Calls/DNaseSeq_Spleen_1/macs2_peak_40889
chr5 37465013 37465158 146 16.45 9.62017 3.79245 7.94072 Peak_Calls/DNaseSeq_Spleen_1/macs2_peak_40890
chr5 37472000 37472081 82 14.56 8.84354 3.43064 7.38215 Peak_Calls/DNaseSeq_Spleen_1/macs2_peak_40891
chr5 37473824 37473931 108 16.74 10.35080 3.86777 8.74578 Peak_Calls/DNaseSeq_Spleen_1/macs2_peak_40892
chr5 37474415 37474732 318 17.62 11.81153 4.06874 10.27984 Peak_Calls/DNaseSeq_Spleen_1/macs2_peak_40893
chr5 37479727 37479806 80 23.70 16.85884 5.30449 15.03324 Peak_Calls/DNaseSeq_Spleen_1/macs2_peak_40894
chr5 37500681 37501045 365 17.86 11.39826 4.09886 9.76190 Peak_Calls/DNaseSeq_Spleen_1/macs2_peak_40895
chr5 37509619 37509791 173 17.74 12.63546 4.10995 11.19541 Peak_Calls/DNaseSeq_Spleen_1/macs2_peak_40896
chr5 37512793 37512966 174 33.53 26.04319 7.32011 23.82268 Peak_Calls/DNaseSeq_Spleen_1/macs2_peak_40897
chr5 37538962 37539042 81 23.31 17.69778 5.25015 16.02441 Peak_Calls/DNaseSeq_Spleen_1/macs2_peak_40898
chr5 37554555 37554635 81 22.49 17.69907 5.09758 16.13684 Peak_Calls/DNaseSeq_Spleen_1/macs2_peak_40899
chr5 38430220 38430815 596 31.78 26.00637 6.97931 23.97072 Peak_Calls/DNaseSeq_Spleen_1/macs2_peak_40900
chr5 38477415 38477508 94 8.34 4.44631 2.17183 3.34609 Peak_Calls/DNaseSeq_Spleen_1/macs2_peak_40901
chr5 38482342 38482511 170 4.40 1.73386 1.36336 0.81151 Peak_Calls/DNaseSeq_Spleen_1/macs2_peak_40902
chr5 38588666 38588919 254 6.54 2.65348 1.76716 1.49322 Peak_Calls/DNaseSeq_Spleen_1/macs2_peak_40903
chr5 38602992 38603273 282 6.26 3.00489 2.15825 1.69149 Peak_Calls/DNaseSeq_Spleen_1/macs2_peak_40904
chr5 38611246 38611875 630 6.55 6.31772 4.00925 4.85156 Peak_Calls/DNaseSeq_Spleen_1/macs2_peak_40905
chr5 38626850 38626969 120 3.29 2.44671 2.21842 1.07030 Peak_Calls/DNaseSeq_Spleen_1/macs2_peak_40906
chr5 38651403 38652117 715 3.85 3.47759 2.70067 2.14544 Peak_Calls/DNaseSeq_Spleen_1/macs2_peak_40907
chr5 38698905 38699243 339 3.65 3.08426 2.50758 1.75034 Peak_Calls/DNaseSeq_Spleen_1/macs2_peak_40908
chr5 38700276 38700407 132 4.07 3.46997 2.66454 2.16773 Peak_Calls/DNaseSeq_Spleen_1/macs2_peak_40909
chr5 38709760 38709854 95 3.76 3.15188 2.66056 1.65419 Peak_Calls/DNaseSeq_Spleen_1/macs2_peak_40910
chr5 38724685 38724954 270 7.85 3.31457 2.15048 1.87882 Peak_Calls/DNaseSeq_Spleen_1/macs2_peak_40911
chr5 38793665 38793762 98 8.99 4.72257 2.28916 3.55775 Peak_Calls/DNaseSeq_Spleen_1/macs2_peak_40912
chr5 38871271 38871614 344 18.63 12.33303 4.23446 10.71008 Peak_Calls/DNaseSeq_Spleen_1/macs2_peak_40913
chr5 38907673 38907792 120 24.68 18.50897 5.48421 16.74136 Peak_Calls/DNaseSeq_Spleen_1/macs2_peak_40914
chr5 38952007 38952455 449 32.95 28.00368 7.18979 26.02201 Peak_Calls/DNaseSeq_Spleen_1/macs2_peak_40915
chr5 38952804 38953315 512 25.81 20.89907 5.73959 19.20133 Peak_Calls/DNaseSeq_Spleen_1/macs2_peak_40916
chr5 38971707 38972360 654 11.61 6.86105 2.82195 5.58728 Peak_Calls/DNaseSeq_Spleen_1/macs2_peak_40917
chr5 38989887 38990241 355 6.37 3.11504 2.33712 1.60517 Peak_Calls/DNaseSeq_Spleen_1/macs2_peak_40918
chr5 39023861 39024056 196 5.39 5.34035 3.57055 4.02645 Peak_Calls/DNaseSeq_Spleen_1/macs2_peak_40919
chr5 39075713 39076039 327 7.10 3.22382 2.61281 1.31585 Peak_Calls/DNaseSeq_Spleen_1/macs2_peak_40920
chr5 39173226 39173313 88 4.91 1.93634 1.60639 0.78034 Peak_Calls/DNaseSeq_Spleen_1/macs2_peak_40921
chr5 39256030 39256103 74 10.77 5.02522 2.94537 3.25131 Peak_Calls/DNaseSeq_Spleen_1/macs2_peak_40922
chr5 39490309 39490616 308 16.15 11.68335 4.30937 10.13534 Peak_Calls/DNaseSeq_Spleen_1/macs2_peak_40923
chr5 39542264 39542405 142 28.10 25.88987 7.20200 24.09360 Peak_Calls/DNaseSeq_Spleen_1/macs2_peak_40924
chr5 39547142 39547382 241 33.90 33.87106 8.60735 31.87930 Peak_Calls/DNaseSeq_Spleen_1/macs2_peak_40925
chr5 39606495 39606568 74 52.62 56.05727 13.08831 53.05875 Peak_Calls/DNaseSeq_Spleen_1/macs2_peak_40926
chr5 39725575 39725755 181 46.38 49.26051 11.60010 46.59814 Peak_Calls/DNaseSeq_Spleen_1/macs2_peak_40927
chr5 40022058 40022595 538 36.30 35.72057 9.15946 33.51652 Peak_Calls/DNaseSeq_Spleen_1/macs2_peak_40928
chr5 40026370 40026572 203 11.06 6.68821 3.07965 5.28919 Peak_Calls/DNaseSeq_Spleen_1/macs2_peak_40929
chr5 40029162 40029509 348 4.26 3.57108 2.79164 2.16088 Peak_Calls/DNaseSeq_Spleen_1/macs2_peak_40930
chr5 40030810 40030929 120 5.10 4.63484 3.29528 3.16403 Peak_Calls/DNaseSeq_Spleen_1/macs2_peak_40931
chr5 40035682 40036091 410 9.17 9.92995 5.45187 8.33772 Peak_Calls/DNaseSeq_Spleen_1/macs2_peak_40932
chr5 40352366 40352468 103 12.40 13.14441 7.10732 11.23396 Peak_Calls/DNaseSeq_Spleen_1/macs2_peak_40933
chr5 41435887 41435969 83 7.65 8.60441 4.61001 7.42936 Peak_Calls/DNaseSeq_Spleen_1/macs2_peak_40934
chr5 42089376 42089449 74 9.59 10.28352 5.64437 8.75126 Peak_Calls/DNaseSeq_Spleen_1/macs2_peak_40935
chr5 42099165 42099941 777 6.07 5.46354 3.48216 4.05627 Peak_Calls/DNaseSeq_Spleen_1/macs2_peak_40936
chr5 42130034 42130353 320 14.46 14.81986 6.50251 13.24291 Peak_Calls/DNaseSeq_Spleen_1/macs2_peak_40937
chr5 42159605 42159958 354 6.80 4.93531 3.19394 3.45418 Peak_Calls/DNaseSeq_Spleen_1/macs2_peak_40938
chr5 42233140 42233235 96 8.21 2.63266 1.67131 1.40246 Peak_Calls/DNaseSeq_Spleen_1/macs2_peak_40939
chr5 42235437 42236734 1298 19.93 12.48983 3.52367 10.99499 Peak_Calls/DNaseSeq_Spleen_1/macs2_peak_40940
chr5 42275930 42276034 105 47.34 36.75343 7.78508 34.35915 Peak_Calls/DNaseSeq_Spleen_1/macs2_peak_40941
chr5 42279102 42279274 173 43.51 35.10134 7.21752 32.93654 Peak_Calls/DNaseSeq_Spleen_1/macs2_peak_40942
chr5 43537310 43537467 158 35.10 28.62765 5.93329 26.84058 Peak_Calls/DNaseSeq_Spleen_1/macs2_peak_40943
chr5 43623869 43625202 1334 37.67 30.55686 6.32651 28.57767 Peak_Calls/DNaseSeq_Spleen_1/macs2_peak_40944
chr5 43671071 43671294 224 9.89 3.78903 1.94534 2.51616 Peak_Calls/DNaseSeq_Spleen_1/macs2_peak_40945
chr5 43681202 43681459 258 3.40 2.66839 2.32535 1.33097 Peak_Calls/DNaseSeq_Spleen_1/macs2_peak_40946
chr5 43746476 43746796 321 4.82 3.68923 2.62534 2.35756 Peak_Calls/DNaseSeq_Spleen_1/macs2_peak_40947
chr5 43814431 43814533 103 17.21 16.86379 7.43272 14.98187 Peak_Calls/DNaseSeq_Spleen_1/macs2_peak_40948
chr5 44063436 44063527 92 14.27 13.99777 6.27337 12.37949 Peak_Calls/DNaseSeq_Spleen_1/macs2_peak_40949
chr5 44161987 44162104 118 6.40 4.92923 3.08377 3.60977 Peak_Calls/DNaseSeq_Spleen_1/macs2_peak_40950
chr5 44162843 44163082 240 5.28 3.43219 2.61953 1.98072 Peak_Calls/DNaseSeq_Spleen_1/macs2_peak_40951
chr5 44173147 44174056 910 6.58 6.49159 3.88937 5.10434 Peak_Calls/DNaseSeq_Spleen_1/macs2_peak_40952
chr5 44178000 44178077 78 5.99 4.53170 3.42988 2.76557 Peak_Calls/DNaseSeq_Spleen_1/macs2_peak_40953
chr5 44199159 44199582 424 11.05 9.32183 4.23004 7.86300 Peak_Calls/DNaseSeq_Spleen_1/macs2_peak_40954
chr5 44215709 44216243 535 14.05 12.21708 5.25093 10.62362 Peak_Calls/DNaseSeq_Spleen_1/macs2_peak_40955
chr5 44228733 44228843 111 3.44 1.95954 1.82308 0.72867 Peak_Calls/DNaseSeq_Spleen_1/macs2_peak_40956
chr5 44232483 44233375 893 5.76 3.84452 2.58430 2.54066 Peak_Calls/DNaseSeq_Spleen_1/macs2_peak_40957
chr5 44233869 44234323 455 14.54 13.55311 5.74384 11.98294 Peak_Calls/DNaseSeq_Spleen_1/macs2_peak_40958
chr5 44237010 44237140 131 20.18 20.02192 7.78087 18.18630 Peak_Calls/DNaseSeq_Spleen_1/macs2_peak_40959
chr5 44244774 44245529 756 12.70 7.87802 3.63302 6.40144 Peak_Calls/DNaseSeq_Spleen_1/macs2_peak_40960
chr5 44247052 44247334 283 26.00 12.38948 3.15851 10.74551 Peak_Calls/DNaseSeq_Spleen_1/macs2_peak_40961
chr5 44263189 44263362 174 32.43 18.07455 3.86803 16.35260 Peak_Calls/DNaseSeq_Spleen_1/macs2_peak_40962
chr5 44273306 44273671 366 33.53 20.60814 4.01445 18.96686 Peak_Calls/DNaseSeq_Spleen_1/macs2_peak_40963
chr5 44274232 44274400 169 26.28 12.39131 3.18770 10.72382 Peak_Calls/DNaseSeq_Spleen_1/macs2_peak_40964
chr5 44276032 44276653 622 12.13 3.23168 1.66371 1.91926 Peak_Calls/DNaseSeq_Spleen_1/macs2_peak_40965
chr5 44283734 44283927 194 15.65 4.79191 2.02497 3.32243 Peak_Calls/DNaseSeq_Spleen_1/macs2_peak_40966
chr5 44285422 44285636 215 26.19 13.20163 3.19206 11.62208 Peak_Calls/DNaseSeq_Spleen_1/macs2_peak_40967
chr5 44315303 44315473 171 25.26 12.24768 3.09119 10.67518 Peak_Calls/DNaseSeq_Spleen_1/macs2_peak_40968
chr5 44338578 44338992 415 24.20 11.37555 2.96729 9.80321 Peak_Calls/DNaseSeq_Spleen_1/macs2_peak_40969
chr5 44339291 44340186 896 21.99 9.05175 2.70635 7.43635 Peak_Calls/DNaseSeq_Spleen_1/macs2_peak_40970
chr5 44380399 44380472 74 18.19 8.04245 2.36268 6.75041 Peak_Calls/DNaseSeq_Spleen_1/macs2_peak_40971
chr5 44381573 44381848 276 18.77 6.90318 2.37191 5.39073 Peak_Calls/DNaseSeq_Spleen_1/macs2_peak_40972
chr5 44386347 44386492 146 23.04 8.75286 2.79868 7.00998 Peak_Calls/DNaseSeq_Spleen_1/macs2_peak_40973
chr5 44387544 44387664 121 17.23 7.18639 2.25371 5.89459 Peak_Calls/DNaseSeq_Spleen_1/macs2_peak_40974
chr5 44439967 44440128 162 20.12 8.08212 2.52931 6.58353 Peak_Calls/DNaseSeq_Spleen_1/macs2_peak_40975
chr5 44554057 44554374 318 25.96 12.94263 3.17491 11.37106 Peak_Calls/DNaseSeq_Spleen_1/macs2_peak_40976
chr5 44555679 44555854 176 20.64 8.74894 2.59208 7.26822 Peak_Calls/DNaseSeq_Spleen_1/macs2_peak_40977
chr5 44557257 44557342 86 11.53 3.47653 1.63289 2.29891 Peak_Calls/DNaseSeq_Spleen_1/macs2_peak_40978
chr5 44573084 44573273 190 8.34 2.02591 1.33275 0.95188 Peak_Calls/DNaseSeq_Spleen_1/macs2_peak_40979
chr5 44603221 44603654 434 12.83 7.93369 3.60301 6.31431 Peak_Calls/DNaseSeq_Spleen_1/macs2_peak_40980
chr5 44611783 44612024 242 15.22 10.58078 4.16741 8.99215 Peak_Calls/DNaseSeq_Spleen_1/macs2_peak_40981
chr5 44614588 44614707 120 28.18 25.47316 7.37468 23.59974 Peak_Calls/DNaseSeq_Spleen_1/macs2_peak_40982
chr5 44615647 44615740 94 42.20 41.00721 10.80597 38.53182 Peak_Calls/DNaseSeq_Spleen_1/macs2_peak_40983
chr5 44617197 44617366 170 58.72 58.72096 14.83760 55.44278 Peak_Calls/DNaseSeq_Spleen_1/macs2_peak_40984
chr5 44617864 44618041 178 42.61 43.62971 10.94699 41.18344 Peak_Calls/DNaseSeq_Spleen_1/macs2_peak_40985
chr5 44618424 44618571 148 43.80 42.37268 11.21144 39.80160 Peak_Calls/DNaseSeq_Spleen_1/macs2_peak_40986
chr5 44649564 44649669 106 43.80 41.49652 11.20063 38.87769 Peak_Calls/DNaseSeq_Spleen_1/macs2_peak_40987
chr5 44659932 44660005 74 28.76 27.58555 7.54896 25.79071 Peak_Calls/DNaseSeq_Spleen_1/macs2_peak_40988
chr5 44675788 44675868 81 14.67 14.02529 4.12193 12.97012 Peak_Calls/DNaseSeq_Spleen_1/macs2_peak_40989
chr5 45815693 45815766 74 31.07 27.00855 8.07132 24.87556 Peak_Calls/DNaseSeq_Spleen_1/macs2_peak_40990
chr5 45841140 45841895 756 8.41 6.03418 3.14383 4.64318 Peak_Calls/DNaseSeq_Spleen_1/macs2_peak_40991
chr5 45865586 45865681 96 8.51 5.42031 2.98403 4.03728 Peak_Calls/DNaseSeq_Spleen_1/macs2_peak_40992
chr5 45884371 45884785 415 16.52 14.17037 5.44281 12.55755 Peak_Calls/DNaseSeq_Spleen_1/macs2_peak_40993
chr5 45911292 45911777 486 12.91 10.03390 4.38428 8.54297 Peak_Calls/DNaseSeq_Spleen_1/macs2_peak_40994
chr5 45925762 45926298 537 9.30 6.50398 3.29156 5.16533 Peak_Calls/DNaseSeq_Spleen_1/macs2_peak_40995
chr5 46060840 46061372 533 6.16 4.80816 3.20727 3.34925 Peak_Calls/DNaseSeq_Spleen_1/macs2_peak_40996
chr5 46148892 46149111 220 8.27 7.08380 3.51911 5.93427 Peak_Calls/DNaseSeq_Spleen_1/macs2_peak_40997
chr5 46248534 46249327 794 14.27 11.35396 4.76452 9.77137 Peak_Calls/DNaseSeq_Spleen_1/macs2_peak_40998
chr5 46317177 46317647 471 32.56 27.55725 6.49284 25.73361 Peak_Calls/DNaseSeq_Spleen_1/macs2_peak_40999
chr5 46738767 46738906 140 35.49 31.03449 7.04096 29.11843 Peak_Calls/DNaseSeq_Spleen_1/macs2_peak_41000
chr5 48740666 48740787 122 28.13 23.91982 5.68328 22.31505 Peak_Calls/DNaseSeq_Spleen_1/macs2_peak_41001
chr5 48763307 48763890 584 21.11 14.09151 4.30472 12.41436 Peak_Calls/DNaseSeq_Spleen_1/macs2_peak_41002
chr5 49481539 49481612 74 44.25 32.40369 8.49639 29.66854 Peak_Calls/DNaseSeq_Spleen_1/macs2_peak_41003
chr5 50421050 50421143 94 37.86 27.72605 7.34930 25.34451 Peak_Calls/DNaseSeq_Spleen_1/macs2_peak_41004
chr5 51943696 51944128 433 24.63 17.85819 4.96781 16.17469 Peak_Calls/DNaseSeq_Spleen_1/macs2_peak_41005
chr5 51945059 51945281 223 11.70 5.81444 2.56648 4.45255 Peak_Calls/DNaseSeq_Spleen_1/macs2_peak_41006
chr5 52507125 52507501 377 4.68 2.73735 2.22232 1.41961 Peak_Calls/DNaseSeq_Spleen_1/macs2_peak_41007
chr5 52517091 52517377 287 6.17 6.58733 3.91386 5.41947 Peak_Calls/DNaseSeq_Spleen_1/macs2_peak_41008
chr5 52523485 52523593 109 4.79 4.26454 3.10025 2.86510 Peak_Calls/DNaseSeq_Spleen_1/macs2_peak_41009
chr5 52529538 52529628 91 5.66 4.45948 3.19356 2.95345 Peak_Calls/DNaseSeq_Spleen_1/macs2_peak_41010
chr5 52533225 52533517 293 13.67 15.05434 6.97525 13.42818 Peak_Calls/DNaseSeq_Spleen_1/macs2_peak_41011
chr5 52540583 52540713 131 10.84 10.63744 5.63226 9.01206 Peak_Calls/DNaseSeq_Spleen_1/macs2_peak_41012
chr5 52580904 52582176 1273 17.58 10.48900 3.38594 8.97278 Peak_Calls/DNaseSeq_Spleen_1/macs2_peak_41013
chr5 52623987 52624062 76 18.03 12.18608 3.30674 10.95922 Peak_Calls/DNaseSeq_Spleen_1/macs2_peak_41014
chr5 52867562 52867700 139 16.56 10.67321 3.07308 9.47156 Peak_Calls/DNaseSeq_Spleen_1/macs2_peak_41015
chr5 52906647 52906879 233 17.08 10.58890 3.14456 9.31276 Peak_Calls/DNaseSeq_Spleen_1/macs2_peak_41016
chr5 53025445 53025864 420 23.49 14.90661 4.12359 13.29562 Peak_Calls/DNaseSeq_Spleen_1/macs2_peak_41017
chr5 53046353 53046459 107 35.88 24.99792 6.04903 22.90434 Peak_Calls/DNaseSeq_Spleen_1/macs2_peak_41018
chr5 53060744 53061222 479 36.19 27.86129 6.12919 25.91219 Peak_Calls/DNaseSeq_Spleen_1/macs2_peak_41019
chr5 53132650 53133035 386 20.05 10.14987 3.50955 8.36617 Peak_Calls/DNaseSeq_Spleen_1/macs2_peak_41020
chr5 53133406 53133615 210 12.39 3.97175 2.24720 2.27084 Peak_Calls/DNaseSeq_Spleen_1/macs2_peak_41021
chr5 53174198 53174687 490 7.42 3.28576 2.02945 1.97655 Peak_Calls/DNaseSeq_Spleen_1/macs2_peak_41022
chr5 53224365 53224438 74 9.54 7.33309 3.86108 5.87432 Peak_Calls/DNaseSeq_Spleen_1/macs2_peak_41023
chr5 53224932 53225527 596 12.82 12.07073 5.13049 10.59626 Peak_Calls/DNaseSeq_Spleen_1/macs2_peak_41024
chr5 53270224 53270363 140 7.14 5.23618 3.26545 3.75185 Peak_Calls/DNaseSeq_Spleen_1/macs2_peak_41025
chr5 53278439 53278609 171 5.56 3.72578 2.68246 2.33082 Peak_Calls/DNaseSeq_Spleen_1/macs2_peak_41026
chr5 53301421 53301817 397 4.92 3.14287 2.31781 1.87926 Peak_Calls/DNaseSeq_Spleen_1/macs2_peak_41027
chr5 53531630 53531703 74 7.61 3.86367 2.83307 2.06630 Peak_Calls/DNaseSeq_Spleen_1/macs2_peak_41028
chr5 53580003 53580087 85 3.69 1.76093 1.64356 0.60238 Peak_Calls/DNaseSeq_Spleen_1/macs2_peak_41029
chr5 53586198 53586346 149 1.96 1.17234 1.14873 0.49724 Peak_Calls/DNaseSeq_Spleen_1/macs2_peak_41030
chr5 53658052 53658660 609 13.21 11.05843 4.71400 9.53151 Peak_Calls/DNaseSeq_Spleen_1/macs2_peak_41031
chr5 53663910 53664162 253 5.29 3.09093 2.32231 1.72847 Peak_Calls/DNaseSeq_Spleen_1/macs2_peak_41032
chr5 53664935 53665277 343 6.67 6.28709 4.29069 4.59289 Peak_Calls/DNaseSeq_Spleen_1/macs2_peak_41033
chr5 53717466 53717539 74 5.15 3.18193 2.67651 1.48225 Peak_Calls/DNaseSeq_Spleen_1/macs2_peak_41034
chr5 53746419 53746611 193 7.54 6.42745 3.74161 5.05786 Peak_Calls/DNaseSeq_Spleen_1/macs2_peak_41035
chr5 53769925 53770094 170 15.80 14.69034 7.26758 12.59462 Peak_Calls/DNaseSeq_Spleen_1/macs2_peak_41036
chr5 53792421 53792504 84 10.33 10.23533 4.94028 8.90502 Peak_Calls/DNaseSeq_Spleen_1/macs2_peak_41037
chr5 53793541 53794224 684 17.46 18.11811 7.98465 16.24453 Peak_Calls/DNaseSeq_Spleen_1/macs2_peak_41038
chr5 53882027 53882288 262 9.78 8.72376 4.69878 7.17819 Peak_Calls/DNaseSeq_Spleen_1/macs2_peak_41039
chr5 53931120 53931882 763 4.38 2.95834 2.31356 1.69987 Peak_Calls/DNaseSeq_Spleen_1/macs2_peak_41040
chr5 53938231 53938464 234 7.34 2.44175 1.70864 1.17117 Peak_Calls/DNaseSeq_Spleen_1/macs2_peak_41041
chr5 53957864 53958087 224 5.99 2.02712 1.49679 0.93598 Peak_Calls/DNaseSeq_Spleen_1/macs2_peak_41042
chr5 53963816 53964064 249 8.91 3.68239 2.01260 2.41706 Peak_Calls/DNaseSeq_Spleen_1/macs2_peak_41043
chr5 53979842 53981035 1194 30.30 24.72258 5.86936 22.83232 Peak_Calls/DNaseSeq_Spleen_1/macs2_peak_41044
chr5 53981612 53981967 356 37.34 30.20896 7.10933 28.13029 Peak_Calls/DNaseSeq_Spleen_1/macs2_peak_41045
chr5 53985390 53985833 444 11.72 5.93456 2.50155 4.57661 Peak_Calls/DNaseSeq_Spleen_1/macs2_peak_41046
chr5 54030006 54030135 130 7.22 2.28263 1.73809 0.91149 Peak_Calls/DNaseSeq_Spleen_1/macs2_peak_41047
chr5 54063742 54063854 113 9.43 3.70072 2.29583 2.14556 Peak_Calls/DNaseSeq_Spleen_1/macs2_peak_41048
chr5 54200698 54200927 230 7.77 2.81331 1.93259 1.41575 Peak_Calls/DNaseSeq_Spleen_1/macs2_peak_41049
chr5 54263170 54263404 235 7.23 2.31795 1.71196 0.98881 Peak_Calls/DNaseSeq_Spleen_1/macs2_peak_41050
chr5 54386490 54386909 420 31.30 25.66690 6.17360 23.72812 Peak_Calls/DNaseSeq_Spleen_1/macs2_peak_41051
chr5 54389409 54389739 331 49.54 46.77012 9.51413 44.16308 Peak_Calls/DNaseSeq_Spleen_1/macs2_peak_41052
chr5 54390338 54390787 450 19.74 12.43330 4.00016 10.75995 Peak_Calls/DNaseSeq_Spleen_1/macs2_peak_41053
chr5 54396903 54396987 85 5.62 2.24515 1.48487 1.29232 Peak_Calls/DNaseSeq_Spleen_1/macs2_peak_41054
chr5 54410857 54411008 152 11.21 4.25357 2.41084 2.62337 Peak_Calls/DNaseSeq_Spleen_1/macs2_peak_41055
chr5 54416971 54417162 192 13.96 6.04095 2.92267 4.28825 Peak_Calls/DNaseSeq_Spleen_1/macs2_peak_41056
chr5 54436769 54437108 340 7.41 2.61628 1.77820 1.33310 Peak_Calls/DNaseSeq_Spleen_1/macs2_peak_41057
chr5 54461947 54462031 85 8.49 2.80857 1.93933 1.33154 Peak_Calls/DNaseSeq_Spleen_1/macs2_peak_41058
chr5 54463028 54463480 453 9.17 3.34745 2.07797 1.89226 Peak_Calls/DNaseSeq_Spleen_1/macs2_peak_41059
chr5 54492660 54493032 373 6.82 2.29536 1.66405 1.04963 Peak_Calls/DNaseSeq_Spleen_1/macs2_peak_41060
chr5 54504644 54504771 128 5.79 2.00799 1.49749 0.92291 Peak_Calls/DNaseSeq_Spleen_1/macs2_peak_41061
chr5 58475298 58475438 141 5.07 1.63524 1.36657 0.59109 Peak_Calls/DNaseSeq_Spleen_1/macs2_peak_41062
chr5 62965731 62966028 298 6.32 2.00741 1.56805 0.78757 Peak_Calls/DNaseSeq_Spleen_1/macs2_peak_41063
chr5 63106813 63106958 146 12.60 4.97728 2.67403 3.21835 Peak_Calls/DNaseSeq_Spleen_1/macs2_peak_41064
chr5 63143070 63143303 234 16.11 10.06341 3.42257 8.63635 Peak_Calls/DNaseSeq_Spleen_1/macs2_peak_41065
chr5 63144199 63144358 160 27.03 20.87562 5.46902 19.17586 Peak_Calls/DNaseSeq_Spleen_1/macs2_peak_41066
chr5 63147174 63147316 143 33.87 28.80334 6.75358 26.91633 Peak_Calls/DNaseSeq_Spleen_1/macs2_peak_41067
chr5 63157036 63157874 839 43.51 39.04749 8.51362 36.77991 Peak_Calls/DNaseSeq_Spleen_1/macs2_peak_41068
chr5 63163276 63163604 329 52.16 48.78105 10.11793 46.12233 Peak_Calls/DNaseSeq_Spleen_1/macs2_peak_41069
chr5 63169816 63170345 530 21.47 16.43090 4.45318 14.77104 Peak_Calls/DNaseSeq_Spleen_1/macs2_peak_41070
chr5 63182209 63182794 586 9.16 4.21175 2.30683 2.80126 Peak_Calls/DNaseSeq_Spleen_1/macs2_peak_41071
chr5 63206859 63207409 551 26.23 20.91881 5.90626 19.14021 Peak_Calls/DNaseSeq_Spleen_1/macs2_peak_41072
chr5 63234736 63234872 137 28.39 21.95713 6.34451 20.00411 Peak_Calls/DNaseSeq_Spleen_1/macs2_peak_41073
chr5 63237870 63238473 604 13.68 8.11471 3.26987 6.61068 Peak_Calls/DNaseSeq_Spleen_1/macs2_peak_41074
chr5 63245503 63246139 637 7.61 4.63318 2.90783 3.21390 Peak_Calls/DNaseSeq_Spleen_1/macs2_peak_41075
chr5 63249460 63250086 627 22.96 20.90375 6.36785 19.08830 Peak_Calls/DNaseSeq_Spleen_1/macs2_peak_41076
chr5 63258366 63258439 74 31.27 25.58862 8.14934 23.25522 Peak_Calls/DNaseSeq_Spleen_1/macs2_peak_41077
chr5 63284204 63284530 327 11.88 9.65651 3.43469 8.58066 Peak_Calls/DNaseSeq_Spleen_1/macs2_peak_41078
chr5 63286641 63286932 292 24.87 18.27272 6.53825 16.07570 Peak_Calls/DNaseSeq_Spleen_1/macs2_peak_41079
chr5 63300255 63300639 385 12.12 7.29993 3.41277 5.73789 Peak_Calls/DNaseSeq_Spleen_1/macs2_peak_41080
chr5 63330397 63330553 157 7.79 4.10934 2.36261 2.84239 Peak_Calls/DNaseSeq_Spleen_1/macs2_peak_41081
chr5 64146779 64146873 95 4.49 2.17089 1.58074 1.21869 Peak_Calls/DNaseSeq_Spleen_1/macs2_peak_41082
chr5 64158143 64158234 92 6.50 2.98897 2.03455 1.71883 Peak_Calls/DNaseSeq_Spleen_1/macs2_peak_41083
chr5 64203121 64203587 467 6.56 2.83332 2.02435 1.47874 Peak_Calls/DNaseSeq_Spleen_1/macs2_peak_41084
chr5 64218350 64218565 216 12.56 7.86009 3.51477 6.34723 Peak_Calls/DNaseSeq_Spleen_1/macs2_peak_41085
chr5 64222395 64222583 189 7.56 4.21620 2.85255 2.55825 Peak_Calls/DNaseSeq_Spleen_1/macs2_peak_41086
chr5 64228419 64228539 121 2.92 2.35385 2.07140 1.20551 Peak_Calls/DNaseSeq_Spleen_1/macs2_peak_41087
chr5 64277972 64278632 661 5.23 4.39443 3.25941 2.82561 Peak_Calls/DNaseSeq_Spleen_1/macs2_peak_41088
chr5 64297761 64298238 478 4.24 3.20711 2.46041 1.95424 Peak_Calls/DNaseSeq_Spleen_1/macs2_peak_41089
chr5 64329925 64330270 346 6.99 3.45171 2.32369 2.13779 Peak_Calls/DNaseSeq_Spleen_1/macs2_peak_41090
chr5 64334456 64334847 392 24.39 9.94904 2.69221 8.34976 Peak_Calls/DNaseSeq_Spleen_1/macs2_peak_41091
chr5 64340650 64340782 133 15.78 3.23420 1.78837 1.58869 Peak_Calls/DNaseSeq_Spleen_1/macs2_peak_41092
chr5 64348963 64349072 110 11.00 2.30504 1.41378 1.07249 Peak_Calls/DNaseSeq_Spleen_1/macs2_peak_41093
chr5 64357790 64357863 74 10.43 1.97071 1.35164 0.73805 Peak_Calls/DNaseSeq_Spleen_1/macs2_peak_41094
chr5 64358911 64359262 352 14.07 3.26453 1.67736 1.84185 Peak_Calls/DNaseSeq_Spleen_1/macs2_peak_41095
chr5 64359786 64360485 700 21.72 8.96747 2.44279 7.47668 Peak_Calls/DNaseSeq_Spleen_1/macs2_peak_41096
chr5 64361771 64361907 137 25.31 12.39317 2.82774 10.96879 Peak_Calls/DNaseSeq_Spleen_1/macs2_peak_41097
chr5 64415767 64415941 175 42.35 24.98245 4.43622 23.08356 Peak_Calls/DNaseSeq_Spleen_1/macs2_peak_41098
chr5 64420850 64422129 1280 46.41 29.84074 4.82980 27.90014 Peak_Calls/DNaseSeq_Spleen_1/macs2_peak_41099
chr5 64429834 64429915 82 26.00 14.16276 2.90654 12.82436 Peak_Calls/DNaseSeq_Spleen_1/macs2_peak_41100
chr5 64431815 64432513 699 11.81 5.31193 2.38098 3.93943 Peak_Calls/DNaseSeq_Spleen_1/macs2_peak_41101
chr5 64436072 64436260 189 15.82 12.95318 4.79008 11.47125 Peak_Calls/DNaseSeq_Spleen_1/macs2_peak_41102
chr5 64461379 64461691 313 25.09 23.38414 7.33703 21.57678 Peak_Calls/DNaseSeq_Spleen_1/macs2_peak_41103
chr5 64466910 64467018 109 26.67 26.80898 7.79006 25.05986 Peak_Calls/DNaseSeq_Spleen_1/macs2_peak_41104
chr5 64484044 64484472 429 27.49 26.54950 7.98931 24.64199 Peak_Calls/DNaseSeq_Spleen_1/macs2_peak_41105
chr5 64493932 64494187 256 12.71 8.83010 3.91758 7.30506 Peak_Calls/DNaseSeq_Spleen_1/macs2_peak_41106
chr5 64527726 64527805 80 9.38 5.19918 2.97893 3.64989 Peak_Calls/DNaseSeq_Spleen_1/macs2_peak_41107
chr5 64540702 64541320 619 8.38 6.62035 3.73575 5.13148 Peak_Calls/DNaseSeq_Spleen_1/macs2_peak_41108
chr5 64547521 64547640 120 19.62 22.64774 8.77903 20.95127 Peak_Calls/DNaseSeq_Spleen_1/macs2_peak_41109
chr5 64551314 64552652 1339 9.28 7.54448 3.93838 6.04053 Peak_Calls/DNaseSeq_Spleen_1/macs2_peak_41110
chr5 64593655 64593818 164 21.21 18.40599 6.89322 16.49059 Peak_Calls/DNaseSeq_Spleen_1/macs2_peak_41111
chr5 64596721 64597207 487 12.51 9.70409 4.26105 8.23476 Peak_Calls/DNaseSeq_Spleen_1/macs2_peak_41112
chr5 64602588 64602770 183 10.34 6.99059 3.57538 5.49328 Peak_Calls/DNaseSeq_Spleen_1/macs2_peak_41113
chr5 64603966 64604188 223 6.99 3.92336 2.55204 2.50697 Peak_Calls/DNaseSeq_Spleen_1/macs2_peak_41114
chr5 64609550 64610165 616 4.96 3.96947 2.85371 2.61234 Peak_Calls/DNaseSeq_Spleen_1/macs2_peak_41115
chr5 64621295 64621742 448 5.94 5.06651 3.44389 3.56377 Peak_Calls/DNaseSeq_Spleen_1/macs2_peak_41116
chr5 64632272 64632794 523 5.56 4.70175 3.22580 3.27513 Peak_Calls/DNaseSeq_Spleen_1/macs2_peak_41117
chr5 64634322 64634461 140 9.28 6.84765 4.55987 4.73485 Peak_Calls/DNaseSeq_Spleen_1/macs2_peak_41118
chr5 64656502 64656713 212 5.26 4.46174 2.84621 3.35333 Peak_Calls/DNaseSeq_Spleen_1/macs2_peak_41119
chr5 64666379 64666659 281 13.73 13.76400 6.57821 12.03390 Peak_Calls/DNaseSeq_Spleen_1/macs2_peak_41120
chr5 64680607 64680888 282 14.06 14.43816 6.72500 12.76676 Peak_Calls/DNaseSeq_Spleen_1/macs2_peak_41121
chr5 64688394 64688628 235 8.29 7.02900 4.16266 5.45663 Peak_Calls/DNaseSeq_Spleen_1/macs2_peak_41122
chr5 64727971 64728198 228 3.57 2.15453 1.95897 0.88416 Peak_Calls/DNaseSeq_Spleen_1/macs2_peak_41123
chr5 64733473 64733607 135 4.19 3.62183 2.71886 2.38144 Peak_Calls/DNaseSeq_Spleen_1/macs2_peak_41124
chr5 64735699 64735816 118 5.49 4.86696 3.37103 3.48081 Peak_Calls/DNaseSeq_Spleen_1/macs2_peak_41125
chr5 64737727 64737917 191 6.10 5.79097 3.69559 4.47189 Peak_Calls/DNaseSeq_Spleen_1/macs2_peak_41126
chr5 64751787 64752056 270 8.01 6.83370 3.72740 5.43783 Peak_Calls/DNaseSeq_Spleen_1/macs2_peak_41127
chr5 64762657 64762730 74 13.54 13.54492 5.36700 12.24225 Peak_Calls/DNaseSeq_Spleen_1/macs2_peak_41128
chr5 64767841 64768184 344 17.42 17.81607 6.75101 16.27646 Peak_Calls/DNaseSeq_Spleen_1/macs2_peak_41129
chr5 64769047 64769219 173 20.74 20.70631 7.92546 18.86264 Peak_Calls/DNaseSeq_Spleen_1/macs2_peak_41130
chr5 64770278 64770418 141 10.14 9.19299 4.14348 7.98066 Peak_Calls/DNaseSeq_Spleen_1/macs2_peak_41131
chr5 64772000 64772473 474 8.56 6.29158 3.55028 4.83938 Peak_Calls/DNaseSeq_Spleen_1/macs2_peak_41132
chr5 64773819 64774012 194 6.89 4.29317 2.93013 2.74347 Peak_Calls/DNaseSeq_Spleen_1/macs2_peak_41133
chr5 64782594 64782846 253 4.08 2.65185 1.96319 1.63765 Peak_Calls/DNaseSeq_Spleen_1/macs2_peak_41134
chr5 64784109 64784182 74 5.39 2.97573 2.38195 1.47920 Peak_Calls/DNaseSeq_Spleen_1/macs2_peak_41135
chr5 64800332 64800412 81 8.23 1.80892 1.24849 0.76479 Peak_Calls/DNaseSeq_Spleen_1/macs2_peak_41136
chr5 64801736 64802201 466 19.88 7.55223 2.41114 6.03755 Peak_Calls/DNaseSeq_Spleen_1/macs2_peak_41137
chr5 64848138 64848509 372 21.53 10.17864 2.63295 8.81635 Peak_Calls/DNaseSeq_Spleen_1/macs2_peak_41138
chr5 64863704 64864050 347 26.08 11.97582 3.06300 10.35192 Peak_Calls/DNaseSeq_Spleen_1/macs2_peak_41139
chr5 64868923 64869154 232 20.90 8.97559 2.54744 7.54961 Peak_Calls/DNaseSeq_Spleen_1/macs2_peak_41140
chr5 64869899 64870153 255 21.65 8.03571 2.57568 6.40588 Peak_Calls/DNaseSeq_Spleen_1/macs2_peak_41141
chr5 64877157 64877415 259 22.89 9.98054 2.73632 8.45572 Peak_Calls/DNaseSeq_Spleen_1/macs2_peak_41142
chr5 64878847 64879533 687 21.29 9.00834 2.56966 7.52559 Peak_Calls/DNaseSeq_Spleen_1/macs2_peak_41143
chr5 64881989 64882196 208 21.76 9.72102 2.63031 8.28682 Peak_Calls/DNaseSeq_Spleen_1/macs2_peak_41144
chr5 64888044 64888511 468 45.13 30.42306 5.04913 28.44173 Peak_Calls/DNaseSeq_Spleen_1/macs2_peak_41145
chr5 64889571 64890082 512 39.42 24.59116 4.44912 22.71362 Peak_Calls/DNaseSeq_Spleen_1/macs2_peak_41146
chr5 64890553 64890721 169 14.44 4.21312 1.86642 2.80273 Peak_Calls/DNaseSeq_Spleen_1/macs2_peak_41147
chr5 64896467 64897786 1320 6.24 5.41890 3.49707 3.96682 Peak_Calls/DNaseSeq_Spleen_1/macs2_peak_41148
chr5 64910171 64910633 463 7.73 6.19699 3.47435 4.82639 Peak_Calls/DNaseSeq_Spleen_1/macs2_peak_41149
chr5 64947284 64947440 157 10.96 10.17481 4.73295 8.82726 Peak_Calls/DNaseSeq_Spleen_1/macs2_peak_41150
chr5 64990376 64991566 1191 7.93 7.04835 4.07583 5.49521 Peak_Calls/DNaseSeq_Spleen_1/macs2_peak_41151
chr5 65000700 65000931 232 8.18 7.65110 4.24907 6.23091 Peak_Calls/DNaseSeq_Spleen_1/macs2_peak_41152
chr5 65003402 65003532 131 3.35 2.48941 2.17076 1.21982 Peak_Calls/DNaseSeq_Spleen_1/macs2_peak_41153
chr5 65016852 65016972 121 6.74 6.22512 4.10509 4.65865 Peak_Calls/DNaseSeq_Spleen_1/macs2_peak_41154
chr5 65017277 65017793 517 6.10 6.17901 3.77932 4.96015 Peak_Calls/DNaseSeq_Spleen_1/macs2_peak_41155
chr5 65042555 65042966 412 6.21 6.04432 3.86427 4.57649 Peak_Calls/DNaseSeq_Spleen_1/macs2_peak_41156
chr5 65053355 65054128 774 9.54 9.26620 4.79155 7.73077 Peak_Calls/DNaseSeq_Spleen_1/macs2_peak_41157
chr5 65066336 65066491 156 3.96 1.74596 1.48584 0.73770 Peak_Calls/DNaseSeq_Spleen_1/macs2_peak_41158
chr5 65067639 65068104 466 11.86 4.75956 2.36454 3.26601 Peak_Calls/DNaseSeq_Spleen_1/macs2_peak_41159
chr5 65070008 65070086 79 8.97 2.62378 1.84822 1.12180 Peak_Calls/DNaseSeq_Spleen_1/macs2_peak_41160
chr5 65072540 65072722 183 8.63 2.77578 1.79929 1.42585 Peak_Calls/DNaseSeq_Spleen_1/macs2_peak_41161
chr5 65075486 65075813 328 8.77 2.63661 1.71358 1.30745 Peak_Calls/DNaseSeq_Spleen_1/macs2_peak_41162
chr5 65155765 65156025 261 14.94 6.33198 2.62223 4.77352 Peak_Calls/DNaseSeq_Spleen_1/macs2_peak_41163
chr5 65171986 65172469 484 14.22 6.31192 2.53929 4.86719 Peak_Calls/DNaseSeq_Spleen_1/macs2_peak_41164
chr5 65186918 65187327 410 18.91 10.29803 3.26408 8.72558 Peak_Calls/DNaseSeq_Spleen_1/macs2_peak_41165
chr5 65194182 65194829 648 24.74 16.13508 4.20619 14.43580 Peak_Calls/DNaseSeq_Spleen_1/macs2_peak_41166
chr5 65196621 65196714 94 18.59 10.48037 3.80607 8.76221 Peak_Calls/DNaseSeq_Spleen_1/macs2_peak_41167
chr5 65197327 65197694 368 6.10 3.77289 2.53518 2.42451 Peak_Calls/DNaseSeq_Spleen_1/macs2_peak_41168
chr5 65203072 65203514 443 8.55 8.63951 4.81196 7.10626 Peak_Calls/DNaseSeq_Spleen_1/macs2_peak_41169
chr5 65203849 65204209 361 3.50 3.07340 2.51665 1.76032 Peak_Calls/DNaseSeq_Spleen_1/macs2_peak_41170
chr5 65204699 65204969 271 3.17 2.67088 2.32586 1.35820 Peak_Calls/DNaseSeq_Spleen_1/macs2_peak_41171
chr5 65205805 65205882 78 4.24 3.81942 2.91384 2.43592 Peak_Calls/DNaseSeq_Spleen_1/macs2_peak_41172
chr5 65210675 65211057 383 9.68 5.13989 2.68577 3.78034 Peak_Calls/DNaseSeq_Spleen_1/macs2_peak_41173
chr5 65226636 65226746 111 17.70 8.51271 3.03815 6.93250 Peak_Calls/DNaseSeq_Spleen_1/macs2_peak_41174
chr5 65243993 65244152 160 20.95 10.32081 3.50264 8.54367 Peak_Calls/DNaseSeq_Spleen_1/macs2_peak_41175
chr5 65252225 65252305 81 16.31 9.21045 2.88487 7.92392 Peak_Calls/DNaseSeq_Spleen_1/macs2_peak_41176
chr5 65252730 65252908 179 28.10 16.97329 4.59903 15.09790 Peak_Calls/DNaseSeq_Spleen_1/macs2_peak_41177
chr5 65255843 65256683 841 35.49 27.07951 5.75407 25.20085 Peak_Calls/DNaseSeq_Spleen_1/macs2_peak_41178
chr5 65258033 65258113 81 55.44 46.86524 8.73503 44.26725 Peak_Calls/DNaseSeq_Spleen_1/macs2_peak_41179
chr5 65274829 65275057 229 48.70 40.95097 7.73722 38.63377 Peak_Calls/DNaseSeq_Spleen_1/macs2_peak_41180
chr5 65275504 65275768 265 44.00 36.24816 7.03151 34.12830 Peak_Calls/DNaseSeq_Spleen_1/macs2_peak_41181
chr5 65276270 65276563 294 40.35 31.42245 6.47779 29.37340 Peak_Calls/DNaseSeq_Spleen_1/macs2_peak_41182
chr5 65277404 65277771 368 14.05 6.53083 2.49615 5.12977 Peak_Calls/DNaseSeq_Spleen_1/macs2_peak_41183
chr5 65278339 65278560 222 10.58 4.09910 1.98253 2.83582 Peak_Calls/DNaseSeq_Spleen_1/macs2_peak_41184
chr5 65287929 65288141 213 17.16 8.60919 2.95959 7.12971 Peak_Calls/DNaseSeq_Spleen_1/macs2_peak_41185
chr5 65296621 65297651 1031 8.19 4.18366 2.42953 2.80333 Peak_Calls/DNaseSeq_Spleen_1/macs2_peak_41186
chr5 65300355 65300631 277 4.42 4.12075 3.03044 2.80217 Peak_Calls/DNaseSeq_Spleen_1/macs2_peak_41187
chr5 65310194 65310359 166 4.55 4.44044 3.10585 3.16486 Peak_Calls/DNaseSeq_Spleen_1/macs2_peak_41188
chr5 65314055 65314598 544 5.44 3.20753 2.39526 1.82810 Peak_Calls/DNaseSeq_Spleen_1/macs2_peak_41189
chr5 65324587 65325033 447 4.59 2.80962 2.23488 1.49659 Peak_Calls/DNaseSeq_Spleen_1/macs2_peak_41190
chr5 65350326 65351426 1101 12.17 8.01930 3.50253 6.49640 Peak_Calls/DNaseSeq_Spleen_1/macs2_peak_41191
chr5 65352057 65352701 645 24.06 21.24828 6.36848 19.53429 Peak_Calls/DNaseSeq_Spleen_1/macs2_peak_41192
chr5 65360372 65360648 277 3.37 2.11258 1.81004 1.01263 Peak_Calls/DNaseSeq_Spleen_1/macs2_peak_41193
chr5 65361043 65361348 306 4.35 3.59421 2.81335 2.18589 Peak_Calls/DNaseSeq_Spleen_1/macs2_peak_41194
chr5 65381155 65381564 410 4.27 3.25739 2.54358 1.94355 Peak_Calls/DNaseSeq_Spleen_1/macs2_peak_41195
chr5 65394271 65394442 172 4.71 3.33653 2.43506 2.11813 Peak_Calls/DNaseSeq_Spleen_1/macs2_peak_41196
chr5 65396592 65396793 202 5.76 4.26381 2.93053 2.87026 Peak_Calls/DNaseSeq_Spleen_1/macs2_peak_41197
chr5 65397335 65397480 146 4.86 3.53222 2.49921 2.29825 Peak_Calls/DNaseSeq_Spleen_1/macs2_peak_41198
chr5 65410499 65410775 277 8.89 7.67607 4.14540 6.23315 Peak_Calls/DNaseSeq_Spleen_1/macs2_peak_41199
chr5 65411181 65411411 231 4.12 2.87261 2.33190 1.56309 Peak_Calls/DNaseSeq_Spleen_1/macs2_peak_41200
chr5 65417220 65417578 359 6.61 5.34808 3.39468 3.89883 Peak_Calls/DNaseSeq_Spleen_1/macs2_peak_41201
chr5 65431858 65431945 88 9.51 8.23487 4.57130 6.67234 Peak_Calls/DNaseSeq_Spleen_1/macs2_peak_41202
chr5 65482449 65483100 652 7.15 5.14266 2.89722 3.80813 Peak_Calls/DNaseSeq_Spleen_1/macs2_peak_41203
chr5 65493691 65494332 642 16.08 12.29955 4.80859 10.69964 Peak_Calls/DNaseSeq_Spleen_1/macs2_peak_41204
chr5 65498587 65498825 239 9.46 5.68395 3.00100 4.26511 Peak_Calls/DNaseSeq_Spleen_1/macs2_peak_41205
chr5 65499300 65499560 261 15.94 12.17296 4.76322 10.57629 Peak_Calls/DNaseSeq_Spleen_1/macs2_peak_41206
chr5 65504699 65504925 227 29.57 27.52613 8.44938 25.45854 Peak_Calls/DNaseSeq_Spleen_1/macs2_peak_41207
chr5 65510846 65510947 102 26.87 26.96685 7.78552 25.21761 Peak_Calls/DNaseSeq_Spleen_1/macs2_peak_41208
chr5 65511298 65511457 160 27.14 26.76390 7.85190 24.97000 Peak_Calls/DNaseSeq_Spleen_1/macs2_peak_41209
chr5 65545717 65545872 156 45.47 45.31689 12.78380 42.53239 Peak_Calls/DNaseSeq_Spleen_1/macs2_peak_41210
chr5 65548282 65548381 100 21.77 21.92497 6.41313 20.45972 Peak_Calls/DNaseSeq_Spleen_1/macs2_peak_41211
chr5 65561270 65561746 477 32.91 32.99849 9.40976 30.91527 Peak_Calls/DNaseSeq_Spleen_1/macs2_peak_41212
chr5 65590597 65591129 533 20.30 17.74511 5.97745 15.97581 Peak_Calls/DNaseSeq_Spleen_1/macs2_peak_41213
chr5 65604733 65604834 102 32.71 32.49598 9.26406 30.42284 Peak_Calls/DNaseSeq_Spleen_1/macs2_peak_41214
chr5 65608679 65609176 498 40.85 42.14740 11.46658 39.68287 Peak_Calls/DNaseSeq_Spleen_1/macs2_peak_41215
chr5 65634139 65634353 215 40.75 44.34188 11.48841 41.91051 Peak_Calls/DNaseSeq_Spleen_1/macs2_peak_41216
chr5 65638717 65638805 89 43.02 47.16452 12.12418 44.60039 Peak_Calls/DNaseSeq_Spleen_1/macs2_peak_41217
chr5 65675523 65675649 127 46.19 48.87340 12.95903 46.15360 Peak_Calls/DNaseSeq_Spleen_1/macs2_peak_41218
chr5 65691019 65691102 84 25.89 26.17957 7.49568 24.49853 Peak_Calls/DNaseSeq_Spleen_1/macs2_peak_41219
chr5 65713547 65713781 235 21.71 18.00496 6.31202 16.12587 Peak_Calls/DNaseSeq_Spleen_1/macs2_peak_41220
chr5 65717191 65717883 693 6.68 4.03067 2.42235 2.79477 Peak_Calls/DNaseSeq_Spleen_1/macs2_peak_41221
chr5 65721370 65721463 94 11.86 8.61976 4.25244 6.99534 Peak_Calls/DNaseSeq_Spleen_1/macs2_peak_41222
chr5 65726557 65727203 647 16.30 16.11876 5.69945 14.58183 Peak_Calls/DNaseSeq_Spleen_1/macs2_peak_41223
chr5 65782273 65783237 965 15.04 14.54588 5.58768 12.86745 Peak_Calls/DNaseSeq_Spleen_1/macs2_peak_41224
chr5 65792945 65793141 197 8.71 8.76033 5.01301 7.19544 Peak_Calls/DNaseSeq_Spleen_1/macs2_peak_41225
chr5 65826961 65827767 807 8.14 7.77394 4.30363 6.33898 Peak_Calls/DNaseSeq_Spleen_1/macs2_peak_41226
chr5 65867135 65867312 178 4.06 1.89480 1.57971 0.84721 Peak_Calls/DNaseSeq_Spleen_1/macs2_peak_41227
chr5 65869598 65869729 132 8.38 3.49794 2.13101 2.12959 Peak_Calls/DNaseSeq_Spleen_1/macs2_peak_41228
chr5 65871855 65871992 138 7.50 2.75990 1.93225 1.35998 Peak_Calls/DNaseSeq_Spleen_1/macs2_peak_41229
chr5 65875292 65875480 189 14.16 7.47926 3.31280 5.82277 Peak_Calls/DNaseSeq_Spleen_1/macs2_peak_41230
chr5 65877123 65878019 897 28.39 24.07552 6.30087 22.27490 Peak_Calls/DNaseSeq_Spleen_1/macs2_peak_41231
chr5 65883535 65884706 1172 12.75 9.55513 3.93493 8.05848 Peak_Calls/DNaseSeq_Spleen_1/macs2_peak_41232
chr5 65891521 65891750 230 5.53 3.76635 2.71019 2.37272 Peak_Calls/DNaseSeq_Spleen_1/macs2_peak_41233
chr5 65905930 65906488 559 8.55 7.23253 4.01998 5.68245 Peak_Calls/DNaseSeq_Spleen_1/macs2_peak_41234
chr5 65907167 65907240 74 5.27 4.86509 3.50691 3.36695 Peak_Calls/DNaseSeq_Spleen_1/macs2_peak_41235
chr5 65913185 65913281 97 7.60 7.74622 4.80901 6.16663 Peak_Calls/DNaseSeq_Spleen_1/macs2_peak_41236
chr5 65917476 65917594 119 3.18 2.74196 2.31055 1.50227 Peak_Calls/DNaseSeq_Spleen_1/macs2_peak_41237
chr5 65926764 65927014 251 13.90 15.93670 7.64588 14.20769 Peak_Calls/DNaseSeq_Spleen_1/macs2_peak_41238
chr5 65928054 65929064 1011 7.95 4.48221 2.52655 3.15251 Peak_Calls/DNaseSeq_Spleen_1/macs2_peak_41239
chr5 66045173 66045317 145 16.36 8.81412 3.51407 7.12145 Peak_Calls/DNaseSeq_Spleen_1/macs2_peak_41240
chr5 66059003 66059112 110 20.05 12.40213 4.23757 10.67606 Peak_Calls/DNaseSeq_Spleen_1/macs2_peak_41241
chr5 66080145 66080365 221 15.64 9.96734 3.43564 8.59589 Peak_Calls/DNaseSeq_Spleen_1/macs2_peak_41242
chr5 66088075 66088237 163 19.39 12.51469 4.13125 10.90915 Peak_Calls/DNaseSeq_Spleen_1/macs2_peak_41243
chr5 66089131 66090026 896 15.70 9.53598 3.40662 8.01928 Peak_Calls/DNaseSeq_Spleen_1/macs2_peak_41244
chr5 66115562 66116385 824 9.42 5.08164 2.57563 3.69155 Peak_Calls/DNaseSeq_Spleen_1/macs2_peak_41245
chr5 66130743 66130846 104 14.53 8.94479 4.69206 6.77866 Peak_Calls/DNaseSeq_Spleen_1/macs2_peak_41246
chr5 66140197 66140324 128 3.26 2.32081 1.48992 1.66433 Peak_Calls/DNaseSeq_Spleen_1/macs2_peak_41247
chr5 66154738 66156504 1767 28.20 29.57701 8.80684 27.59979 Peak_Calls/DNaseSeq_Spleen_1/macs2_peak_41248
chr5 66172456 66172811 356 6.79 5.03997 3.16808 3.63779 Peak_Calls/DNaseSeq_Spleen_1/macs2_peak_41249
chr5 66173135 66173889 755 5.72 4.27806 3.00900 2.83361 Peak_Calls/DNaseSeq_Spleen_1/macs2_peak_41250
chr5 66179450 66179754 305 7.54 5.62311 3.79961 3.87400 Peak_Calls/DNaseSeq_Spleen_1/macs2_peak_41251
chr5 66182039 66182363 325 7.89 6.25152 3.96249 4.61294 Peak_Calls/DNaseSeq_Spleen_1/macs2_peak_41252
chr5 66186139 66186212 74 4.51 3.79900 2.50802 2.79763 Peak_Calls/DNaseSeq_Spleen_1/macs2_peak_41253
chr5 66186519 66186970 452 5.47 4.14075 2.89953 2.78488 Peak_Calls/DNaseSeq_Spleen_1/macs2_peak_41254
chr5 66214900 66215186 287 4.25 3.40423 2.62816 2.09542 Peak_Calls/DNaseSeq_Spleen_1/macs2_peak_41255
chr5 66217856 66217948 93 5.75 5.51974 3.74065 4.09451 Peak_Calls/DNaseSeq_Spleen_1/macs2_peak_41256
chr5 66223578 66223651 74 2.98 2.61674 2.20570 1.48741 Peak_Calls/DNaseSeq_Spleen_1/macs2_peak_41257
chr5 66225128 66225615 488 3.58 2.72123 2.31106 1.39568 Peak_Calls/DNaseSeq_Spleen_1/macs2_peak_41258
chr5 66242049 66242420 372 6.81 5.37045 3.46770 3.87576 Peak_Calls/DNaseSeq_Spleen_1/macs2_peak_41259
chr5 66246021 66246425 405 6.71 5.07302 3.36193 3.54362 Peak_Calls/DNaseSeq_Spleen_1/macs2_peak_41260
chr5 66248264 66248409 146 3.41 1.96505 1.80973 0.77740 Peak_Calls/DNaseSeq_Spleen_1/macs2_peak_41261
chr5 66249289 66249500 212 7.75 2.21506 1.59306 0.93798 Peak_Calls/DNaseSeq_Spleen_1/macs2_peak_41262
chr5 66252421 66252577 157 12.71 5.63376 2.39169 4.23655 Peak_Calls/DNaseSeq_Spleen_1/macs2_peak_41263
chr5 66254442 66255075 634 42.37 35.48699 7.13219 33.29916 Peak_Calls/DNaseSeq_Spleen_1/macs2_peak_41264
chr5 66258660 66259234 575 37.67 30.92522 6.39932 29.00333 Peak_Calls/DNaseSeq_Spleen_1/macs2_peak_41265
chr5 66262665 66262960 296 22.60 13.12058 3.95614 11.40778 Peak_Calls/DNaseSeq_Spleen_1/macs2_peak_41266
chr5 66264621 66264744 124 11.72 4.86370 2.24603 3.50999 Peak_Calls/DNaseSeq_Spleen_1/macs2_peak_41267
chr5 66273906 66273979 74 12.20 3.70879 2.22603 1.95759 Peak_Calls/DNaseSeq_Spleen_1/macs2_peak_41268
chr5 66274731 66274911 181 6.20 2.46815 1.90673 1.15272 Peak_Calls/DNaseSeq_Spleen_1/macs2_peak_41269
chr5 66280320 66280886 567 6.19 6.22758 4.01453 4.77583 Peak_Calls/DNaseSeq_Spleen_1/macs2_peak_41270
chr5 66286783 66286892 110 4.34 3.63679 2.76311 2.30231 Peak_Calls/DNaseSeq_Spleen_1/macs2_peak_41271
chr5 66289224 66289317 94 4.42 4.16233 2.81575 3.09686 Peak_Calls/DNaseSeq_Spleen_1/macs2_peak_41272
chr5 66292238 66292470 233 3.65 3.18635 2.54654 1.89508 Peak_Calls/DNaseSeq_Spleen_1/macs2_peak_41273
chr5 66295868 66296009 142 4.53 3.80025 2.95931 2.31950 Peak_Calls/DNaseSeq_Spleen_1/macs2_peak_41274
chr5 66301075 66301216 142 4.89 4.17400 3.18204 2.65611 Peak_Calls/DNaseSeq_Spleen_1/macs2_peak_41275
chr5 66301562 66302047 486 4.65 4.03079 3.13404 2.46174 Peak_Calls/DNaseSeq_Spleen_1/macs2_peak_41276
chr5 66308244 66308431 188 6.04 6.20737 3.93559 4.83026 Peak_Calls/DNaseSeq_Spleen_1/macs2_peak_41277
chr5 66309987 66310085 99 4.70 1.95273 1.68293 0.75662 Peak_Calls/DNaseSeq_Spleen_1/macs2_peak_41278
chr5 66310573 66311281 709 8.49 2.84906 1.87700 1.46011 Peak_Calls/DNaseSeq_Spleen_1/macs2_peak_41279
chr5 66320359 66320903 545 10.26 4.27611 2.20654 2.88799 Peak_Calls/DNaseSeq_Spleen_1/macs2_peak_41280
chr5 66325135 66325370 236 14.77 7.31497 3.00758 5.74319 Peak_Calls/DNaseSeq_Spleen_1/macs2_peak_41281
chr5 66328173 66328413 241 20.20 11.44161 3.96656 9.66901 Peak_Calls/DNaseSeq_Spleen_1/macs2_peak_41282
chr5 66329240 66329698 459 30.21 22.64477 5.78676 20.77015 Peak_Calls/DNaseSeq_Spleen_1/macs2_peak_41283
chr5 66341204 66341740 537 32.84 26.43928 6.27359 24.53821 Peak_Calls/DNaseSeq_Spleen_1/macs2_peak_41284
chr5 66342103 66342356 254 7.48 2.98954 1.95182 1.70949 Peak_Calls/DNaseSeq_Spleen_1/macs2_peak_41285
chr5 66346605 66347596 992 21.20 12.69260 3.64892 11.14345 Peak_Calls/DNaseSeq_Spleen_1/macs2_peak_41286
chr5 66382558 66382771 214 35.85 27.10299 5.73868 25.25041 Peak_Calls/DNaseSeq_Spleen_1/macs2_peak_41287
chr5 66448075 66448150 76 32.28 24.19129 5.17771 22.49623 Peak_Calls/DNaseSeq_Spleen_1/macs2_peak_41288
chr5 66453569 66454010 442 34.38 24.01684 5.36532 22.13670 Peak_Calls/DNaseSeq_Spleen_1/macs2_peak_41289
chr5 66458505 66458657 153 24.63 14.30927 3.88233 12.64116 Peak_Calls/DNaseSeq_Spleen_1/macs2_peak_41290
chr5 66460725 66461365 641 10.78 2.98748 1.66052 1.69124 Peak_Calls/DNaseSeq_Spleen_1/macs2_peak_41291
chr5 66466139 66466753 615 28.92 17.57970 3.94669 15.85889 Peak_Calls/DNaseSeq_Spleen_1/macs2_peak_41292
chr5 66468420 66468523 104 35.73 25.64641 4.85839 23.94240 Peak_Calls/DNaseSeq_Spleen_1/macs2_peak_41293
chr5 66474696 66474923 228 40.73 27.40698 5.43972 25.40731 Peak_Calls/DNaseSeq_Spleen_1/macs2_peak_41294
chr5 66479632 66479958 327 10.77 7.16110 1.84609 6.42231 Peak_Calls/DNaseSeq_Spleen_1/macs2_peak_41295
chr5 66492969 66493042 74 48.09 31.36906 6.31136 29.00214 Peak_Calls/DNaseSeq_Spleen_1/macs2_peak_41296
chr5 66503395 66503649 255 35.83 21.82992 4.81624 19.88015 Peak_Calls/DNaseSeq_Spleen_1/macs2_peak_41297
chr5 66505544 66505617 74 38.73 23.10196 5.15185 20.98159 Peak_Calls/DNaseSeq_Spleen_1/macs2_peak_41298
chr5 66506068 66506402 335 28.95 16.83632 3.98245 15.14144 Peak_Calls/DNaseSeq_Spleen_1/macs2_peak_41299
chr5 66512668 66512904 237 21.61 12.31878 3.10794 10.95951 Peak_Calls/DNaseSeq_Spleen_1/macs2_peak_41300
chr5 66528557 66528801 245 42.01 25.83065 5.55194 23.61618 Peak_Calls/DNaseSeq_Spleen_1/macs2_peak_41301
chr5 66541551 66541792 242 34.98 22.06324 4.72932 20.21286 Peak_Calls/DNaseSeq_Spleen_1/macs2_peak_41302
chr5 66542327 66543238 912 43.33 30.74450 5.78062 28.69351 Peak_Calls/DNaseSeq_Spleen_1/macs2_peak_41303
chr5 66556906 66557248 343 47.01 37.89859 6.28236 35.77950 Peak_Calls/DNaseSeq_Spleen_1/macs2_peak_41304
chr5 66560400 66560616 217 41.06 32.58548 5.55603 30.71553 Peak_Calls/DNaseSeq_Spleen_1/macs2_peak_41305
chr5 66591354 66591556 203 49.92 38.21548 6.61931 35.99309 Peak_Calls/DNaseSeq_Spleen_1/macs2_peak_41306
chr5 66601149 66601281 133 32.33 22.99508 4.46027 21.41436 Peak_Calls/DNaseSeq_Spleen_1/macs2_peak_41307
chr5 66633192 66633592 401 26.70 18.85731 3.77898 17.49758 Peak_Calls/DNaseSeq_Spleen_1/macs2_peak_41308
chr5 66710701 66710822 122 31.95 20.51016 4.37883 18.81580 Peak_Calls/DNaseSeq_Spleen_1/macs2_peak_41309
chr5 66760313 66760480 168 23.87 12.26639 3.34422 10.65187 Peak_Calls/DNaseSeq_Spleen_1/macs2_peak_41310
chr5 66888710 66888963 254 14.96 5.02946 2.19973 3.50088 Peak_Calls/DNaseSeq_Spleen_1/macs2_peak_41311
chr5 66915190 66915721 532 5.30 3.52360 2.72217 2.03982 Peak_Calls/DNaseSeq_Spleen_1/macs2_peak_41312
chr5 66916363 66916588 226 2.01 1.49537 1.54574 0.49152 Peak_Calls/DNaseSeq_Spleen_1/macs2_peak_41313
chr5 67009821 67010224 404 3.27 2.42785 2.13014 1.17838 Peak_Calls/DNaseSeq_Spleen_1/macs2_peak_41314
chr5 67011530 67011729 200 3.67 1.83218 1.61586 0.76003 Peak_Calls/DNaseSeq_Spleen_1/macs2_peak_41315
chr5 67052978 67053263 286 5.94 3.45618 2.31768 2.19464 Peak_Calls/DNaseSeq_Spleen_1/macs2_peak_41316
chr5 67054291 67054408 118 5.26 3.29129 2.13090 2.23993 Peak_Calls/DNaseSeq_Spleen_1/macs2_peak_41317
chr5 67067294 67067489 196 10.64 7.48833 3.78600 5.97275 Peak_Calls/DNaseSeq_Spleen_1/macs2_peak_41318
chr5 67088493 67088585 93 17.37 13.25997 5.86240 11.24731 Peak_Calls/DNaseSeq_Spleen_1/macs2_peak_41319
chr5 67439447 67439643 197 15.78 13.71331 5.41652 12.16531 Peak_Calls/DNaseSeq_Spleen_1/macs2_peak_41320
chr5 67623120 67623217 98 25.81 23.47072 8.52475 21.28373 Peak_Calls/DNaseSeq_Spleen_1/macs2_peak_41321
chr5 67651575 67652595 1021 15.42 14.15271 5.27010 12.52859 Peak_Calls/DNaseSeq_Spleen_1/macs2_peak_41322
chr5 67691322 67691721 400 13.57 9.92246 4.47628 8.27412 Peak_Calls/DNaseSeq_Spleen_1/macs2_peak_41323
chr5 67697961 67698471 511 10.75 7.81680 3.65466 6.38024 Peak_Calls/DNaseSeq_Spleen_1/macs2_peak_41324
chr5 67785209 67785584 376 11.63 8.10642 3.89805 6.55561 Peak_Calls/DNaseSeq_Spleen_1/macs2_peak_41325
chr5 67786552 67786990 439 5.01 3.98801 2.80336 2.62952 Peak_Calls/DNaseSeq_Spleen_1/macs2_peak_41326
chr5 67795688 67796215 528 12.08 4.16280 2.32042 2.56013 Peak_Calls/DNaseSeq_Spleen_1/macs2_peak_41327
chr5 67809894 67810192 299 14.44 5.38543 2.30842 3.89468 Peak_Calls/DNaseSeq_Spleen_1/macs2_peak_41328
chr5 67810790 67811225 436 24.48 13.61113 3.68662 11.93982 Peak_Calls/DNaseSeq_Spleen_1/macs2_peak_41329
chr5 67818948 67819073 126 43.29 29.25249 6.21172 27.01692 Peak_Calls/DNaseSeq_Spleen_1/macs2_peak_41330
chr5 67835550 67835640 91 45.08 30.48926 6.44528 28.17554 Peak_Calls/DNaseSeq_Spleen_1/macs2_peak_41331
chr5 67841400 67841906 507 31.96 22.18787 4.73909 20.49831 Peak_Calls/DNaseSeq_Spleen_1/macs2_peak_41332
chr5 67848213 67848286 74 25.36 19.01056 3.89374 17.69016 Peak_Calls/DNaseSeq_Spleen_1/macs2_peak_41333
chr5 67922398 67922479 82 57.33 43.53493 8.10805 40.91559 Peak_Calls/DNaseSeq_Spleen_1/macs2_peak_41334
chr5 67923663 67923873 211 52.08 40.98914 7.43408 38.61058 Peak_Calls/DNaseSeq_Spleen_1/macs2_peak_41335
chr5 67971611 67971982 372 31.87 25.60044 4.77091 24.05130 Peak_Calls/DNaseSeq_Spleen_1/macs2_peak_41336
chr5 67991294 67991466 173 42.37 34.19538 6.16155 32.22312 Peak_Calls/DNaseSeq_Spleen_1/macs2_peak_41337
chr5 67998003 67998898 896 34.38 24.18161 5.05340 22.37770 Peak_Calls/DNaseSeq_Spleen_1/macs2_peak_41338
chr5 67999278 67999351 74 24.59 14.53299 3.72514 12.96960 Peak_Calls/DNaseSeq_Spleen_1/macs2_peak_41339
chr5 68119125 68119254 130 19.28 10.34837 3.01437 8.95038 Peak_Calls/DNaseSeq_Spleen_1/macs2_peak_41340
chr5 68147503 68147604 102 20.36 10.12177 3.12985 8.56161 Peak_Calls/DNaseSeq_Spleen_1/macs2_peak_41341
chr5 68206794 68206908 115 31.92 13.95276 4.53044 11.40397 Peak_Calls/DNaseSeq_Spleen_1/macs2_peak_41342
chr5 68213106 68213714 609 19.02 10.52853 2.96934 9.03527 Peak_Calls/DNaseSeq_Spleen_1/macs2_peak_41343
chr5 68218319 68218434 116 41.72 32.07133 6.09328 30.09310 Peak_Calls/DNaseSeq_Spleen_1/macs2_peak_41344
chr5 68222591 68222838 248 31.19 20.82147 4.64982 19.10316 Peak_Calls/DNaseSeq_Spleen_1/macs2_peak_41345
chr5 68237637 68237824 188 16.07 7.10762 2.55356 5.62810 Peak_Calls/DNaseSeq_Spleen_1/macs2_peak_41346
chr5 68238515 68239375 861 6.79 5.30174 3.25860 3.93431 Peak_Calls/DNaseSeq_Spleen_1/macs2_peak_41347
chr5 68253444 68253546 103 12.32 5.53007 2.66553 3.98763 Peak_Calls/DNaseSeq_Spleen_1/macs2_peak_41348
chr5 68403935 68404150 216 14.40 6.18528 3.00909 4.36858 Peak_Calls/DNaseSeq_Spleen_1/macs2_peak_41349
chr5 68424609 68424951 343 14.19 7.74708 3.04907 6.28968 Peak_Calls/DNaseSeq_Spleen_1/macs2_peak_41350
chr5 68644090 68644221 132 27.30 19.60878 5.49419 17.75452 Peak_Calls/DNaseSeq_Spleen_1/macs2_peak_41351
chr5 69126458 69126855 398 35.88 31.81889 7.12854 29.87907 Peak_Calls/DNaseSeq_Spleen_1/macs2_peak_41352
chr5 69144426 69144499 74 73.97 68.54344 14.10965 64.89226 Peak_Calls/DNaseSeq_Spleen_1/macs2_peak_41353
chr5 69912275 69912392 118 46.24 42.30483 9.02074 39.92703 Peak_Calls/DNaseSeq_Spleen_1/macs2_peak_41354
chr5 69947831 69948466 636 26.39 19.71901 5.30334 17.92012 Peak_Calls/DNaseSeq_Spleen_1/macs2_peak_41355
chr5 69983111 69983713 603 14.84 8.11187 2.80670 6.70452 Peak_Calls/DNaseSeq_Spleen_1/macs2_peak_41356
chr5 70004604 70004692 89 25.40 18.22277 4.27542 16.75235 Peak_Calls/DNaseSeq_Spleen_1/macs2_peak_41357
chr5 70214005 70214080 76 13.84 10.75500 2.59519 9.87686 Peak_Calls/DNaseSeq_Spleen_1/macs2_peak_41358
chr5 71893455 71893535 81 47.85 39.04956 7.63063 36.75443 Peak_Calls/DNaseSeq_Spleen_1/macs2_peak_41359
chr5 72294721 72294932 212 66.13 57.98648 10.37799 54.88136 Peak_Calls/DNaseSeq_Spleen_1/macs2_peak_41360
chr5 72550860 72551034 175 60.87 54.67691 9.61549 51.74093 Peak_Calls/DNaseSeq_Spleen_1/macs2_peak_41361
chr5 72552156 72552724 569 55.39 48.97158 8.79563 46.32201 Peak_Calls/DNaseSeq_Spleen_1/macs2_peak_41362
chr5 72558967 72559542 576 44.29 37.28112 7.10901 35.12522 Peak_Calls/DNaseSeq_Spleen_1/macs2_peak_41363
chr5 72564009 72564196 188 26.05 17.09501 4.33936 15.46177 Peak_Calls/DNaseSeq_Spleen_1/macs2_peak_41364
chr5 72574106 72574262 157 16.01 8.13739 2.82075 6.73637 Peak_Calls/DNaseSeq_Spleen_1/macs2_peak_41365
chr5 72575232 72575813 582 16.45 11.63133 4.20243 10.05081 Peak_Calls/DNaseSeq_Spleen_1/macs2_peak_41366
chr5 72593339 72593454 116 30.69 28.72305 8.09221 26.76308 Peak_Calls/DNaseSeq_Spleen_1/macs2_peak_41367
chr5 72594294 72594727 434 22.03 19.11264 5.90827 17.49880 Peak_Calls/DNaseSeq_Spleen_1/macs2_peak_41368
chr5 72595912 72596016 105 23.44 18.77827 6.18562 16.92437 Peak_Calls/DNaseSeq_Spleen_1/macs2_peak_41369
chr5 72616459 72616665 207 22.82 17.30157 6.01674 15.35137 Peak_Calls/DNaseSeq_Spleen_1/macs2_peak_41370
chr5 72650572 72650891 320 10.91 6.48937 3.10303 5.03640 Peak_Calls/DNaseSeq_Spleen_1/macs2_peak_41371
chr5 72660863 72661140 278 7.00 3.10173 2.15471 1.68681 Peak_Calls/DNaseSeq_Spleen_1/macs2_peak_41372
chr5 72741708 72741811 104 4.64 2.33410 1.98815 0.99885 Peak_Calls/DNaseSeq_Spleen_1/macs2_peak_41373
chr5 72950684 72951262 579 6.51 5.58225 3.51150 4.12268 Peak_Calls/DNaseSeq_Spleen_1/macs2_peak_41374
chr5 72992371 72992600 230 4.44 2.57254 2.14771 1.23420 Peak_Calls/DNaseSeq_Spleen_1/macs2_peak_41375
chr5 73013416 73013700 285 5.98 4.22852 2.87353 2.81880 Peak_Calls/DNaseSeq_Spleen_1/macs2_peak_41376
chr5 73026002 73026426 425 5.63 4.99179 3.37003 3.58173 Peak_Calls/DNaseSeq_Spleen_1/macs2_peak_41377
chr5 73027417 73027642 226 5.37 4.34902 3.11087 2.91374 Peak_Calls/DNaseSeq_Spleen_1/macs2_peak_41378
chr5 73037481 73037640 160 10.02 4.02145 2.26830 2.54900 Peak_Calls/DNaseSeq_Spleen_1/macs2_peak_41379
chr5 73038739 73039201 463 16.47 10.17398 3.51521 8.66174 Peak_Calls/DNaseSeq_Spleen_1/macs2_peak_41380
chr5 73056643 73056836 194 30.36 23.28245 6.12615 21.37714 Peak_Calls/DNaseSeq_Spleen_1/macs2_peak_41381
chr5 73102247 73102356 110 28.87 24.09762 5.87402 22.41835 Peak_Calls/DNaseSeq_Spleen_1/macs2_peak_41382
chr5 73122835 73122995 161 41.93 36.27146 8.29307 34.02848 Peak_Calls/DNaseSeq_Spleen_1/macs2_peak_41383
chr5 73134428 73134587 160 40.42 35.70839 8.01457 33.56355 Peak_Calls/DNaseSeq_Spleen_1/macs2_peak_41384
chr5 73143850 73144268 419 29.91 25.45223 6.04831 23.62765 Peak_Calls/DNaseSeq_Spleen_1/macs2_peak_41385
chr5 73152466 73152803 338 9.75 4.11965 2.22293 2.71449 Peak_Calls/DNaseSeq_Spleen_1/macs2_peak_41386
chr5 73154380 73154559 180 8.78 4.46875 2.49388 3.09570 Peak_Calls/DNaseSeq_Spleen_1/macs2_peak_41387
chr5 73154993 73155098 106 10.06 5.71701 2.80447 4.36955 Peak_Calls/DNaseSeq_Spleen_1/macs2_peak_41388
chr5 73187512 73187886 375 12.71 7.57554 3.39746 6.01901 Peak_Calls/DNaseSeq_Spleen_1/macs2_peak_41389
chr5 73194076 73194533 458 32.31 29.83912 8.03669 27.81688 Peak_Calls/DNaseSeq_Spleen_1/macs2_peak_41390
chr5 73202307 73202461 155 26.70 25.66738 6.75340 24.02799 Peak_Calls/DNaseSeq_Spleen_1/macs2_peak_41391
chr5 73203716 73204493 778 13.58 9.99056 3.65208 8.56666 Peak_Calls/DNaseSeq_Spleen_1/macs2_peak_41392
chr5 73208919 73209253 335 17.21 11.92794 4.09651 10.34648 Peak_Calls/DNaseSeq_Spleen_1/macs2_peak_41393
chr5 73220696 73220848 153 26.15 22.61875 6.03880 20.97663 Peak_Calls/DNaseSeq_Spleen_1/macs2_peak_41394
chr5 73235627 73235774 148 18.69 16.18654 4.48144 14.93172 Peak_Calls/DNaseSeq_Spleen_1/macs2_peak_41395
chr5 73244709 73244931 223 30.46 25.61521 6.94112 23.68814 Peak_Calls/DNaseSeq_Spleen_1/macs2_peak_41396
chr5 73252942 73253286 345 22.55 16.91677 5.24225 15.21690 Peak_Calls/DNaseSeq_Spleen_1/macs2_peak_41397
chr5 73259307 73260092 786 13.01 7.40091 3.12744 5.91829 Peak_Calls/DNaseSeq_Spleen_1/macs2_peak_41398
chr5 73261073 73261798 726 9.98 4.94070 2.46879 3.50823 Peak_Calls/DNaseSeq_Spleen_1/macs2_peak_41399
chr5 73282829 73283143 315 13.13 6.75298 3.24679 5.04443 Peak_Calls/DNaseSeq_Spleen_1/macs2_peak_41400
chr5 73285377 73285451 75 13.69 7.85155 3.36592 6.30432 Peak_Calls/DNaseSeq_Spleen_1/macs2_peak_41401
chr5 73305009 73305903 895 13.89 9.89745 3.81085 8.40904 Peak_Calls/DNaseSeq_Spleen_1/macs2_peak_41402
chr5 73329797 73329959 163 26.63 21.96654 7.15937 19.91592 Peak_Calls/DNaseSeq_Spleen_1/macs2_peak_41403
chr5 73330715 73330827 113 21.70 17.75334 5.94337 16.00657 Peak_Calls/DNaseSeq_Spleen_1/macs2_peak_41404
chr5 73375473 73375613 141 12.78 10.06426 3.71873 8.86221 Peak_Calls/DNaseSeq_Spleen_1/macs2_peak_41405
chr5 73399739 73400049 311 31.20 24.46536 8.26886 21.95078 Peak_Calls/DNaseSeq_Spleen_1/macs2_peak_41406
chr5 73462647 73462955 309 14.18 10.80009 4.05768 9.43591 Peak_Calls/DNaseSeq_Spleen_1/macs2_peak_41407
chr5 73506273 73506352 80 9.59 6.18112 2.89000 4.95515 Peak_Calls/DNaseSeq_Spleen_1/macs2_peak_41408
chr5 73525025 73525288 264 8.15 4.29611 2.49808 2.93553 Peak_Calls/DNaseSeq_Spleen_1/macs2_peak_41409
chr5 73543578 73543702 125 9.26 5.01408 2.81271 3.53949 Peak_Calls/DNaseSeq_Spleen_1/macs2_peak_41410
chr5 73548860 73548984 125 8.14 4.25394 2.56016 2.83999 Peak_Calls/DNaseSeq_Spleen_1/macs2_peak_41411
chr5 73586065 73586192 128 6.34 3.18214 2.13833 1.92006 Peak_Calls/DNaseSeq_Spleen_1/macs2_peak_41412
chr5 73592582 73592726 145 5.26 2.06805 1.79545 0.71007 Peak_Calls/DNaseSeq_Spleen_1/macs2_peak_41413
chr5 73600913 73601323 411 8.82 4.10817 2.43184 2.64053 Peak_Calls/DNaseSeq_Spleen_1/macs2_peak_41414
chr5 73611264 73611626 363 11.65 6.38670 3.05606 4.88255 Peak_Calls/DNaseSeq_Spleen_1/macs2_peak_41415
chr5 73627931 73628722 792 12.76 7.17692 3.29427 5.60618 Peak_Calls/DNaseSeq_Spleen_1/macs2_peak_41416
chr5 73632749 73632884 136 11.50 6.37067 3.01001 4.90700 Peak_Calls/DNaseSeq_Spleen_1/macs2_peak_41417
chr5 73638046 73638177 132 13.16 7.03015 3.34893 5.34293 Peak_Calls/DNaseSeq_Spleen_1/macs2_peak_41418
chr5 73647560 73648617 1058 18.71 13.50792 4.60152 11.88532 Peak_Calls/DNaseSeq_Spleen_1/macs2_peak_41419
chr5 73656670 73657046 377 9.43 4.89921 2.55922 3.48469 Peak_Calls/DNaseSeq_Spleen_1/macs2_peak_41420
chr5 73676886 73677052 167 17.30 10.24078 3.94886 8.52327 Peak_Calls/DNaseSeq_Spleen_1/macs2_peak_41421
chr5 73677933 73678191 259 15.64 9.17487 3.62006 7.57550 Peak_Calls/DNaseSeq_Spleen_1/macs2_peak_41422
chr5 73683753 73684476 724 30.86 26.30708 6.79147 24.35729 Peak_Calls/DNaseSeq_Spleen_1/macs2_peak_41423
chr5 73735557 73735893 337 28.69 23.82726 6.36089 22.02428 Peak_Calls/DNaseSeq_Spleen_1/macs2_peak_41424
chr5 73771312 73771404 93 37.30 28.85299 8.05789 26.40897 Peak_Calls/DNaseSeq_Spleen_1/macs2_peak_41425
chr5 73774101 73774709 609 17.28 10.97157 3.96969 9.36096 Peak_Calls/DNaseSeq_Spleen_1/macs2_peak_41426
chr5 73881927 73882397 471 8.75 4.84347 2.71327 3.41974 Peak_Calls/DNaseSeq_Spleen_1/macs2_peak_41427
chr5 73883551 73883832 282 11.04 8.71549 4.15658 7.26671 Peak_Calls/DNaseSeq_Spleen_1/macs2_peak_41428
chr5 74024538 74024632 95 7.29 4.75780 2.89837 3.39914 Peak_Calls/DNaseSeq_Spleen_1/macs2_peak_41429
chr5 74029081 74029314 234 7.19 4.02797 2.82934 2.38431 Peak_Calls/DNaseSeq_Spleen_1/macs2_peak_41430
chr5 74038915 74039137 223 7.53 5.00107 2.96298 3.63360 Peak_Calls/DNaseSeq_Spleen_1/macs2_peak_41431
chr5 74295660 74295784 125 11.21 7.70400 4.16654 5.94640 Peak_Calls/DNaseSeq_Spleen_1/macs2_peak_41432
chr5 74464349 74465111 763 6.42 3.92151 2.60473 2.55692 Peak_Calls/DNaseSeq_Spleen_1/macs2_peak_41433
chr5 74488769 74489516 748 6.75 4.87042 3.15020 3.45415 Peak_Calls/DNaseSeq_Spleen_1/macs2_peak_41434
chr5 74522198 74522844 647 13.77 6.63682 2.42534 5.31872 Peak_Calls/DNaseSeq_Spleen_1/macs2_peak_41435
chr5 74528745 74528994 250 33.03 22.38777 5.24742 20.49453 Peak_Calls/DNaseSeq_Spleen_1/macs2_peak_41436
chr5 74590978 74591411 434 51.97 42.83551 8.05067 40.36663 Peak_Calls/DNaseSeq_Spleen_1/macs2_peak_41437
chr5 74596360 74596770 411 45.30 39.13800 7.11448 36.96539 Peak_Calls/DNaseSeq_Spleen_1/macs2_peak_41438
chr5 74656260 74656597 338 45.01 37.72620 7.06022 35.57483 Peak_Calls/DNaseSeq_Spleen_1/macs2_peak_41439
chr5 74657172 74657329 158 49.04 37.40328 7.59649 35.00210 Peak_Calls/DNaseSeq_Spleen_1/macs2_peak_41440
chr5 74673784 74674037 254 36.40 29.30753 5.80075 27.49876 Peak_Calls/DNaseSeq_Spleen_1/macs2_peak_41441
chr5 74707574 74707678 105 47.05 39.98616 7.36078 37.75282 Peak_Calls/DNaseSeq_Spleen_1/macs2_peak_41442
chr5 74747059 74747222 164 38.02 29.87787 6.02581 27.98794 Peak_Calls/DNaseSeq_Spleen_1/macs2_peak_41443
chr5 74762945 74763018 74 48.42 36.26472 7.49798 33.85707 Peak_Calls/DNaseSeq_Spleen_1/macs2_peak_41444
chr5 74798740 74799012 273 31.74 21.46243 5.07169 19.62314 Peak_Calls/DNaseSeq_Spleen_1/macs2_peak_41445
chr5 74800130 74800524 395 19.24 10.49777 3.22560 8.97590 Peak_Calls/DNaseSeq_Spleen_1/macs2_peak_41446
chr5 74829726 74830070 345 9.91 3.40547 1.84236 2.11473 Peak_Calls/DNaseSeq_Spleen_1/macs2_peak_41447
chr5 74852907 74853043 137 6.09 1.66309 1.30938 0.62226 Peak_Calls/DNaseSeq_Spleen_1/macs2_peak_41448
chr5 74927687 74928037 351 14.37 11.54263 4.57896 9.99173 Peak_Calls/DNaseSeq_Spleen_1/macs2_peak_41449
chr5 74931300 74931924 625 20.85 20.12642 6.81044 18.38074 Peak_Calls/DNaseSeq_Spleen_1/macs2_peak_41450
chr5 75100556 75100688 133 4.10 2.49915 2.22825 0.99857 Peak_Calls/DNaseSeq_Spleen_1/macs2_peak_41451
chr5 75340188 75340397 210 2.71 2.22898 2.07698 0.95407 Peak_Calls/DNaseSeq_Spleen_1/macs2_peak_41452
chr5 75357303 75357376 74 3.90 3.73624 2.73921 2.60521 Peak_Calls/DNaseSeq_Spleen_1/macs2_peak_41453
chr5 75420283 75421108 826 8.02 8.32793 5.04522 6.74278 Peak_Calls/DNaseSeq_Spleen_1/macs2_peak_41454
chr5 75439710 75440145 436 5.29 5.27018 3.51901 3.94498 Peak_Calls/DNaseSeq_Spleen_1/macs2_peak_41455
chr5 75440468 75441026 559 7.70 6.89492 3.91930 5.41564 Peak_Calls/DNaseSeq_Spleen_1/macs2_peak_41456
chr5 75462709 75463488 780 5.06 3.85962 2.70382 2.56354 Peak_Calls/DNaseSeq_Spleen_1/macs2_peak_41457
chr5 75539195 75539488 294 6.81 6.91312 4.16991 5.58132 Peak_Calls/DNaseSeq_Spleen_1/macs2_peak_41458
chr5 75553172 75553334 163 6.36 6.06712 3.90565 4.59266 Peak_Calls/DNaseSeq_Spleen_1/macs2_peak_41459
chr5 76063263 76063336 74 5.00 3.26322 2.79794 1.49311 Peak_Calls/DNaseSeq_Spleen_1/macs2_peak_41460
chr5 76187773 76188198 426 6.16 5.59986 3.58964 4.19398 Peak_Calls/DNaseSeq_Spleen_1/macs2_peak_41461
chr5 76204722 76204814 93 4.84 4.79589 3.26754 3.56619 Peak_Calls/DNaseSeq_Spleen_1/macs2_peak_41462
chr5 76249238 76249460 223 4.24 2.43753 2.06040 1.12704 Peak_Calls/DNaseSeq_Spleen_1/macs2_peak_41463
chr5 76377004 76377278 275 9.04 6.91766 3.48876 5.62118 Peak_Calls/DNaseSeq_Spleen_1/macs2_peak_41464
chr5 76422380 76422551 172 9.97 8.47427 3.81772 7.27569 Peak_Calls/DNaseSeq_Spleen_1/macs2_peak_41465
chr5 76444116 76444486 371 14.17 12.05335 5.19989 10.48012 Peak_Calls/DNaseSeq_Spleen_1/macs2_peak_41466
chr5 76547591 76547684 94 9.68 8.22693 3.71975 7.05329 Peak_Calls/DNaseSeq_Spleen_1/macs2_peak_41467
chr5 76569030 76569961 932 9.25 8.23589 4.01598 6.81230 Peak_Calls/DNaseSeq_Spleen_1/macs2_peak_41468
chr5 76612566 76613018 453 6.21 6.38151 4.03035 4.95366 Peak_Calls/DNaseSeq_Spleen_1/macs2_peak_41469
chr5 76732954 76733104 151 4.28 3.43197 2.70024 2.04074 Peak_Calls/DNaseSeq_Spleen_1/macs2_peak_41470
chr5 76733551 76734014 464 9.95 9.99300 5.24562 8.48376 Peak_Calls/DNaseSeq_Spleen_1/macs2_peak_41471
chr5 76766252 76766364 113 2.38 1.77489 1.65235 0.81630 Peak_Calls/DNaseSeq_Spleen_1/macs2_peak_41472
chr5 76958114 76958552 439 12.37 9.72309 3.74698 8.31052 Peak_Calls/DNaseSeq_Spleen_1/macs2_peak_41473
chr5 76994377 76994630 254 20.68 16.01433 5.29101 14.33946 Peak_Calls/DNaseSeq_Spleen_1/macs2_peak_41474
chr5 77017408 77018425 1018 11.90 7.23859 3.21427 5.78305 Peak_Calls/DNaseSeq_Spleen_1/macs2_peak_41475
chr5 77272612 77272698 87 6.02 2.28461 1.80831 0.95118 Peak_Calls/DNaseSeq_Spleen_1/macs2_peak_41476
chr5 77279289 77279389 101 6.17 2.46499 1.85148 1.16856 Peak_Calls/DNaseSeq_Spleen_1/macs2_peak_41477
chr5 77280402 77280610 209 5.99 2.29784 1.79927 0.98166 Peak_Calls/DNaseSeq_Spleen_1/macs2_peak_41478
chr5 77282618 77282848 231 7.63 3.33963 2.17331 1.91488 Peak_Calls/DNaseSeq_Spleen_1/macs2_peak_41479
chr5 77298079 77298245 167 17.76 11.74321 4.54997 9.96888 Peak_Calls/DNaseSeq_Spleen_1/macs2_peak_41480
chr5 77334035 77335102 1068 11.59 7.93266 3.31250 6.53507 Peak_Calls/DNaseSeq_Spleen_1/macs2_peak_41481
chr5 77380006 77380955 950 6.69 5.00068 3.04000 3.61902 Peak_Calls/DNaseSeq_Spleen_1/macs2_peak_41482
chr5 77403514 77404236 723 8.07 7.22794 4.28013 5.70240 Peak_Calls/DNaseSeq_Spleen_1/macs2_peak_41483
chr5 77442355 77442505 151 6.15 2.85635 2.03995 1.54574 Peak_Calls/DNaseSeq_Spleen_1/macs2_peak_41484
chr5 77444798 77445227 430 7.03 3.21524 2.15927 1.84298 Peak_Calls/DNaseSeq_Spleen_1/macs2_peak_41485
chr5 77458917 77459264 348 6.59 2.85249 2.06063 1.47165 Peak_Calls/DNaseSeq_Spleen_1/macs2_peak_41486
chr5 77518496 77518608 113 11.38 6.19713 3.23920 4.51048 Peak_Calls/DNaseSeq_Spleen_1/macs2_peak_41487
chr5 77524127 77524384 258 17.80 12.98023 4.87921 11.26583 Peak_Calls/DNaseSeq_Spleen_1/macs2_peak_41488
chr5 77529929 77530004 76 19.25 17.43917 5.29715 16.05362 Peak_Calls/DNaseSeq_Spleen_1/macs2_peak_41489
chr5 77553257 77553427 171 23.16 22.04934 6.27278 20.52190 Peak_Calls/DNaseSeq_Spleen_1/macs2_peak_41490
chr5 77553804 77554518 715 41.77 41.88992 10.89597 39.45261 Peak_Calls/DNaseSeq_Spleen_1/macs2_peak_41491
chr5 77559588 77559666 79 38.82 36.56811 10.14718 34.16986 Peak_Calls/DNaseSeq_Spleen_1/macs2_peak_41492
chr5 77563520 77563987 468 28.18 25.39235 7.48523 23.48390 Peak_Calls/DNaseSeq_Spleen_1/macs2_peak_41493
chr5 77569297 77569558 262 11.39 8.32809 3.52293 6.87772 Peak_Calls/DNaseSeq_Spleen_1/macs2_peak_41494
chr5 77573725 77574260 536 10.21 8.23632 4.01229 6.72554 Peak_Calls/DNaseSeq_Spleen_1/macs2_peak_41495
chr5 77595228 77595497 270 23.58 21.74499 7.28543 19.91481 Peak_Calls/DNaseSeq_Spleen_1/macs2_peak_41496
chr5 77599744 77599898 155 29.56 28.40975 9.02580 26.30239 Peak_Calls/DNaseSeq_Spleen_1/macs2_peak_41497
chr5 77623124 77623237 114 32.68 33.93948 9.95260 31.82998 Peak_Calls/DNaseSeq_Spleen_1/macs2_peak_41498
chr5 77641063 77641136 74 23.01 24.47051 7.19437 22.93223 Peak_Calls/DNaseSeq_Spleen_1/macs2_peak_41499
chr5 77646326 77646518 193 28.64 28.70083 8.78898 26.73987 Peak_Calls/DNaseSeq_Spleen_1/macs2_peak_41500
chr5 77646877 77647099 223 16.09 12.67295 5.10993 10.98413 Peak_Calls/DNaseSeq_Spleen_1/macs2_peak_41501
chr5 77652343 77652579 237 5.03 2.89798 1.93694 1.87437 Peak_Calls/DNaseSeq_Spleen_1/macs2_peak_41502
chr5 77658035 77658268 234 3.97 2.53675 2.17025 1.19579 Peak_Calls/DNaseSeq_Spleen_1/macs2_peak_41503
chr5 77674653 77675731 1079 4.91 3.96001 2.93727 2.52000 Peak_Calls/DNaseSeq_Spleen_1/macs2_peak_41504
chr5 77682276 77682739 464 4.62 4.22706 3.12808 2.76765 Peak_Calls/DNaseSeq_Spleen_1/macs2_peak_41505
chr5 77694149 77694334 186 5.71 5.38437 3.64142 3.89818 Peak_Calls/DNaseSeq_Spleen_1/macs2_peak_41506
chr5 77694715 77694948 234 5.41 4.42929 3.15093 2.99919 Peak_Calls/DNaseSeq_Spleen_1/macs2_peak_41507
chr5 77695377 77696297 921 11.23 7.86916 3.73585 6.36922 Peak_Calls/DNaseSeq_Spleen_1/macs2_peak_41508
chr5 77702292 77702498 207 20.68 18.96039 6.49935 17.28722 Peak_Calls/DNaseSeq_Spleen_1/macs2_peak_41509
chr5 77705119 77705208 90 29.26 28.38602 8.98168 26.31860 Peak_Calls/DNaseSeq_Spleen_1/macs2_peak_41510
chr5 77718603 77719141 539 21.12 19.07327 6.60165 17.31975 Peak_Calls/DNaseSeq_Spleen_1/macs2_peak_41511
chr5 77721978 77722109 132 9.82 6.14969 3.28906 4.64243 Peak_Calls/DNaseSeq_Spleen_1/macs2_peak_41512
chr5 77738973 77739628 656 4.28 3.64575 2.71631 2.32554 Peak_Calls/DNaseSeq_Spleen_1/macs2_peak_41513
chr5 77783235 77783840 606 5.49 2.88633 2.29579 1.40432 Peak_Calls/DNaseSeq_Spleen_1/macs2_peak_41514
chr5 77786803 77786922 120 4.18 1.89774 1.63040 0.78362 Peak_Calls/DNaseSeq_Spleen_1/macs2_peak_41515
chr5 77801902 77802053 152 5.65 2.55825 2.01054 1.19466 Peak_Calls/DNaseSeq_Spleen_1/macs2_peak_41516
chr5 77872911 77873196 286 6.36 2.79600 2.18865 1.26704 Peak_Calls/DNaseSeq_Spleen_1/macs2_peak_41517
chr5 77888969 77889807 839 5.91 3.15905 2.22397 1.82408 Peak_Calls/DNaseSeq_Spleen_1/macs2_peak_41518
chr5 77897579 77897750 172 8.84 5.70637 3.16826 4.27541 Peak_Calls/DNaseSeq_Spleen_1/macs2_peak_41519
chr5 77912179 77912468 290 11.75 7.37317 4.03135 5.51157 Peak_Calls/DNaseSeq_Spleen_1/macs2_peak_41520
chr5 80242448 80243779 1332 9.06 5.79461 3.27742 4.20799 Peak_Calls/DNaseSeq_Spleen_1/macs2_peak_41521
chr5 80252593 80252666 74 14.46 11.24824 5.02162 9.54623 Peak_Calls/DNaseSeq_Spleen_1/macs2_peak_41522
chr5 83606308 83606393 86 11.07 6.76435 3.91273 4.85021 Peak_Calls/DNaseSeq_Spleen_1/macs2_peak_41523
chr5 86201142 86201336 195 2.84 2.26708 2.07203 1.02869 Peak_Calls/DNaseSeq_Spleen_1/macs2_peak_41524
chr5 86366055 86366128 74 8.85 5.77223 4.01768 3.65712 Peak_Calls/DNaseSeq_Spleen_1/macs2_peak_41525
chr5 86494182 86495061 880 21.13 15.38484 4.27592 13.71219 Peak_Calls/DNaseSeq_Spleen_1/macs2_peak_41526
chr5 86495529 86495886 358 48.83 42.90107 7.85926 40.53719 Peak_Calls/DNaseSeq_Spleen_1/macs2_peak_41527
chr5 86500500 86501292 793 20.41 14.40572 4.14789 12.79018 Peak_Calls/DNaseSeq_Spleen_1/macs2_peak_41528
chr5 86501778 86501957 180 12.58 14.41763 6.66434 12.97267 Peak_Calls/DNaseSeq_Spleen_1/macs2_peak_41529
chr5 86507770 86508441 672 14.64 9.37126 3.79832 7.81755 Peak_Calls/DNaseSeq_Spleen_1/macs2_peak_41530
chr5 86514085 86514300 216 10.64 4.36850 2.23967 2.93952 Peak_Calls/DNaseSeq_Spleen_1/macs2_peak_41531
chr5 86515796 86516250 455 22.24 15.27696 4.23534 13.65035 Peak_Calls/DNaseSeq_Spleen_1/macs2_peak_41532
chr5 86547718 86547978 261 49.36 41.16259 8.86072 38.65540 Peak_Calls/DNaseSeq_Spleen_1/macs2_peak_41533
chr5 86557825 86557970 146 40.25 34.90920 7.34007 32.85160 Peak_Calls/DNaseSeq_Spleen_1/macs2_peak_41534
chr5 86601569 86602315 747 26.47 21.75868 5.13302 19.98666 Peak_Calls/DNaseSeq_Spleen_1/macs2_peak_41535
chr5 86619559 86620561 1003 3.68 2.25940 2.01746 0.97709 Peak_Calls/DNaseSeq_Spleen_1/macs2_peak_41536
chr5 87221940 87222040 101 6.81 3.02265 2.26587 1.48720 Peak_Calls/DNaseSeq_Spleen_1/macs2_peak_41537
chr5 87232950 87233920 971 10.25 7.00666 3.44357 5.52658 Peak_Calls/DNaseSeq_Spleen_1/macs2_peak_41538
chr5 87245985 87246058 74 16.89 16.25381 5.64151 14.86980 Peak_Calls/DNaseSeq_Spleen_1/macs2_peak_41539
chr5 88937709 88937870 162 32.16 31.76047 10.23147 29.47360 Peak_Calls/DNaseSeq_Spleen_1/macs2_peak_41540
chr5 88948318 88948610 293 14.44 12.15749 4.85994 10.67623 Peak_Calls/DNaseSeq_Spleen_1/macs2_peak_41541
chr5 88963834 88963992 159 6.54 4.38382 2.46794 3.29620 Peak_Calls/DNaseSeq_Spleen_1/macs2_peak_41542
chr5 88972054 88972332 279 4.94 2.50142 2.02823 1.16625 Peak_Calls/DNaseSeq_Spleen_1/macs2_peak_41543
chr5 88982586 88983692 1107 7.61 4.19425 2.59293 2.78622 Peak_Calls/DNaseSeq_Spleen_1/macs2_peak_41544
chr5 88993532 88994030 499 17.68 12.12882 4.11903 10.51724 Peak_Calls/DNaseSeq_Spleen_1/macs2_peak_41545
chr5 89104587 89105416 830 35.68 33.42797 7.94597 31.40648 Peak_Calls/DNaseSeq_Spleen_1/macs2_peak_41546
chr5 89118704 89118836 133 35.29 27.95754 7.79639 25.65255 Peak_Calls/DNaseSeq_Spleen_1/macs2_peak_41547
chr5 89149586 89150121 536 12.26 7.02300 2.97602 5.54159 Peak_Calls/DNaseSeq_Spleen_1/macs2_peak_41548
chr5 89193594 89194496 903 10.04 5.33312 2.76690 3.83806 Peak_Calls/DNaseSeq_Spleen_1/macs2_peak_41549
chr5 89195301 89195397 97 14.47 5.37961 2.57430 3.66946 Peak_Calls/DNaseSeq_Spleen_1/macs2_peak_41550
chr5 89220691 89220799 109 7.81 3.52903 1.67352 2.59568 Peak_Calls/DNaseSeq_Spleen_1/macs2_peak_41551
chr5 89465332 89465448 117 18.96 9.94467 3.32971 8.34877 Peak_Calls/DNaseSeq_Spleen_1/macs2_peak_41552
chr5 89473837 89474140 304 27.68 19.15830 4.71658 17.47188 Peak_Calls/DNaseSeq_Spleen_1/macs2_peak_41553
chr5 89480751 89480919 169 47.28 37.30412 7.74125 34.95105 Peak_Calls/DNaseSeq_Spleen_1/macs2_peak_41554
chr5 89519276 89519464 189 41.56 33.11308 6.88670 31.02254 Peak_Calls/DNaseSeq_Spleen_1/macs2_peak_41555
chr5 89552060 89552357 298 43.42 33.50924 7.15961 31.28557 Peak_Calls/DNaseSeq_Spleen_1/macs2_peak_41556
chr5 89627635 89627835 201 35.17 27.62955 5.91159 25.79871 Peak_Calls/DNaseSeq_Spleen_1/macs2_peak_41557
chr5 90109312 90109386 75 23.41 19.33617 4.13373 18.06267 Peak_Calls/DNaseSeq_Spleen_1/macs2_peak_41558
chr5 90330194 90330469 276 42.58 35.97293 7.06748 33.89090 Peak_Calls/DNaseSeq_Spleen_1/macs2_peak_41559
chr5 90624042 90624233 192 54.02 44.29517 8.79678 41.70436 Peak_Calls/DNaseSeq_Spleen_1/macs2_peak_41560
chr5 90632305 90632559 255 35.73 27.65112 5.98456 25.77633 Peak_Calls/DNaseSeq_Spleen_1/macs2_peak_41561
chr5 90652640 90653493 854 24.77 16.04325 4.25313 14.36672 Peak_Calls/DNaseSeq_Spleen_1/macs2_peak_41562
chr5 90715737 90715838 102 5.79 1.66312 1.31882 0.63139 Peak_Calls/DNaseSeq_Spleen_1/macs2_peak_41563
chr5 90768713 90768885 173 8.06 2.26096 1.62125 0.94459 Peak_Calls/DNaseSeq_Spleen_1/macs2_peak_41564
chr5 90793679 90793784 106 6.75 2.63619 1.94138 1.31559 Peak_Calls/DNaseSeq_Spleen_1/macs2_peak_41565
chr5 90795204 90795854 651 6.47 4.94083 3.01399 3.54755 Peak_Calls/DNaseSeq_Spleen_1/macs2_peak_41566
chr5 90812271 90812514 244 27.96 26.47224 9.37413 24.20657 Peak_Calls/DNaseSeq_Spleen_1/macs2_peak_41567
chr5 90881867 90882030 164 30.23 31.04097 10.11887 28.88287 Peak_Calls/DNaseSeq_Spleen_1/macs2_peak_41568
chr5 90921382 90921760 379 20.73 20.63110 7.10526 18.97834 Peak_Calls/DNaseSeq_Spleen_1/macs2_peak_41569
chr5 90929876 90930010 135 12.09 8.69293 4.29532 6.97434 Peak_Calls/DNaseSeq_Spleen_1/macs2_peak_41570
chr5 91018052 91018206 155 6.97 3.46196 2.62699 1.73995 Peak_Calls/DNaseSeq_Spleen_1/macs2_peak_41571
chr5 91024166 91024268 103 5.58 2.68021 2.20747 1.15923 Peak_Calls/DNaseSeq_Spleen_1/macs2_peak_41572
chr5 91030638 91030718 81 1.32 0.99187 1.12228 0.31186 Peak_Calls/DNaseSeq_Spleen_1/macs2_peak_41573
chr5 91040843 91041699 857 10.03 10.38144 4.78008 9.01041 Peak_Calls/DNaseSeq_Spleen_1/macs2_peak_41574
chr5 91056575 91056679 105 21.20 23.54746 9.51926 21.60485 Peak_Calls/DNaseSeq_Spleen_1/macs2_peak_41575
chr5 91081882 91082028 147 17.24 17.58006 7.82922 15.67473 Peak_Calls/DNaseSeq_Spleen_1/macs2_peak_41576
chr5 91090604 91090728 125 8.16 6.94427 3.97345 5.52317 Peak_Calls/DNaseSeq_Spleen_1/macs2_peak_41577
chr5 91171126 91171422 297 4.18 3.26672 2.59448 1.89279 Peak_Calls/DNaseSeq_Spleen_1/macs2_peak_41578
chr5 91203066 91203227 162 3.61 2.91887 2.39685 1.65340 Peak_Calls/DNaseSeq_Spleen_1/macs2_peak_41579
chr5 91338144 91338249 106 9.88 11.07313 5.63342 9.69945 Peak_Calls/DNaseSeq_Spleen_1/macs2_peak_41580
chr5 91360032 91361120 1089 6.62 6.14660 3.49579 4.96024 Peak_Calls/DNaseSeq_Spleen_1/macs2_peak_41581
chr5 91380615 91380773 159 9.92 9.54997 4.28405 8.38383 Peak_Calls/DNaseSeq_Spleen_1/macs2_peak_41582
chr5 91382240 91382337 98 19.05 20.23341 7.72753 18.56624 Peak_Calls/DNaseSeq_Spleen_1/macs2_peak_41583
chr5 91406462 91406657 196 10.00 11.25268 4.31623 10.31289 Peak_Calls/DNaseSeq_Spleen_1/macs2_peak_41584
chr5 91707681 91707790 110 23.80 26.07696 9.49863 24.16870 Peak_Calls/DNaseSeq_Spleen_1/macs2_peak_41585
chr5 91771216 91771560 345 4.96 5.65404 2.42208 5.04922 Peak_Calls/DNaseSeq_Spleen_1/macs2_peak_41586
chr5 91831796 91832179 384 21.78 22.31540 8.71852 20.33498 Peak_Calls/DNaseSeq_Spleen_1/macs2_peak_41587
chr5 91894298 91894371 74 7.77 6.82885 3.44932 5.72063 Peak_Calls/DNaseSeq_Spleen_1/macs2_peak_41588
chr5 92390501 92390721 221 4.55 3.34946 2.50915 2.05868 Peak_Calls/DNaseSeq_Spleen_1/macs2_peak_41589
chr5 92391276 92392316 1041 15.32 12.35903 4.28861 10.83564 Peak_Calls/DNaseSeq_Spleen_1/macs2_peak_41590
chr5 92393474 92393547 74 6.14 2.86686 1.96245 1.64672 Peak_Calls/DNaseSeq_Spleen_1/macs2_peak_41591
chr5 92414808 92415214 407 5.67 3.77197 2.70303 2.36362 Peak_Calls/DNaseSeq_Spleen_1/macs2_peak_41592
chr5 92416358 92416440 83 4.51 3.55892 2.69115 2.25084 Peak_Calls/DNaseSeq_Spleen_1/macs2_peak_41593
chr5 92420345 92420701 357 8.45 7.89812 4.58516 6.38214 Peak_Calls/DNaseSeq_Spleen_1/macs2_peak_41594
chr5 92422093 92422377 285 7.87 7.34389 4.31096 5.90741 Peak_Calls/DNaseSeq_Spleen_1/macs2_peak_41595
chr5 92429892 92430118 227 4.28 3.17159 2.47217 1.86595 Peak_Calls/DNaseSeq_Spleen_1/macs2_peak_41596
chr5 92432154 92432326 173 4.68 2.63553 2.02964 1.43902 Peak_Calls/DNaseSeq_Spleen_1/macs2_peak_41597
chr5 92471431 92472249 819 10.10 7.86827 3.82005 6.39330 Peak_Calls/DNaseSeq_Spleen_1/macs2_peak_41598
chr5 92512057 92513117 1061 5.79 4.61861 2.89113 3.31403 Peak_Calls/DNaseSeq_Spleen_1/macs2_peak_41599
chr5 92522395 92522490 96 28.38 24.40437 6.98728 22.51596 Peak_Calls/DNaseSeq_Spleen_1/macs2_peak_41600
chr5 92522866 92523382 517 33.12 29.78827 8.08227 27.73646 Peak_Calls/DNaseSeq_Spleen_1/macs2_peak_41601
chr5 92532070 92532410 341 30.32 27.63425 7.46044 25.71233 Peak_Calls/DNaseSeq_Spleen_1/macs2_peak_41602
chr5 92535467 92535770 304 29.38 23.03153 7.19856 20.85192 Peak_Calls/DNaseSeq_Spleen_1/macs2_peak_41603
chr5 92546925 92547164 240 23.96 18.35694 5.97449 16.46293 Peak_Calls/DNaseSeq_Spleen_1/macs2_peak_41604
chr5 92557662 92557845 184 10.61 6.64456 2.91726 5.39703 Peak_Calls/DNaseSeq_Spleen_1/macs2_peak_41605
chr5 92566039 92567309 1271 9.56 5.92112 2.92131 4.51019 Peak_Calls/DNaseSeq_Spleen_1/macs2_peak_41606
chr5 92574172 92574299 128 2.55 1.77622 1.79746 0.53787 Peak_Calls/DNaseSeq_Spleen_1/macs2_peak_41607
chr5 92595056 92595404 349 6.14 6.12056 3.85379 4.76051 Peak_Calls/DNaseSeq_Spleen_1/macs2_peak_41608
chr5 92633604 92633884 281 2.85 2.09062 1.96672 0.84971 Peak_Calls/DNaseSeq_Spleen_1/macs2_peak_41609
chr5 92664347 92664433 87 4.85 3.78320 2.75894 2.49044 Peak_Calls/DNaseSeq_Spleen_1/macs2_peak_41610
chr5 92674508 92674887 380 7.99 4.87642 2.89762 3.42073 Peak_Calls/DNaseSeq_Spleen_1/macs2_peak_41611
chr5 92706761 92707410 650 13.30 8.21911 3.43737 6.71909 Peak_Calls/DNaseSeq_Spleen_1/macs2_peak_41612
chr5 92708254 92708520 267 8.72 4.15545 2.30193 2.83014 Peak_Calls/DNaseSeq_Spleen_1/macs2_peak_41613
chr5 92738907 92739188 282 8.96 3.50143 1.96089 2.21385 Peak_Calls/DNaseSeq_Spleen_1/macs2_peak_41614
chr5 92741444 92741632 189 10.71 4.60145 2.28721 3.19621 Peak_Calls/DNaseSeq_Spleen_1/macs2_peak_41615
chr5 92777898 92778146 249 7.44 2.80897 1.96698 1.40462 Peak_Calls/DNaseSeq_Spleen_1/macs2_peak_41616
chr5 92782560 92782874 315 7.07 2.73688 1.91333 1.39277 Peak_Calls/DNaseSeq_Spleen_1/macs2_peak_41617
chr5 92803793 92804763 971 12.23 6.73345 2.96415 5.26475 Peak_Calls/DNaseSeq_Spleen_1/macs2_peak_41618
chr5 92810788 92811297 510 5.50 2.75187 2.10401 1.41453 Peak_Calls/DNaseSeq_Spleen_1/macs2_peak_41619
chr5 92813992 92814120 129 6.75 3.55274 2.54524 2.02154 Peak_Calls/DNaseSeq_Spleen_1/macs2_peak_41620
chr5 92821605 92822115 511 3.24 1.55294 1.49588 0.50377 Peak_Calls/DNaseSeq_Spleen_1/macs2_peak_41621
chr5 92827323 92827489 167 4.25 2.25389 1.85452 1.08553 Peak_Calls/DNaseSeq_Spleen_1/macs2_peak_41622
chr5 92863879 92864574 696 8.48 4.53255 2.70082 3.07013 Peak_Calls/DNaseSeq_Spleen_1/macs2_peak_41623
chr5 92890484 92890664 181 10.42 4.87642 2.43834 3.50440 Peak_Calls/DNaseSeq_Spleen_1/macs2_peak_41624
chr5 92895104 92895301 198 8.90 4.45028 2.17837 3.29261 Peak_Calls/DNaseSeq_Spleen_1/macs2_peak_41625
chr5 92896574 92896647 74 8.89 4.96051 2.20193 3.91526 Peak_Calls/DNaseSeq_Spleen_1/macs2_peak_41626
chr5 92914005 92914159 155 20.13 12.84045 4.33803 11.12251 Peak_Calls/DNaseSeq_Spleen_1/macs2_peak_41627
chr5 92919837 92920173 337 23.82 16.97340 5.07513 15.22598 Peak_Calls/DNaseSeq_Spleen_1/macs2_peak_41628
chr5 92928367 92928739 373 38.82 33.14999 7.99762 30.96688 Peak_Calls/DNaseSeq_Spleen_1/macs2_peak_41629
chr5 92933866 92934850 985 32.36 29.02914 6.78971 27.18820 Peak_Calls/DNaseSeq_Spleen_1/macs2_peak_41630
chr5 92935608 92935699 92 13.68 8.15244 3.10575 6.80141 Peak_Calls/DNaseSeq_Spleen_1/macs2_peak_41631
chr5 92937856 92938341 486 6.42 4.00752 2.74056 2.55291 Peak_Calls/DNaseSeq_Spleen_1/macs2_peak_41632
chr5 92940422 92940553 132 4.81 3.37452 2.50934 2.06497 Peak_Calls/DNaseSeq_Spleen_1/macs2_peak_41633
chr5 93085293 93085568 276 4.94 3.73911 2.69113 2.42479 Peak_Calls/DNaseSeq_Spleen_1/macs2_peak_41634
chr5 93104291 93104662 372 4.56 3.02521 2.46009 1.57961 Peak_Calls/DNaseSeq_Spleen_1/macs2_peak_41635
chr5 93473924 93474104 181 3.20 2.39360 1.82055 1.52863 Peak_Calls/DNaseSeq_Spleen_1/macs2_peak_41636
chr5 93521215 93521599 385 8.82 8.00264 4.16772 6.56197 Peak_Calls/DNaseSeq_Spleen_1/macs2_peak_41637
chr5 93521972 93522528 557 6.25 5.12626 3.23529 3.72426 Peak_Calls/DNaseSeq_Spleen_1/macs2_peak_41638
chr5 93534044 93534202 159 10.09 8.04332 4.57224 6.31793 Peak_Calls/DNaseSeq_Spleen_1/macs2_peak_41639
chr5 93538670 93538892 223 5.66 4.32933 2.80255 3.12659 Peak_Calls/DNaseSeq_Spleen_1/macs2_peak_41640
chr5 93546773 93546982 210 3.94 2.52992 2.15769 1.22493 Peak_Calls/DNaseSeq_Spleen_1/macs2_peak_41641
chr5 93554431 93554628 198 3.83 3.42675 2.69905 2.11766 Peak_Calls/DNaseSeq_Spleen_1/macs2_peak_41642
chr5 93556875 93557105 231 4.42 3.85430 3.03026 2.32566 Peak_Calls/DNaseSeq_Spleen_1/macs2_peak_41643
chr5 93562325 93562707 383 7.19 6.79692 3.93706 5.38592 Peak_Calls/DNaseSeq_Spleen_1/macs2_peak_41644
chr5 93565469 93566427 959 9.18 8.20369 4.26916 6.77553 Peak_Calls/DNaseSeq_Spleen_1/macs2_peak_41645
chr5 93581173 93581841 669 16.79 15.72751 6.29136 13.96391 Peak_Calls/DNaseSeq_Spleen_1/macs2_peak_41646
chr5 93609403 93609549 147 17.02 15.63595 6.38842 13.91786 Peak_Calls/DNaseSeq_Spleen_1/macs2_peak_41647
chr5 93634571 93634685 115 7.48 4.92273 3.05779 3.44436 Peak_Calls/DNaseSeq_Spleen_1/macs2_peak_41648
chr5 93635019 93636104 1086 7.28 5.55173 3.33076 4.09792 Peak_Calls/DNaseSeq_Spleen_1/macs2_peak_41649
chr5 93658734 93658823 90 6.72 4.59602 2.97465 3.19432 Peak_Calls/DNaseSeq_Spleen_1/macs2_peak_41650
chr5 93663073 93663388 316 6.14 4.45550 2.77578 3.22549 Peak_Calls/DNaseSeq_Spleen_1/macs2_peak_41651
chr5 93684962 93685038 77 8.88 7.53646 3.81676 6.27202 Peak_Calls/DNaseSeq_Spleen_1/macs2_peak_41652
chr5 93694544 93694643 100 11.31 9.33249 4.71460 7.72909 Peak_Calls/DNaseSeq_Spleen_1/macs2_peak_41653
chr5 93695949 93697591 1643 7.83 7.11479 4.09071 5.63169 Peak_Calls/DNaseSeq_Spleen_1/macs2_peak_41654
chr5 93752407 93752917 511 6.61 6.06751 3.70387 4.66291 Peak_Calls/DNaseSeq_Spleen_1/macs2_peak_41655
chr5 93757227 93757429 203 7.88 3.20359 2.15550 1.72939 Peak_Calls/DNaseSeq_Spleen_1/macs2_peak_41656
chr5 96400019 96400092 74 6.28 3.01341 1.83490 1.96023 Peak_Calls/DNaseSeq_Spleen_1/macs2_peak_41657
chr5 96466767 96466840 74 8.35 4.29037 2.27515 3.08351 Peak_Calls/DNaseSeq_Spleen_1/macs2_peak_41658
chr5 96591462 96593359 1898 16.02 12.66108 4.32691 11.08916 Peak_Calls/DNaseSeq_Spleen_1/macs2_peak_41659
chr5 96600868 96601036 169 4.94 4.32576 3.17401 2.90971 Peak_Calls/DNaseSeq_Spleen_1/macs2_peak_41660
chr5 96605230 96605581 352 3.47 2.91267 2.44494 1.59654 Peak_Calls/DNaseSeq_Spleen_1/macs2_peak_41661
chr5 96605898 96606266 369 3.81 3.31748 2.69176 1.89163 Peak_Calls/DNaseSeq_Spleen_1/macs2_peak_41662
chr5 96630615 96631279 665 5.07 4.43887 3.39641 2.79239 Peak_Calls/DNaseSeq_Spleen_1/macs2_peak_41663
chr5 96637662 96637826 165 3.61 3.12632 2.57904 1.75567 Peak_Calls/DNaseSeq_Spleen_1/macs2_peak_41664
chr5 96638459 96639401 943 3.74 3.08792 2.46054 1.81052 Peak_Calls/DNaseSeq_Spleen_1/macs2_peak_41665
chr5 96648706 96648828 123 11.00 7.12257 3.29226 5.73254 Peak_Calls/DNaseSeq_Spleen_1/macs2_peak_41666
chr5 96650909 96651477 569 18.10 13.90489 5.12163 12.23793 Peak_Calls/DNaseSeq_Spleen_1/macs2_peak_41667
chr5 96696160 96696311 152 14.29 10.47475 4.12776 9.02496 Peak_Calls/DNaseSeq_Spleen_1/macs2_peak_41668
chr5 97283335 97283615 281 17.96 13.23653 5.04287 11.50815 Peak_Calls/DNaseSeq_Spleen_1/macs2_peak_41669
chr5 97307350 97307456 107 15.62 11.09159 4.43596 9.47958 Peak_Calls/DNaseSeq_Spleen_1/macs2_peak_41670
chr5 97307931 97308187 257 13.41 8.71424 3.82622 7.13609 Peak_Calls/DNaseSeq_Spleen_1/macs2_peak_41671
chr5 97321447 97321520 74 7.11 3.73053 2.22421 2.52261 Peak_Calls/DNaseSeq_Spleen_1/macs2_peak_41672
chr5 97340670 97341499 830 14.45 9.71252 3.55875 8.22113 Peak_Calls/DNaseSeq_Spleen_1/macs2_peak_41673
chr5 97341926 97342077 152 25.63 22.46870 6.31187 20.78728 Peak_Calls/DNaseSeq_Spleen_1/macs2_peak_41674
chr5 97345946 97346259 314 15.61 11.35959 3.96034 9.84719 Peak_Calls/DNaseSeq_Spleen_1/macs2_peak_41675
chr5 97346620 97347230 611 9.22 6.61053 3.41772 5.17020 Peak_Calls/DNaseSeq_Spleen_1/macs2_peak_41676
chr5 97348193 97348401 209 22.69 22.48851 8.37620 20.54515 Peak_Calls/DNaseSeq_Spleen_1/macs2_peak_41677
chr5 97352710 97352863 154 26.09 25.80416 9.60453 23.59290 Peak_Calls/DNaseSeq_Spleen_1/macs2_peak_41678
chr5 97359964 97360419 456 11.08 9.74018 4.62935 8.13700 Peak_Calls/DNaseSeq_Spleen_1/macs2_peak_41679
chr5 97365221 97365586 366 6.62 3.10458 2.14555 1.73413 Peak_Calls/DNaseSeq_Spleen_1/macs2_peak_41680
chr5 97377710 97378397 688 18.31 13.95950 4.37930 12.46915 Peak_Calls/DNaseSeq_Spleen_1/macs2_peak_41681
chr5 97392051 97392187 137 26.20 22.33355 6.08795 20.65276 Peak_Calls/DNaseSeq_Spleen_1/macs2_peak_41682
chr5 97393399 97393762 364 26.92 23.48156 6.24845 21.80217 Peak_Calls/DNaseSeq_Spleen_1/macs2_peak_41683
chr5 97397674 97397762 89 30.32 25.75848 6.95782 23.85172 Peak_Calls/DNaseSeq_Spleen_1/macs2_peak_41684
chr5 97408922 97409573 652 30.97 26.34771 7.09702 24.36102 Peak_Calls/DNaseSeq_Spleen_1/macs2_peak_41685
chr5 97422210 97422450 241 14.17 9.26034 3.47839 7.79584 Peak_Calls/DNaseSeq_Spleen_1/macs2_peak_41686
chr5 97425984 97426728 745 9.89 8.07137 3.96978 6.58587 Peak_Calls/DNaseSeq_Spleen_1/macs2_peak_41687
chr5 97484691 97485124 434 6.67 3.83424 2.45099 2.50361 Peak_Calls/DNaseSeq_Spleen_1/macs2_peak_41688
chr5 97519173 97519412 240 7.77 4.17241 2.57409 2.71226 Peak_Calls/DNaseSeq_Spleen_1/macs2_peak_41689
chr5 97540522 97541132 611 18.69 16.13645 5.64775 14.52863 Peak_Calls/DNaseSeq_Spleen_1/macs2_peak_41690
chr5 97555167 97555293 127 18.32 13.66058 5.50158 11.77596 Peak_Calls/DNaseSeq_Spleen_1/macs2_peak_41691
chr5 97557461 97557798 338 7.37 4.62456 2.51273 3.47299 Peak_Calls/DNaseSeq_Spleen_1/macs2_peak_41692
chr5 97793261 97793405 145 8.79 4.74064 2.85008 3.17880 Peak_Calls/DNaseSeq_Spleen_1/macs2_peak_41693
chr5 97826085 97826294 210 3.92 1.77068 1.54483 0.71581 Peak_Calls/DNaseSeq_Spleen_1/macs2_peak_41694
chr5 97826644 97826850 207 3.84 2.08700 1.78729 0.93735 Peak_Calls/DNaseSeq_Spleen_1/macs2_peak_41695
chr5 97844916 97845273 358 4.27 3.82418 2.94636 2.42675 Peak_Calls/DNaseSeq_Spleen_1/macs2_peak_41696
chr5 98021480 98021766 287 5.68 4.89974 3.73393 3.07843 Peak_Calls/DNaseSeq_Spleen_1/macs2_peak_41697
chr5 98061864 98062043 180 2.35 2.03933 1.87532 0.97613 Peak_Calls/DNaseSeq_Spleen_1/macs2_peak_41698
chr5 98204117 98204431 315 3.61 2.14296 1.90769 0.90854 Peak_Calls/DNaseSeq_Spleen_1/macs2_peak_41699
chr5 98236383 98236599 217 7.35 3.11687 2.02450 1.79859 Peak_Calls/DNaseSeq_Spleen_1/macs2_peak_41700
chr5 98244479 98244598 120 8.47 4.00489 2.28087 2.68700 Peak_Calls/DNaseSeq_Spleen_1/macs2_peak_41701
chr5 98268990 98269155 166 12.98 6.86623 3.24702 5.21774 Peak_Calls/DNaseSeq_Spleen_1/macs2_peak_41702
chr5 98271021 98271418 398 13.77 8.01825 3.44064 6.45523 Peak_Calls/DNaseSeq_Spleen_1/macs2_peak_41703
chr5 98314582 98314808 227 8.38 4.03935 2.26035 2.73462 Peak_Calls/DNaseSeq_Spleen_1/macs2_peak_41704
chr5 98343073 98343184 112 13.91 8.90807 3.49465 7.49046 Peak_Calls/DNaseSeq_Spleen_1/macs2_peak_41705
chr5 98364487 98364783 297 21.84 15.26610 5.20857 13.41605 Peak_Calls/DNaseSeq_Spleen_1/macs2_peak_41706
chr5 98375407 98375501 95 12.10 8.77923 3.13950 7.66581 Peak_Calls/DNaseSeq_Spleen_1/macs2_peak_41707
chr5 98412466 98412660 195 17.80 11.11573 4.30369 9.31374 Peak_Calls/DNaseSeq_Spleen_1/macs2_peak_41708
chr5 98445829 98446266 438 9.88 5.21063 2.58575 3.82826 Peak_Calls/DNaseSeq_Spleen_1/macs2_peak_41709
chr5 98447142 98447577 436 6.67 3.47312 2.37770 2.06299 Peak_Calls/DNaseSeq_Spleen_1/macs2_peak_41710
chr5 98460090 98460593 504 3.18 2.66885 2.33639 1.31897 Peak_Calls/DNaseSeq_Spleen_1/macs2_peak_41711
chr5 98462013 98462558 546 5.69 4.61306 3.06876 3.21561 Peak_Calls/DNaseSeq_Spleen_1/macs2_peak_41712
chr5 98596249 98596838 590 11.82 10.90038 5.24772 9.35455 Peak_Calls/DNaseSeq_Spleen_1/macs2_peak_41713
chr5 98614087 98614525 439 6.75 3.46814 2.28485 2.13950 Peak_Calls/DNaseSeq_Spleen_1/macs2_peak_41714
chr5 98758207 98758589 383 8.86 5.37086 2.87035 4.02119 Peak_Calls/DNaseSeq_Spleen_1/macs2_peak_41715
chr5 98777816 98777889 74 12.46 7.90738 3.83161 6.24782 Peak_Calls/DNaseSeq_Spleen_1/macs2_peak_41716
chr5 99631483 99631817 335 12.03 8.47884 3.73611 7.00811 Peak_Calls/DNaseSeq_Spleen_1/macs2_peak_41717
chr5 99643550 99643713 164 13.20 9.26050 4.04013 7.72245 Peak_Calls/DNaseSeq_Spleen_1/macs2_peak_41718
chr5 99645878 99645989 112 10.55 7.05586 3.33035 5.69337 Peak_Calls/DNaseSeq_Spleen_1/macs2_peak_41719
chr5 99677579 99677812 234 11.29 8.05550 3.53537 6.72674 Peak_Calls/DNaseSeq_Spleen_1/macs2_peak_41720
chr5 99681807 99682398 592 8.15 6.83973 3.68729 5.44617 Peak_Calls/DNaseSeq_Spleen_1/macs2_peak_41721
chr5 99695456 99695611 156 19.62 21.69432 9.23887 19.74597 Peak_Calls/DNaseSeq_Spleen_1/macs2_peak_41722
chr5 99696416 99696808 393 6.39 5.47398 3.35868 4.12332 Peak_Calls/DNaseSeq_Spleen_1/macs2_peak_41723
chr5 99697909 99697989 81 3.77 1.84321 1.55955 0.83953 Peak_Calls/DNaseSeq_Spleen_1/macs2_peak_41724
chr5 99707405 99707649 245 3.44 1.69049 1.47271 0.74091 Peak_Calls/DNaseSeq_Spleen_1/macs2_peak_41725
chr5 99714627 99714848 222 7.45 3.90801 2.57751 2.39812 Peak_Calls/DNaseSeq_Spleen_1/macs2_peak_41726
chr5 99754847 99755096 250 17.44 11.59723 5.43588 9.38048 Peak_Calls/DNaseSeq_Spleen_1/macs2_peak_41727
chr5 99756106 99756379 274 17.48 13.70031 5.51146 11.87845 Peak_Calls/DNaseSeq_Spleen_1/macs2_peak_41728
chr5 99763077 99763348 272 21.63 19.52950 6.76284 17.76754 Peak_Calls/DNaseSeq_Spleen_1/macs2_peak_41729
chr5 99765019 99765970 952 16.03 13.92825 5.21225 12.31612 Peak_Calls/DNaseSeq_Spleen_1/macs2_peak_41730
chr5 99791993 99792546 554 6.42 3.24232 2.21910 1.90221 Peak_Calls/DNaseSeq_Spleen_1/macs2_peak_41731
chr5 99794426 99794519 94 8.77 5.23725 3.02782 3.74773 Peak_Calls/DNaseSeq_Spleen_1/macs2_peak_41732
chr5 99803594 99803833 240 5.06 2.59226 1.94408 1.40287 Peak_Calls/DNaseSeq_Spleen_1/macs2_peak_41733
chr5 99811611 99812090 480 7.25 4.24780 2.69043 2.81695 Peak_Calls/DNaseSeq_Spleen_1/macs2_peak_41734
chr5 99819469 99819551 83 8.32 5.39746 3.34743 3.79701 Peak_Calls/DNaseSeq_Spleen_1/macs2_peak_41735
chr5 99827123 99827247 125 6.88 4.27549 2.85304 2.80375 Peak_Calls/DNaseSeq_Spleen_1/macs2_peak_41736
chr5 99827965 99828038 74 9.11 5.68340 3.60366 3.86855 Peak_Calls/DNaseSeq_Spleen_1/macs2_peak_41737
chr5 99843022 99843688 667 6.74 4.59604 2.81652 3.28937 Peak_Calls/DNaseSeq_Spleen_1/macs2_peak_41738
chr5 99863469 99863603 135 7.01 4.76379 2.92365 3.43416 Peak_Calls/DNaseSeq_Spleen_1/macs2_peak_41739
chr5 99880991 99881399 409 9.15 5.00343 2.68206 3.62366 Peak_Calls/DNaseSeq_Spleen_1/macs2_peak_41740
chr5 99882267 99882352 86 15.10 7.90025 2.99161 6.44221 Peak_Calls/DNaseSeq_Spleen_1/macs2_peak_41741
chr5 99901894 99902348 455 18.63 9.84610 3.56312 8.13037 Peak_Calls/DNaseSeq_Spleen_1/macs2_peak_41742
chr5 99924368 99924649 282 18.76 11.02187 3.61817 9.45876 Peak_Calls/DNaseSeq_Spleen_1/macs2_peak_41743
chr5 99928995 99929068 74 8.63 3.60502 1.90252 2.44645 Peak_Calls/DNaseSeq_Spleen_1/macs2_peak_41744
chr5 99931857 99931930 74 8.20 2.75858 1.78884 1.45435 Peak_Calls/DNaseSeq_Spleen_1/macs2_peak_41745
chr5 99945005 99945605 601 8.49 2.80256 1.83233 1.43969 Peak_Calls/DNaseSeq_Spleen_1/macs2_peak_41746
chr5 100007808 100007987 180 8.93 2.64654 1.87414 1.12747 Peak_Calls/DNaseSeq_Spleen_1/macs2_peak_41747
chr5 100059168 100059351 184 11.39 4.24362 2.29556 2.69420 Peak_Calls/DNaseSeq_Spleen_1/macs2_peak_41748
chr5 100278025 100278172 148 16.85 7.50071 3.20959 5.66538 Peak_Calls/DNaseSeq_Spleen_1/macs2_peak_41749
chr5 100320637 100320859 223 12.29 7.19102 2.55296 6.06532 Peak_Calls/DNaseSeq_Spleen_1/macs2_peak_41750
chr5 100329233 100329306 74 33.78 22.74279 6.12756 20.53880 Peak_Calls/DNaseSeq_Spleen_1/macs2_peak_41751
chr5 100335114 100335769 656 25.84 17.58026 4.80441 15.78562 Peak_Calls/DNaseSeq_Spleen_1/macs2_peak_41752
chr5 100407741 100408493 753 9.50 8.77896 4.62738 7.24498 Peak_Calls/DNaseSeq_Spleen_1/macs2_peak_41753
chr5 100436187 100436273 87 9.16 2.69783 1.72777 1.35507 Peak_Calls/DNaseSeq_Spleen_1/macs2_peak_41754
chr5 100467437 100469258 1822 20.96 11.86812 3.50822 10.23152 Peak_Calls/DNaseSeq_Spleen_1/macs2_peak_41755
chr5 100499371 100499504 134 36.47 27.10899 5.86342 25.19474 Peak_Calls/DNaseSeq_Spleen_1/macs2_peak_41756
chr5 100511210 100511283 74 57.78 42.48153 8.95903 39.58407 Peak_Calls/DNaseSeq_Spleen_1/macs2_peak_41757
chr5 100629825 100630040 216 47.56 34.48454 7.46529 32.02006 Peak_Calls/DNaseSeq_Spleen_1/macs2_peak_41758
chr5 100646798 100646884 87 38.41 27.79725 6.13503 25.74916 Peak_Calls/DNaseSeq_Spleen_1/macs2_peak_41759
chr5 100670076 100670149 74 20.27 14.13063 3.49039 12.87766 Peak_Calls/DNaseSeq_Spleen_1/macs2_peak_41760
chr5 100751198 100751445 248 27.97 18.92851 4.59519 17.26274 Peak_Calls/DNaseSeq_Spleen_1/macs2_peak_41761
chr5 100803052 100803127 76 32.41 21.66702 5.23307 19.75929 Peak_Calls/DNaseSeq_Spleen_1/macs2_peak_41762
chr5 100844833 100845672 840 11.65 6.72092 2.99556 5.26515 Peak_Calls/DNaseSeq_Spleen_1/macs2_peak_41763
chr5 100858132 100858955 824 7.50 6.14713 3.70632 4.62652 Peak_Calls/DNaseSeq_Spleen_1/macs2_peak_41764
chr5 100895746 100895960 215 7.20 5.05211 3.20143 3.58422 Peak_Calls/DNaseSeq_Spleen_1/macs2_peak_41765
chr5 100905453 100905592 140 4.30 2.28263 2.07277 0.83834 Peak_Calls/DNaseSeq_Spleen_1/macs2_peak_41766
chr5 100912756 100912832 77 5.84 3.69169 2.66083 2.26617 Peak_Calls/DNaseSeq_Spleen_1/macs2_peak_41767
chr5 100927525 100928064 540 3.78 2.76756 2.21495 1.56332 Peak_Calls/DNaseSeq_Spleen_1/macs2_peak_41768
chr5 100929730 100930020 291 9.10 6.18940 3.12066 4.75100 Peak_Calls/DNaseSeq_Spleen_1/macs2_peak_41769
chr5 100938421 100938552 132 13.79 10.48715 3.97488 9.15357 Peak_Calls/DNaseSeq_Spleen_1/macs2_peak_41770
chr5 100947102 100947625 524 10.85 6.78695 3.03517 5.39144 Peak_Calls/DNaseSeq_Spleen_1/macs2_peak_41771
chr5 100955239 100955630 392 8.14 4.74295 2.64331 3.39506 Peak_Calls/DNaseSeq_Spleen_1/macs2_peak_41772
chr5 100965815 100966005 191 5.10 3.29380 2.60323 1.81910 Peak_Calls/DNaseSeq_Spleen_1/macs2_peak_41773
chr5 100975847 100976104 258 2.29 1.97463 1.84180 0.91374 Peak_Calls/DNaseSeq_Spleen_1/macs2_peak_41774
chr5 100991832 100992036 205 3.67 3.13339 2.61045 1.70043 Peak_Calls/DNaseSeq_Spleen_1/macs2_peak_41775
chr5 100998363 100999432 1070 9.07 3.33298 2.01471 1.94941 Peak_Calls/DNaseSeq_Spleen_1/macs2_peak_41776
chr5 100999924 101000072 149 9.75 3.36835 1.86095 2.07834 Peak_Calls/DNaseSeq_Spleen_1/macs2_peak_41777
chr5 101001005 101001324 320 9.62 3.57680 1.85973 2.36208 Peak_Calls/DNaseSeq_Spleen_1/macs2_peak_41778
chr5 101007965 101008352 388 18.35 9.85086 3.17149 8.34451 Peak_Calls/DNaseSeq_Spleen_1/macs2_peak_41779
chr5 101011622 101011728 107 19.84 12.27691 3.43257 10.88997 Peak_Calls/DNaseSeq_Spleen_1/macs2_peak_41780
chr5 101012258 101012409 152 38.40 29.01343 6.22557 26.99491 Peak_Calls/DNaseSeq_Spleen_1/macs2_peak_41781
chr5 101013821 101014567 747 46.16 37.90417 7.41441 35.66594 Peak_Calls/DNaseSeq_Spleen_1/macs2_peak_41782
chr5 101019694 101019963 270 18.42 10.11627 3.27910 8.51489 Peak_Calls/DNaseSeq_Spleen_1/macs2_peak_41783
chr5 101026955 101027319 365 17.52 16.50934 6.20799 14.80499 Peak_Calls/DNaseSeq_Spleen_1/macs2_peak_41784
chr5 101028041 101028481 441 20.70 18.88800 6.74444 17.11727 Peak_Calls/DNaseSeq_Spleen_1/macs2_peak_41785
chr5 101036590 101037045 456 10.49 7.30754 3.62140 5.85689 Peak_Calls/DNaseSeq_Spleen_1/macs2_peak_41786
chr5 101042927 101043521 595 9.35 6.66741 3.62127 5.16370 Peak_Calls/DNaseSeq_Spleen_1/macs2_peak_41787
chr5 101050053 101050336 284 15.56 15.15120 6.20167 13.59280 Peak_Calls/DNaseSeq_Spleen_1/macs2_peak_41788
chr5 101064141 101064400 260 18.40 17.91866 7.22450 16.11935 Peak_Calls/DNaseSeq_Spleen_1/macs2_peak_41789
chr5 101065867 101066208 342 7.79 5.61319 3.32197 4.18629 Peak_Calls/DNaseSeq_Spleen_1/macs2_peak_41790
chr5 101072290 101072517 228 6.35 4.10478 2.84649 2.60279 Peak_Calls/DNaseSeq_Spleen_1/macs2_peak_41791
chr5 101072985 101073546 562 5.57 3.78503 2.64560 2.41839 Peak_Calls/DNaseSeq_Spleen_1/macs2_peak_41792
chr5 101080634 101080771 138 19.03 16.11671 5.31763 14.60094 Peak_Calls/DNaseSeq_Spleen_1/macs2_peak_41793
chr5 101085358 101085727 370 34.59 34.20446 9.29114 32.06635 Peak_Calls/DNaseSeq_Spleen_1/macs2_peak_41794
chr5 101092091 101092481 391 21.96 19.47130 6.06697 17.77535 Peak_Calls/DNaseSeq_Spleen_1/macs2_peak_41795
chr5 101092899 101093157 259 4.25 2.32220 1.91986 1.10441 Peak_Calls/DNaseSeq_Spleen_1/macs2_peak_41796
chr5 101100589 101100674 86 3.77 3.41158 2.66946 2.15005 Peak_Calls/DNaseSeq_Spleen_1/macs2_peak_41797
chr5 101103257 101103523 267 6.23 2.34553 1.61088 1.23396 Peak_Calls/DNaseSeq_Spleen_1/macs2_peak_41798
chr5 101103971 101104300 330 22.71 15.58318 4.31192 13.95775 Peak_Calls/DNaseSeq_Spleen_1/macs2_peak_41799
chr5 101109058 101109522 465 28.96 21.16664 5.38579 19.36897 Peak_Calls/DNaseSeq_Spleen_1/macs2_peak_41800
chr5 101133261 101133533 273 20.75 16.21206 4.03550 14.93647 Peak_Calls/DNaseSeq_Spleen_1/macs2_peak_41801
chr5 101142643 101143076 434 30.06 24.48218 5.61258 22.81522 Peak_Calls/DNaseSeq_Spleen_1/macs2_peak_41802
chr5 101148518 101149088 571 32.74 24.23740 6.02479 22.28714 Peak_Calls/DNaseSeq_Spleen_1/macs2_peak_41803
chr5 101155071 101155378 308 33.18 24.83989 6.10141 22.87135 Peak_Calls/DNaseSeq_Spleen_1/macs2_peak_41804
chr5 101157889 101158084 196 10.74 5.18262 2.25552 3.91919 Peak_Calls/DNaseSeq_Spleen_1/macs2_peak_41805
chr5 101179595 101180218 624 3.90 2.82825 2.34226 1.51841 Peak_Calls/DNaseSeq_Spleen_1/macs2_peak_41806
chr5 101180853 101181015 163 6.82 5.78308 4.01567 4.04589 Peak_Calls/DNaseSeq_Spleen_1/macs2_peak_41807
chr5 101227448 101228128 681 4.57 4.25973 3.08091 2.85756 Peak_Calls/DNaseSeq_Spleen_1/macs2_peak_41808
chr5 101248636 101248819 184 6.46 6.42527 4.17429 4.92774 Peak_Calls/DNaseSeq_Spleen_1/macs2_peak_41809
chr5 101249789 101250174 386 6.32 4.17420 2.68263 2.86136 Peak_Calls/DNaseSeq_Spleen_1/macs2_peak_41810
chr5 101255126 101255279 154 8.45 5.78563 3.25508 4.35978 Peak_Calls/DNaseSeq_Spleen_1/macs2_peak_41811
chr5 101255703 101255879 177 20.37 17.44030 7.16797 15.34924 Peak_Calls/DNaseSeq_Spleen_1/macs2_peak_41812
chr5 101274844 101275581 738 18.40 18.52009 6.57460 17.00411 Peak_Calls/DNaseSeq_Spleen_1/macs2_peak_41813
chr5 101285483 101285976 494 19.76 19.15549 7.00202 17.40951 Peak_Calls/DNaseSeq_Spleen_1/macs2_peak_41814
chr5 101301061 101301377 317 4.67 3.06037 2.26579 1.79848 Peak_Calls/DNaseSeq_Spleen_1/macs2_peak_41815
chr5 101304962 101305035 74 2.96 2.56169 2.17013 1.43861 Peak_Calls/DNaseSeq_Spleen_1/macs2_peak_41816
chr5 101315721 101315809 89 1.89 1.59984 1.60872 0.60729 Peak_Calls/DNaseSeq_Spleen_1/macs2_peak_41817
chr5 101340653 101340992 340 5.31 3.64903 2.49686 2.40072 Peak_Calls/DNaseSeq_Spleen_1/macs2_peak_41818
chr5 101341484 101341747 264 9.42 7.15271 3.95391 5.61168 Peak_Calls/DNaseSeq_Spleen_1/macs2_peak_41819
chr5 101344269 101344373 105 3.64 2.25066 1.83495 1.18366 Peak_Calls/DNaseSeq_Spleen_1/macs2_peak_41820
chr5 101345507 101345941 435 5.65 3.76467 2.62856 2.40803 Peak_Calls/DNaseSeq_Spleen_1/macs2_peak_41821
chr5 101346548 101346664 117 10.25 8.53976 4.60275 6.93645 Peak_Calls/DNaseSeq_Spleen_1/macs2_peak_41822
chr5 101348234 101348468 235 5.63 3.87823 2.74189 2.49324 Peak_Calls/DNaseSeq_Spleen_1/macs2_peak_41823
chr5 101358819 101359061 243 3.72 2.38748 2.09039 1.10352 Peak_Calls/DNaseSeq_Spleen_1/macs2_peak_41824
chr5 101511448 101511522 75 2.51 2.14683 1.96286 1.03082 Peak_Calls/DNaseSeq_Spleen_1/macs2_peak_41825
chr5 101637186 101637461 276 5.26 4.41896 3.16393 2.95453 Peak_Calls/DNaseSeq_Spleen_1/macs2_peak_41826
chr5 101668310 101669062 753 11.07 10.42838 4.95545 8.93736 Peak_Calls/DNaseSeq_Spleen_1/macs2_peak_41827
chr5 101717513 101717587 75 17.31 16.95725 7.40402 15.09351 Peak_Calls/DNaseSeq_Spleen_1/macs2_peak_41828
chr5 102087905 102088011 107 12.15 11.06870 5.33539 9.50049 Peak_Calls/DNaseSeq_Spleen_1/macs2_peak_41829
chr5 102129890 102129966 77 8.66 7.47366 3.95477 6.15557 Peak_Calls/DNaseSeq_Spleen_1/macs2_peak_41830
chr5 102194035 102194251 217 14.09 11.44922 6.07058 9.31235 Peak_Calls/DNaseSeq_Spleen_1/macs2_peak_41831
chr5 102364947 102365020 74 6.78 5.33759 3.20348 4.06988 Peak_Calls/DNaseSeq_Spleen_1/macs2_peak_41832
chr5 102367322 102367753 432 4.80 3.54686 2.72635 2.05505 Peak_Calls/DNaseSeq_Spleen_1/macs2_peak_41833
chr5 102397153 102397816 664 5.39 2.46538 1.63436 1.44662 Peak_Calls/DNaseSeq_Spleen_1/macs2_peak_41834
chr5 102503203 102503302 100 11.46 6.47281 2.60031 5.27535 Peak_Calls/DNaseSeq_Spleen_1/macs2_peak_41835
chr5 102578644 102578722 79 15.48 8.85628 3.32343 7.36601 Peak_Calls/DNaseSeq_Spleen_1/macs2_peak_41836
chr5 102636121 102636209 89 21.36 12.17610 4.37585 10.22898 Peak_Calls/DNaseSeq_Spleen_1/macs2_peak_41837
chr5 102802747 102802922 176 24.65 15.12633 4.99650 13.08856 Peak_Calls/DNaseSeq_Spleen_1/macs2_peak_41838
chr5 102848255 102848417 163 23.96 15.86348 4.90269 14.03553 Peak_Calls/DNaseSeq_Spleen_1/macs2_peak_41839
chr5 102853782 102853948 167 19.14 12.34539 4.01904 10.78271 Peak_Calls/DNaseSeq_Spleen_1/macs2_peak_41840
chr5 102910198 102911287 1090 10.11 4.64355 2.30719 3.29340 Peak_Calls/DNaseSeq_Spleen_1/macs2_peak_41841
chr5 102926209 102926618 410 19.49 13.46058 4.10068 11.91502 Peak_Calls/DNaseSeq_Spleen_1/macs2_peak_41842
chr5 102927848 102928109 262 27.31 20.31271 5.56219 18.49437 Peak_Calls/DNaseSeq_Spleen_1/macs2_peak_41843
chr5 102949627 102949881 255 17.44 10.43252 3.68680 8.85489 Peak_Calls/DNaseSeq_Spleen_1/macs2_peak_41844
chr5 103068982 103069070 89 9.42 4.46115 2.20086 3.24504 Peak_Calls/DNaseSeq_Spleen_1/macs2_peak_41845
chr5 103069844 103069941 98 9.30 4.23176 2.17178 2.98458 Peak_Calls/DNaseSeq_Spleen_1/macs2_peak_41846
chr5 103121650 103121851 202 9.59 4.52211 2.23096 3.28336 Peak_Calls/DNaseSeq_Spleen_1/macs2_peak_41847
chr5 103126970 103127126 157 13.29 6.23267 2.87610 4.62876 Peak_Calls/DNaseSeq_Spleen_1/macs2_peak_41848
chr5 103132457 103132546 90 11.78 4.66276 2.56337 2.98262 Peak_Calls/DNaseSeq_Spleen_1/macs2_peak_41849
chr5 103195341 103195581 241 6.46 2.80324 1.99064 1.50215 Peak_Calls/DNaseSeq_Spleen_1/macs2_peak_41850
chr5 103206977 103207398 422 3.18 2.70047 2.33914 1.38915 Peak_Calls/DNaseSeq_Spleen_1/macs2_peak_41851
chr5 103304847 103305145 299 4.93 4.09933 3.31518 2.31085 Peak_Calls/DNaseSeq_Spleen_1/macs2_peak_41852
chr5 103789437 103789680 244 2.82 2.27681 2.05341 1.08147 Peak_Calls/DNaseSeq_Spleen_1/macs2_peak_41853
chr5 103790004 103790240 237 6.49 6.08858 3.81717 4.73389 Peak_Calls/DNaseSeq_Spleen_1/macs2_peak_41854
chr5 103796116 103796431 316 4.00 3.30368 2.64510 1.93611 Peak_Calls/DNaseSeq_Spleen_1/macs2_peak_41855
chr5 103805881 103806254 374 3.80 2.92204 2.43618 1.55958 Peak_Calls/DNaseSeq_Spleen_1/macs2_peak_41856
chr5 103806657 103807056 400 5.00 2.89404 2.29277 1.51559 Peak_Calls/DNaseSeq_Spleen_1/macs2_peak_41857
chr5 103853977 103854204 228 8.33 6.09263 3.52684 4.62990 Peak_Calls/DNaseSeq_Spleen_1/macs2_peak_41858
chr5 104083378 104083516 139 17.71 16.54848 6.96607 14.69097 Peak_Calls/DNaseSeq_Spleen_1/macs2_peak_41859
chr5 104084383 104084646 264 24.86 26.52497 9.60342 24.52808 Peak_Calls/DNaseSeq_Spleen_1/macs2_peak_41860
chr5 104088452 104088838 387 17.40 17.46645 6.86173 15.84591 Peak_Calls/DNaseSeq_Spleen_1/macs2_peak_41861
chr5 104109460 104109740 281 8.73 7.02447 3.68204 5.68925 Peak_Calls/DNaseSeq_Spleen_1/macs2_peak_41862
chr5 104120664 104121603 940 9.90 8.85299 4.65596 7.22613 Peak_Calls/DNaseSeq_Spleen_1/macs2_peak_41863
chr5 104128673 104128863 191 19.49 20.30968 8.50551 18.37558 Peak_Calls/DNaseSeq_Spleen_1/macs2_peak_41864
chr5 104130647 104130739 93 14.02 13.99986 6.28216 12.41652 Peak_Calls/DNaseSeq_Spleen_1/macs2_peak_41865
chr5 104131678 104131848 171 12.13 10.97279 5.48820 9.28059 Peak_Calls/DNaseSeq_Spleen_1/macs2_peak_41866
chr5 104138037 104138410 374 4.73 2.62457 2.09612 1.34485 Peak_Calls/DNaseSeq_Spleen_1/macs2_peak_41867
chr5 104148928 104149251 324 16.85 11.60174 4.31509 9.87105 Peak_Calls/DNaseSeq_Spleen_1/macs2_peak_41868
chr5 104150618 104150847 230 35.37 33.81265 8.67549 31.73938 Peak_Calls/DNaseSeq_Spleen_1/macs2_peak_41869
chr5 104154915 104155082 168 41.72 42.28023 10.14313 39.93172 Peak_Calls/DNaseSeq_Spleen_1/macs2_peak_41870
chr5 104155673 104155934 262 37.63 36.78789 9.18430 34.62861 Peak_Calls/DNaseSeq_Spleen_1/macs2_peak_41871
chr5 104161721 104162033 313 29.36 26.73913 7.25482 24.88391 Peak_Calls/DNaseSeq_Spleen_1/macs2_peak_41872
chr5 104173614 104173920 307 9.93 7.24515 3.76111 5.70152 Peak_Calls/DNaseSeq_Spleen_1/macs2_peak_41873
chr5 104175653 104176027 375 4.62 4.23793 3.07943 2.84378 Peak_Calls/DNaseSeq_Spleen_1/macs2_peak_41874
chr5 104181797 104183563 1767 8.11 7.31412 3.84624 5.89851 Peak_Calls/DNaseSeq_Spleen_1/macs2_peak_41875
chr5 104189314 104190167 854 4.96 4.03173 3.01158 2.56703 Peak_Calls/DNaseSeq_Spleen_1/macs2_peak_41876
chr5 104194934 104195015 82 4.38 4.51388 3.00654 3.46292 Peak_Calls/DNaseSeq_Spleen_1/macs2_peak_41877
chr5 104199996 104200079 84 5.06 4.49857 3.38841 2.89701 Peak_Calls/DNaseSeq_Spleen_1/macs2_peak_41878
chr5 104205377 104205458 82 3.13 2.59728 2.30753 1.25463 Peak_Calls/DNaseSeq_Spleen_1/macs2_peak_41879
chr5 104206489 104206717 229 2.90 2.20698 2.10673 0.82216 Peak_Calls/DNaseSeq_Spleen_1/macs2_peak_41880
chr5 104208847 104209009 163 3.80 2.76644 2.42570 1.28780 Peak_Calls/DNaseSeq_Spleen_1/macs2_peak_41881
chr5 104246769 104247096 328 8.26 7.86360 4.69268 6.26451 Peak_Calls/DNaseSeq_Spleen_1/macs2_peak_41882
chr5 104273131 104273204 74 9.74 9.43828 5.43752 7.72287 Peak_Calls/DNaseSeq_Spleen_1/macs2_peak_41883
chr5 104285452 104285796 345 7.43 6.42039 4.25849 4.69216 Peak_Calls/DNaseSeq_Spleen_1/macs2_peak_41884
chr5 104340198 104340486 289 3.79 3.12400 2.56948 1.75975 Peak_Calls/DNaseSeq_Spleen_1/macs2_peak_41885
chr5 104356474 104356819 346 5.04 4.90080 3.29309 3.62017 Peak_Calls/DNaseSeq_Spleen_1/macs2_peak_41886
chr5 104379523 104379623 101 6.22 6.23465 3.91029 4.92708 Peak_Calls/DNaseSeq_Spleen_1/macs2_peak_41887
chr5 104401506 104402064 559 3.77 3.62652 2.58937 2.60515 Peak_Calls/DNaseSeq_Spleen_1/macs2_peak_41888
chr5 104407088 104407232 145 2.33 1.63963 1.61667 0.61209 Peak_Calls/DNaseSeq_Spleen_1/macs2_peak_41889
chr5 104422779 104422892 114 11.65 4.38582 2.28256 2.86145 Peak_Calls/DNaseSeq_Spleen_1/macs2_peak_41890
chr5 104424275 104424386 112 15.25 7.34532 2.90342 5.81493 Peak_Calls/DNaseSeq_Spleen_1/macs2_peak_41891
chr5 104428879 104429172 294 12.07 5.44221 2.38625 4.06114 Peak_Calls/DNaseSeq_Spleen_1/macs2_peak_41892
chr5 104436985 104437058 74 9.01 2.73378 1.84181 1.28516 Peak_Calls/DNaseSeq_Spleen_1/macs2_peak_41893
chr5 104450755 104451325 571 12.02 4.65092 2.32772 3.13566 Peak_Calls/DNaseSeq_Spleen_1/macs2_peak_41894
chr5 104475353 104476002 650 20.34 11.87427 3.54486 10.31061 Peak_Calls/DNaseSeq_Spleen_1/macs2_peak_41895
chr5 104482148 104482228 81 10.20 2.61764 1.77462 1.10741 Peak_Calls/DNaseSeq_Spleen_1/macs2_peak_41896
chr5 104487216 104487304 89 10.36 2.37431 1.75446 0.76963 Peak_Calls/DNaseSeq_Spleen_1/macs2_peak_41897
chr5 104497832 104498000 169 8.04 2.10355 1.50193 0.86676 Peak_Calls/DNaseSeq_Spleen_1/macs2_peak_41898
chr5 104503588 104503734 147 18.84 5.81342 2.85923 3.63026 Peak_Calls/DNaseSeq_Spleen_1/macs2_peak_41899
chr5 104774047 104774465 419 15.26 5.89899 2.49058 4.32958 Peak_Calls/DNaseSeq_Spleen_1/macs2_peak_41900
chr5 104787835 104787937 103 8.66 3.48621 1.65808 2.48814 Peak_Calls/DNaseSeq_Spleen_1/macs2_peak_41901
chr5 104792387 104792467 81 9.74 3.22754 1.75775 1.98896 Peak_Calls/DNaseSeq_Spleen_1/macs2_peak_41902
chr5 104937313 104937814 502 10.00 2.84185 1.75647 1.44529 Peak_Calls/DNaseSeq_Spleen_1/macs2_peak_41903
chr5 105000410 105000947 538 15.32 6.96744 2.53325 5.50107 Peak_Calls/DNaseSeq_Spleen_1/macs2_peak_41904
chr5 105288792 105289328 537 8.99 3.23138 1.77702 1.97442 Peak_Calls/DNaseSeq_Spleen_1/macs2_peak_41905
chr5 105356454 105357615 1162 18.16 11.92262 3.95297 10.38262 Peak_Calls/DNaseSeq_Spleen_1/macs2_peak_41906
chr5 105387073 105387661 589 8.29 5.78652 3.26568 4.27203 Peak_Calls/DNaseSeq_Spleen_1/macs2_peak_41907
chr5 105411665 105411989 325 3.57 3.13726 2.53131 1.86649 Peak_Calls/DNaseSeq_Spleen_1/macs2_peak_41908
chr5 105415796 105416026 231 6.75 6.61338 4.29282 5.05129 Peak_Calls/DNaseSeq_Spleen_1/macs2_peak_41909
chr5 105439535 105439689 155 3.10 2.47250 2.27630 1.05174 Peak_Calls/DNaseSeq_Spleen_1/macs2_peak_41910
chr5 105482555 105483123 569 8.08 4.79486 2.94409 3.38100 Peak_Calls/DNaseSeq_Spleen_1/macs2_peak_41911
chr5 105491571 105491650 80 12.82 6.28688 2.47313 5.00712 Peak_Calls/DNaseSeq_Spleen_1/macs2_peak_41912
chr5 105539266 105539901 636 20.73 12.25457 3.73000 10.67019 Peak_Calls/DNaseSeq_Spleen_1/macs2_peak_41913
chr5 105543823 105544030 208 9.97 3.78767 1.97761 2.45875 Peak_Calls/DNaseSeq_Spleen_1/macs2_peak_41914
chr5 105568001 105569046 1046 24.70 16.99279 4.33457 15.34817 Peak_Calls/DNaseSeq_Spleen_1/macs2_peak_41915
chr5 105574751 105574939 189 28.77 17.33095 4.92572 15.31310 Peak_Calls/DNaseSeq_Spleen_1/macs2_peak_41916
chr5 105585769 105585848 80 24.36 13.13490 4.21418 11.18431 Peak_Calls/DNaseSeq_Spleen_1/macs2_peak_41917
chr5 105668586 105668978 393 8.84 3.44868 1.81034 2.25162 Peak_Calls/DNaseSeq_Spleen_1/macs2_peak_41918
chr5 105722760 105723049 290 6.92 1.90189 1.48497 0.68570 Peak_Calls/DNaseSeq_Spleen_1/macs2_peak_41919
chr5 105751691 105751798 108 11.65 3.38395 2.15597 1.63250 Peak_Calls/DNaseSeq_Spleen_1/macs2_peak_41920
chr5 105824356 105824429 74 9.69 2.92389 1.89362 1.44358 Peak_Calls/DNaseSeq_Spleen_1/macs2_peak_41921
chr5 105829061 105829264 204 8.37 2.68601 1.72267 1.40478 Peak_Calls/DNaseSeq_Spleen_1/macs2_peak_41922
chr5 105831084 105831219 136 5.40 1.77241 1.30616 0.83705 Peak_Calls/DNaseSeq_Spleen_1/macs2_peak_41923
chr5 105834129 105834394 266 4.14 3.01491 2.49537 1.59028 Peak_Calls/DNaseSeq_Spleen_1/macs2_peak_41924
chr5 105838206 105838478 273 6.03 5.26492 3.42008 3.86279 Peak_Calls/DNaseSeq_Spleen_1/macs2_peak_41925
chr5 105844333 105844832 500 8.56 7.73563 4.49215 6.16045 Peak_Calls/DNaseSeq_Spleen_1/macs2_peak_41926
chr5 105859275 105859449 175 3.18 2.51049 2.18726 1.27157 Peak_Calls/DNaseSeq_Spleen_1/macs2_peak_41927
chr5 105872364 105872732 369 4.90 4.28570 3.13400 2.87684 Peak_Calls/DNaseSeq_Spleen_1/macs2_peak_41928
chr5 105922053 105922212 160 9.29 9.23452 4.95318 7.71795 Peak_Calls/DNaseSeq_Spleen_1/macs2_peak_41929
chr5 105924231 105924828 598 5.02 4.72806 3.19674 3.32543 Peak_Calls/DNaseSeq_Spleen_1/macs2_peak_41930
chr5 105929715 105930067 353 3.20 2.61356 2.33238 1.23130 Peak_Calls/DNaseSeq_Spleen_1/macs2_peak_41931
chr5 105947477 105948526 1050 6.89 5.44310 3.19825 4.11156 Peak_Calls/DNaseSeq_Spleen_1/macs2_peak_41932
chr5 105970151 105970497 347 3.88 2.64135 2.14319 1.44553 Peak_Calls/DNaseSeq_Spleen_1/macs2_peak_41933
chr5 105986525 105987141 617 15.47 12.59110 4.96435 10.95072 Peak_Calls/DNaseSeq_Spleen_1/macs2_peak_41934
chr5 106015951 106016034 84 25.05 24.76348 7.77580 22.99212 Peak_Calls/DNaseSeq_Spleen_1/macs2_peak_41935
chr5 106016665 106016738 74 23.56 23.29339 7.34772 21.61034 Peak_Calls/DNaseSeq_Spleen_1/macs2_peak_41936
chr5 106018366 106018477 112 16.17 15.93051 5.21561 14.68119 Peak_Calls/DNaseSeq_Spleen_1/macs2_peak_41937
chr5 106027911 106028205 295 24.89 22.99643 7.67919 21.07070 Peak_Calls/DNaseSeq_Spleen_1/macs2_peak_41938
chr5 106043830 106044028 199 18.82 15.32250 5.90048 13.51252 Peak_Calls/DNaseSeq_Spleen_1/macs2_peak_41939
chr5 106045304 106045377 74 10.19 7.66053 3.43189 6.43196 Peak_Calls/DNaseSeq_Spleen_1/macs2_peak_41940
chr5 106052017 106052394 378 13.32 9.67428 4.30714 8.09301 Peak_Calls/DNaseSeq_Spleen_1/macs2_peak_41941
chr5 106064711 106064896 186 9.10 5.63070 3.07917 4.17837 Peak_Calls/DNaseSeq_Spleen_1/macs2_peak_41942
chr5 106065648 106065749 102 8.05 3.60493 2.69898 1.73123 Peak_Calls/DNaseSeq_Spleen_1/macs2_peak_41943
chr5 106066087 106066160 74 4.71 2.11498 1.82067 0.83261 Peak_Calls/DNaseSeq_Spleen_1/macs2_peak_41944
chr5 106071602 106071937 336 8.43 5.55920 3.09635 4.14281 Peak_Calls/DNaseSeq_Spleen_1/macs2_peak_41945
chr5 106072394 106072680 287 9.77 7.21543 3.52466 5.79661 Peak_Calls/DNaseSeq_Spleen_1/macs2_peak_41946
chr5 106077724 106078113 390 18.48 16.85537 6.30933 15.19327 Peak_Calls/DNaseSeq_Spleen_1/macs2_peak_41947
chr5 106078495 106079177 683 12.33 11.33305 5.26926 9.75615 Peak_Calls/DNaseSeq_Spleen_1/macs2_peak_41948
chr5 106080258 106080385 128 3.63 2.19686 1.87639 1.05893 Peak_Calls/DNaseSeq_Spleen_1/macs2_peak_41949
chr5 106083692 106083958 267 5.89 3.40092 2.36746 2.08071 Peak_Calls/DNaseSeq_Spleen_1/macs2_peak_41950
chr5 106090887 106091241 355 12.28 9.29313 4.39885 7.68473 Peak_Calls/DNaseSeq_Spleen_1/macs2_peak_41951
chr5 106112931 106113402 472 6.81 2.78069 1.95266 1.47682 Peak_Calls/DNaseSeq_Spleen_1/macs2_peak_41952
chr5 106113984 106114504 521 9.82 3.36583 2.00874 1.91722 Peak_Calls/DNaseSeq_Spleen_1/macs2_peak_41953
chr5 106115418 106115863 446 8.79 3.00578 1.87117 1.64715 Peak_Calls/DNaseSeq_Spleen_1/macs2_peak_41954
chr5 106120810 106120965 156 19.12 10.82347 3.65967 9.18543 Peak_Calls/DNaseSeq_Spleen_1/macs2_peak_41955
chr5 106125162 106125322 161 24.76 15.89340 4.63936 14.09821 Peak_Calls/DNaseSeq_Spleen_1/macs2_peak_41956
chr5 106128711 106129035 325 29.42 22.45662 5.50289 20.72031 Peak_Calls/DNaseSeq_Spleen_1/macs2_peak_41957
chr5 106129524 106129977 454 26.71 18.96148 5.04185 17.20023 Peak_Calls/DNaseSeq_Spleen_1/macs2_peak_41958
chr5 106147123 106147763 641 8.36 5.18554 2.84717 3.79522 Peak_Calls/DNaseSeq_Spleen_1/macs2_peak_41959
chr5 106160273 106161426 1154 5.84 5.33890 3.48612 3.95457 Peak_Calls/DNaseSeq_Spleen_1/macs2_peak_41960
chr5 106268917 106269260 344 4.41 3.94974 3.02790 2.52378 Peak_Calls/DNaseSeq_Spleen_1/macs2_peak_41961
chr5 106297596 106297984 389 2.34 2.01168 1.86868 0.93470 Peak_Calls/DNaseSeq_Spleen_1/macs2_peak_41962
chr5 106305151 106306270 1120 7.30 6.89719 4.06858 5.41996 Peak_Calls/DNaseSeq_Spleen_1/macs2_peak_41963
chr5 106347439 106347583 145 3.90 2.67677 2.34299 1.24909 Peak_Calls/DNaseSeq_Spleen_1/macs2_peak_41964
chr5 106359473 106359559 87 4.16 2.76681 2.46883 1.16818 Peak_Calls/DNaseSeq_Spleen_1/macs2_peak_41965
chr5 106884646 106884948 303 4.24 2.70623 2.35528 1.22633 Peak_Calls/DNaseSeq_Spleen_1/macs2_peak_41966
chr5 106891070 106891152 83 8.31 6.96645 4.14463 5.42350 Peak_Calls/DNaseSeq_Spleen_1/macs2_peak_41967
chr5 107003648 107003846 199 8.65 7.10447 4.28755 5.45564 Peak_Calls/DNaseSeq_Spleen_1/macs2_peak_41968
chr5 107079013 107079238 226 5.70 4.39284 3.01974 3.02989 Peak_Calls/DNaseSeq_Spleen_1/macs2_peak_41969
chr5 107105902 107106122 221 5.56 4.07421 2.97495 2.58453 Peak_Calls/DNaseSeq_Spleen_1/macs2_peak_41970
chr5 107122221 107122308 88 6.05 5.73386 3.25760 4.68818 Peak_Calls/DNaseSeq_Spleen_1/macs2_peak_41971
chr5 107124964 107125968 1005 7.27 6.78198 3.97936 5.29968 Peak_Calls/DNaseSeq_Spleen_1/macs2_peak_41972
chr5 107138641 107139040 400 8.99 7.58067 4.35756 5.92251 Peak_Calls/DNaseSeq_Spleen_1/macs2_peak_41973
chr5 107220347 107220428 82 5.73 3.20908 1.92960 2.21537 Peak_Calls/DNaseSeq_Spleen_1/macs2_peak_41974
chr5 107231344 107232513 1170 25.02 22.36000 6.80835 20.54807 Peak_Calls/DNaseSeq_Spleen_1/macs2_peak_41975
chr5 107254353 107255109 757 10.20 5.77708 2.99805 4.22664 Peak_Calls/DNaseSeq_Spleen_1/macs2_peak_41976
chr5 107276215 107276304 90 11.70 6.11882 3.35935 4.31022 Peak_Calls/DNaseSeq_Spleen_1/macs2_peak_41977
chr5 107289490 107289766 277 9.60 5.25831 2.86739 3.78445 Peak_Calls/DNaseSeq_Spleen_1/macs2_peak_41978
chr5 107311029 107311403 375 8.28 4.54983 2.55584 3.23128 Peak_Calls/DNaseSeq_Spleen_1/macs2_peak_41979
chr5 107316594 107316926 333 12.25 7.91793 3.57381 6.41766 Peak_Calls/DNaseSeq_Spleen_1/macs2_peak_41980
chr5 107320784 107321180 397 6.51 4.64365 2.81360 3.29245 Peak_Calls/DNaseSeq_Spleen_1/macs2_peak_41981
chr5 107354874 107354952 79 2.67 1.97320 1.94746 0.66248 Peak_Calls/DNaseSeq_Spleen_1/macs2_peak_41982
chr5 107393081 107394095 1015 10.49 4.48758 2.12426 3.17591 Peak_Calls/DNaseSeq_Spleen_1/macs2_peak_41983
chr5 107410963 107411150 188 14.75 5.96261 2.60222 4.36722 Peak_Calls/DNaseSeq_Spleen_1/macs2_peak_41984
chr5 107411649 107411854 206 9.57 3.69158 1.87068 2.50185 Peak_Calls/DNaseSeq_Spleen_1/macs2_peak_41985
chr5 107419702 107419941 240 12.69 4.57319 2.28411 3.02933 Peak_Calls/DNaseSeq_Spleen_1/macs2_peak_41986
chr5 107437873 107437997 125 10.66 3.89037 2.00802 2.55397 Peak_Calls/DNaseSeq_Spleen_1/macs2_peak_41987
chr5 107444383 107445019 637 11.80 4.79299 2.19017 3.45944 Peak_Calls/DNaseSeq_Spleen_1/macs2_peak_41988
chr5 107490797 107490924 128 14.84 5.74905 2.59973 4.09195 Peak_Calls/DNaseSeq_Spleen_1/macs2_peak_41989
chr5 107507542 107507648 107 9.07 2.96290 1.76484 1.68574 Peak_Calls/DNaseSeq_Spleen_1/macs2_peak_41990
chr5 107508258 107508473 216 14.07 6.04979 2.51399 4.55958 Peak_Calls/DNaseSeq_Spleen_1/macs2_peak_41991
chr5 107508941 107509241 301 22.77 14.86007 3.89152 13.36161 Peak_Calls/DNaseSeq_Spleen_1/macs2_peak_41992
chr5 107517200 107517591 392 33.93 22.57501 5.53932 20.55115 Peak_Calls/DNaseSeq_Spleen_1/macs2_peak_41993
chr5 107554273 107554346 74 26.68 18.60610 4.48901 17.02606 Peak_Calls/DNaseSeq_Spleen_1/macs2_peak_41994
chr5 107577462 107577668 207 24.00 13.39611 4.01365 11.57830 Peak_Calls/DNaseSeq_Spleen_1/macs2_peak_41995
chr5 107594476 107595082 607 13.85 5.21585 2.45252 3.61737 Peak_Calls/DNaseSeq_Spleen_1/macs2_peak_41996
chr5 107606493 107607052 560 11.20 4.26262 2.09009 2.91792 Peak_Calls/DNaseSeq_Spleen_1/macs2_peak_41997
chr5 107630198 107631184 987 10.58 4.95772 2.52688 3.56991 Peak_Calls/DNaseSeq_Spleen_1/macs2_peak_41998
chr5 107638905 107639010 106 5.13 5.69856 3.20713 4.81547 Peak_Calls/DNaseSeq_Spleen_1/macs2_peak_41999
chr5 107652202 107652358 157 7.22 7.25999 4.20162 5.95456 Peak_Calls/DNaseSeq_Spleen_1/macs2_peak_42000
chr5 107652656 107652729 74 4.58 3.61822 2.81039 2.20409 Peak_Calls/DNaseSeq_Spleen_1/macs2_peak_42001
chr5 107653927 107654193 267 5.00 2.26243 1.85682 0.99725 Peak_Calls/DNaseSeq_Spleen_1/macs2_peak_42002
chr5 107688669 107688840 172 8.52 4.50049 2.65661 3.04668 Peak_Calls/DNaseSeq_Spleen_1/macs2_peak_42003
chr5 107694036 107694234 199 10.17 6.66769 3.12483 5.36292 Peak_Calls/DNaseSeq_Spleen_1/macs2_peak_42004
chr5 107716338 107716450 113 14.69 11.26460 4.32072 9.82483 Peak_Calls/DNaseSeq_Spleen_1/macs2_peak_42005
chr5 107717519 107717753 235 18.32 15.75618 5.29760 14.27114 Peak_Calls/DNaseSeq_Spleen_1/macs2_peak_42006
chr5 107718056 107718685 630 26.65 24.38235 7.48107 22.50965 Peak_Calls/DNaseSeq_Spleen_1/macs2_peak_42007
chr5 107732383 107732696 314 22.11 19.09023 6.28250 17.36583 Peak_Calls/DNaseSeq_Spleen_1/macs2_peak_42008
chr5 107783070 107783255 186 16.96 12.35345 4.89660 10.60948 Peak_Calls/DNaseSeq_Spleen_1/macs2_peak_42009
chr5 107788332 107788900 569 7.54 3.80846 2.42102 2.38103 Peak_Calls/DNaseSeq_Spleen_1/macs2_peak_42010
chr5 107866623 107867264 642 14.48 8.96017 3.71771 7.33614 Peak_Calls/DNaseSeq_Spleen_1/macs2_peak_42011
chr5 107926530 107926955 426 29.21 21.13121 5.42903 19.29382 Peak_Calls/DNaseSeq_Spleen_1/macs2_peak_42012
chr5 107942539 107942896 358 40.56 36.18374 7.41419 34.10895 Peak_Calls/DNaseSeq_Spleen_1/macs2_peak_42013
chr5 107974964 107975327 364 34.59 27.71849 6.34351 25.81682 Peak_Calls/DNaseSeq_Spleen_1/macs2_peak_42014
chr5 108026264 108027138 875 14.58 7.70189 2.87931 6.23323 Peak_Calls/DNaseSeq_Spleen_1/macs2_peak_42015
chr5 108040278 108040504 227 8.11 3.17273 1.85228 1.95371 Peak_Calls/DNaseSeq_Spleen_1/macs2_peak_42016
chr5 108041357 108041513 157 11.74 4.63458 2.47505 3.02056 Peak_Calls/DNaseSeq_Spleen_1/macs2_peak_42017
chr5 108075112 108075232 121 9.98 3.10525 2.11987 1.41703 Peak_Calls/DNaseSeq_Spleen_1/macs2_peak_42018
chr5 108077887 108078064 178 7.55 2.72670 1.76828 1.48954 Peak_Calls/DNaseSeq_Spleen_1/macs2_peak_42019
chr5 108107608 108107681 74 11.65 4.63423 2.46301 3.04778 Peak_Calls/DNaseSeq_Spleen_1/macs2_peak_42020
chr5 108110415 108110492 78 5.50 2.28075 1.45566 1.37809 Peak_Calls/DNaseSeq_Spleen_1/macs2_peak_42021
chr5 108116617 108117330 714 9.02 8.48858 4.69842 6.94605 Peak_Calls/DNaseSeq_Spleen_1/macs2_peak_42022
chr5 108124152 108124387 236 18.79 18.98503 8.15429 17.02946 Peak_Calls/DNaseSeq_Spleen_1/macs2_peak_42023
chr5 108132370 108132722 353 10.01 9.71074 4.59603 8.35065 Peak_Calls/DNaseSeq_Spleen_1/macs2_peak_42024
chr5 108137248 108137672 425 5.29 3.84378 2.68143 2.56026 Peak_Calls/DNaseSeq_Spleen_1/macs2_peak_42025
chr5 108147032 108147546 515 5.65 4.61289 2.97433 3.31663 Peak_Calls/DNaseSeq_Spleen_1/macs2_peak_42026
chr5 108153127 108153209 83 10.88 8.34338 4.69621 6.51645 Peak_Calls/DNaseSeq_Spleen_1/macs2_peak_42027
chr5 108154386 108155311 926 7.18 4.96848 3.05488 3.59223 Peak_Calls/DNaseSeq_Spleen_1/macs2_peak_42028
chr5 108160510 108160671 162 12.64 7.02243 3.02597 5.58035 Peak_Calls/DNaseSeq_Spleen_1/macs2_peak_42029
chr5 108168190 108168328 139 13.85 8.05864 3.22957 6.61590 Peak_Calls/DNaseSeq_Spleen_1/macs2_peak_42030
chr5 108182779 108183169 391 13.39 7.28623 3.09500 5.79646 Peak_Calls/DNaseSeq_Spleen_1/macs2_peak_42031
chr5 108183855 108184073 219 6.56 2.43164 1.69786 1.23141 Peak_Calls/DNaseSeq_Spleen_1/macs2_peak_42032
chr5 108185248 108185369 122 6.43 2.54719 1.66612 1.45248 Peak_Calls/DNaseSeq_Spleen_1/macs2_peak_42033
chr5 108223125 108223215 91 9.80 4.18780 2.27747 2.79026 Peak_Calls/DNaseSeq_Spleen_1/macs2_peak_42034
chr5 108269640 108270060 421 8.11 3.33520 1.96626 2.05850 Peak_Calls/DNaseSeq_Spleen_1/macs2_peak_42035
chr5 108288101 108288207 107 8.92 3.46109 2.10806 2.04496 Peak_Calls/DNaseSeq_Spleen_1/macs2_peak_42036
chr5 108297422 108297510 89 9.78 4.63436 2.31107 3.35081 Peak_Calls/DNaseSeq_Spleen_1/macs2_peak_42037
chr5 108297929 108298120 192 11.88 5.98132 2.70749 4.57321 Peak_Calls/DNaseSeq_Spleen_1/macs2_peak_42038
chr5 108320645 108320783 139 17.36 9.75759 3.74417 8.04538 Peak_Calls/DNaseSeq_Spleen_1/macs2_peak_42039
chr5 108329401 108330311 911 18.04 11.55255 3.96803 9.97447 Peak_Calls/DNaseSeq_Spleen_1/macs2_peak_42040
chr5 108350518 108350855 338 7.23 3.57806 2.30340 2.21452 Peak_Calls/DNaseSeq_Spleen_1/macs2_peak_42041
chr5 108355590 108356141 552 12.36 10.25335 4.58543 8.71218 Peak_Calls/DNaseSeq_Spleen_1/macs2_peak_42042
chr5 108361490 108362002 513 11.69 10.01431 4.85694 8.37681 Peak_Calls/DNaseSeq_Spleen_1/macs2_peak_42043
chr5 108362375 108362490 116 4.24 3.31200 2.57609 2.00333 Peak_Calls/DNaseSeq_Spleen_1/macs2_peak_42044
chr5 108368043 108368141 99 4.27 2.97095 2.35938 1.67540 Peak_Calls/DNaseSeq_Spleen_1/macs2_peak_42045
chr5 108370221 108370608 388 9.03 7.49554 4.06362 5.99005 Peak_Calls/DNaseSeq_Spleen_1/macs2_peak_42046
chr5 108372016 108372503 488 15.85 14.43740 5.37530 12.90526 Peak_Calls/DNaseSeq_Spleen_1/macs2_peak_42047
chr5 108375635 108375753 119 28.19 28.84591 9.18549 26.86492 Peak_Calls/DNaseSeq_Spleen_1/macs2_peak_42048
chr5 108378786 108378859 74 27.20 27.62186 8.87133 25.68524 Peak_Calls/DNaseSeq_Spleen_1/macs2_peak_42049
chr5 108379789 108379897 109 20.55 19.64265 6.82155 17.98392 Peak_Calls/DNaseSeq_Spleen_1/macs2_peak_42050
chr5 108389741 108390881 1141 11.25 9.37573 4.45832 7.85594 Peak_Calls/DNaseSeq_Spleen_1/macs2_peak_42051
chr5 108395988 108396331 344 5.97 3.79824 2.66997 2.39931 Peak_Calls/DNaseSeq_Spleen_1/macs2_peak_42052
chr5 108407266 108407953 688 9.03 6.68070 3.77920 5.13983 Peak_Calls/DNaseSeq_Spleen_1/macs2_peak_42053
chr5 108409109 108409251 143 5.05 3.96725 2.94159 2.53629 Peak_Calls/DNaseSeq_Spleen_1/macs2_peak_42054
chr5 108415208 108416451 1244 5.03 4.47456 3.16079 3.08661 Peak_Calls/DNaseSeq_Spleen_1/macs2_peak_42055
chr5 108416826 108417212 387 3.74 2.65817 2.19622 1.43428 Peak_Calls/DNaseSeq_Spleen_1/macs2_peak_42056
chr5 108430007 108430410 404 5.44 4.14365 2.90228 2.74327 Peak_Calls/DNaseSeq_Spleen_1/macs2_peak_42057
chr5 108434225 108434450 226 12.73 11.91805 5.82039 10.23300 Peak_Calls/DNaseSeq_Spleen_1/macs2_peak_42058
chr5 108463283 108463440 158 12.43 11.28842 5.71273 9.51942 Peak_Calls/DNaseSeq_Spleen_1/macs2_peak_42059
chr5 108494444 108494949 506 5.71 2.65593 2.04485 1.30677 Peak_Calls/DNaseSeq_Spleen_1/macs2_peak_42060
chr5 108511539 108511665 127 6.65 2.71117 2.01433 1.29804 Peak_Calls/DNaseSeq_Spleen_1/macs2_peak_42061
chr5 108549417 108549490 74 5.19 2.09835 1.68980 0.90183 Peak_Calls/DNaseSeq_Spleen_1/macs2_peak_42062
chr5 108560902 108562058 1157 8.23 4.53766 2.52665 3.18961 Peak_Calls/DNaseSeq_Spleen_1/macs2_peak_42063
chr5 108635181 108635276 96 2.50 1.61899 1.62776 0.53662 Peak_Calls/DNaseSeq_Spleen_1/macs2_peak_42064
chr5 108697432 108698042 611 3.80 3.19582 2.52984 1.90122 Peak_Calls/DNaseSeq_Spleen_1/macs2_peak_42065
chr5 108741444 108742025 582 5.38 4.38074 3.02647 2.96279 Peak_Calls/DNaseSeq_Spleen_1/macs2_peak_42066
chr5 108856330 108856449 120 12.24 11.37234 5.98459 9.55473 Peak_Calls/DNaseSeq_Spleen_1/macs2_peak_42067
chr5 108863223 108863669 447 13.11 7.00862 3.13522 5.51837 Peak_Calls/DNaseSeq_Spleen_1/macs2_peak_42068
chr5 108889996 108890610 615 10.39 3.53965 1.87927 2.21166 Peak_Calls/DNaseSeq_Spleen_1/macs2_peak_42069
chr5 108914395 108914509 115 13.20 5.40371 2.28260 4.03266 Peak_Calls/DNaseSeq_Spleen_1/macs2_peak_42070
chr5 109058006 109059131 1126 17.56 9.62787 2.94352 8.27918 Peak_Calls/DNaseSeq_Spleen_1/macs2_peak_42071
chr5 109065359 109065565 207 34.74 18.03571 5.25825 15.53829 Peak_Calls/DNaseSeq_Spleen_1/macs2_peak_42072
chr5 109079739 109079990 252 7.69 4.21436 1.59969 3.45895 Peak_Calls/DNaseSeq_Spleen_1/macs2_peak_42073
chr5 109080836 109081125 290 16.35 8.24043 2.75233 6.87313 Peak_Calls/DNaseSeq_Spleen_1/macs2_peak_42074
chr5 109089703 109090111 409 24.02 13.02281 3.79649 11.28440 Peak_Calls/DNaseSeq_Spleen_1/macs2_peak_42075
chr5 109097825 109098600 776 17.60 9.00703 2.91544 7.53139 Peak_Calls/DNaseSeq_Spleen_1/macs2_peak_42076
chr5 109099963 109100067 105 12.55 5.63727 2.25710 4.38405 Peak_Calls/DNaseSeq_Spleen_1/macs2_peak_42077
chr5 109121327 109121594 268 8.94 3.00119 1.72076 1.77039 Peak_Calls/DNaseSeq_Spleen_1/macs2_peak_42078
chr5 109122901 109123273 373 8.09 2.44742 1.62810 1.19487 Peak_Calls/DNaseSeq_Spleen_1/macs2_peak_42079
chr5 109935902 109935992 91 14.01 6.24206 2.54507 4.81209 Peak_Calls/DNaseSeq_Spleen_1/macs2_peak_42080
chr5 109977811 109978076 266 27.45 18.65834 4.63443 16.94067 Peak_Calls/DNaseSeq_Spleen_1/macs2_peak_42081
chr5 109985783 109988109 2327 13.67 7.90897 2.86652 6.47514 Peak_Calls/DNaseSeq_Spleen_1/macs2_peak_42082
chr5 109993310 109993441 132 10.66 7.34599 3.55477 5.91671 Peak_Calls/DNaseSeq_Spleen_1/macs2_peak_42083
chr5 110025817 110025928 112 17.29 12.55679 5.44847 10.59279 Peak_Calls/DNaseSeq_Spleen_1/macs2_peak_42084
chr5 110031716 110031889 174 11.20 6.98618 3.68305 5.28844 Peak_Calls/DNaseSeq_Spleen_1/macs2_peak_42085
chr5 110119621 110120211 591 6.89 5.32515 3.27822 3.93001 Peak_Calls/DNaseSeq_Spleen_1/macs2_peak_42086
chr5 110174248 110174379 132 5.29 4.49961 2.70130 3.49839 Peak_Calls/DNaseSeq_Spleen_1/macs2_peak_42087
chr5 110180423 110181072 650 3.73 2.87934 2.34231 1.62930 Peak_Calls/DNaseSeq_Spleen_1/macs2_peak_42088
chr5 110225103 110225614 512 6.24 3.77629 2.30931 2.55107 Peak_Calls/DNaseSeq_Spleen_1/macs2_peak_42089
chr5 110273888 110274212 325 8.83 5.16143 2.85729 3.71745 Peak_Calls/DNaseSeq_Spleen_1/macs2_peak_42090
chr5 110295373 110295853 481 17.58 14.92951 5.28693 13.25725 Peak_Calls/DNaseSeq_Spleen_1/macs2_peak_42091
chr5 110351845 110352761 917 11.92 9.24780 4.06180 7.78989 Peak_Calls/DNaseSeq_Spleen_1/macs2_peak_42092
chr5 110425055 110425582 528 11.28 10.89512 5.55483 9.30443 Peak_Calls/DNaseSeq_Spleen_1/macs2_peak_42093
chr5 110452950 110453023 74 11.10 9.95105 5.48871 8.15498 Peak_Calls/DNaseSeq_Spleen_1/macs2_peak_42094
chr5 110471184 110471257 74 5.12 4.51223 2.82985 3.46249 Peak_Calls/DNaseSeq_Spleen_1/macs2_peak_42095
chr5 110486957 110487426 470 4.39 3.48113 2.53267 2.27406 Peak_Calls/DNaseSeq_Spleen_1/macs2_peak_42096
chr5 110523337 110523929 593 7.86 6.62094 3.75325 5.22824 Peak_Calls/DNaseSeq_Spleen_1/macs2_peak_42097
chr5 110530072 110530463 392 5.93 3.18664 2.31758 1.80376 Peak_Calls/DNaseSeq_Spleen_1/macs2_peak_42098
chr5 110530824 110531349 526 17.28 15.20523 5.47532 13.64150 Peak_Calls/DNaseSeq_Spleen_1/macs2_peak_42099
chr5 110536644 110537475 832 9.63 7.38810 3.46032 5.94460 Peak_Calls/DNaseSeq_Spleen_1/macs2_peak_42100
chr5 110538985 110539340 356 8.01 5.17838 2.96671 3.78970 Peak_Calls/DNaseSeq_Spleen_1/macs2_peak_42101
chr5 110564360 110565068 709 8.93 7.05743 3.84906 5.53656 Peak_Calls/DNaseSeq_Spleen_1/macs2_peak_42102
chr5 110605278 110606278 1001 12.92 11.68928 5.22950 10.11278 Peak_Calls/DNaseSeq_Spleen_1/macs2_peak_42103
chr5 110659828 110660500 673 14.94 13.99391 5.80926 12.35345 Peak_Calls/DNaseSeq_Spleen_1/macs2_peak_42104
chr5 110661483 110661637 155 10.57 3.22114 1.91107 1.75997 Peak_Calls/DNaseSeq_Spleen_1/macs2_peak_42105
chr5 110698658 110699060 403 15.48 7.34365 2.68322 5.89814 Peak_Calls/DNaseSeq_Spleen_1/macs2_peak_42106
chr5 110713638 110713817 180 24.73 13.70567 4.02598 11.88976 Peak_Calls/DNaseSeq_Spleen_1/macs2_peak_42107
chr5 110715036 110715599 564 11.92 4.32350 2.11206 2.87761 Peak_Calls/DNaseSeq_Spleen_1/macs2_peak_42108
chr5 110729750 110730014 265 10.09 3.86560 1.88661 2.66018 Peak_Calls/DNaseSeq_Spleen_1/macs2_peak_42109
chr5 110783822 110783976 155 9.97 4.55697 1.90599 3.51496 Peak_Calls/DNaseSeq_Spleen_1/macs2_peak_42110
chr5 110786663 110786887 225 14.17 5.45269 2.42912 3.90298 Peak_Calls/DNaseSeq_Spleen_1/macs2_peak_42111
chr5 110792174 110792343 170 9.82 2.90280 1.79235 1.50900 Peak_Calls/DNaseSeq_Spleen_1/macs2_peak_42112
chr5 110805954 110806039 86 11.45 3.48005 1.99707 1.95327 Peak_Calls/DNaseSeq_Spleen_1/macs2_peak_42113
chr5 110858236 110858309 74 12.70 4.75045 2.21514 3.31375 Peak_Calls/DNaseSeq_Spleen_1/macs2_peak_42114
chr5 110863956 110864084 129 16.01 6.25318 2.66146 4.58325 Peak_Calls/DNaseSeq_Spleen_1/macs2_peak_42115
chr5 110877455 110878244 790 12.95 5.66316 2.28927 4.29509 Peak_Calls/DNaseSeq_Spleen_1/macs2_peak_42116
chr5 110922944 110923103 160 8.69 2.97243 1.85865 1.63364 Peak_Calls/DNaseSeq_Spleen_1/macs2_peak_42117
chr5 111012269 111012460 192 6.64 2.09029 1.53480 0.92220 Peak_Calls/DNaseSeq_Spleen_1/macs2_peak_42118
chr5 111023590 111023871 282 7.60 2.48041 1.71524 1.19077 Peak_Calls/DNaseSeq_Spleen_1/macs2_peak_42119
chr5 111024495 111024695 201 8.00 2.86025 1.84762 1.54743 Peak_Calls/DNaseSeq_Spleen_1/macs2_peak_42120
chr5 111026606 111026717 112 10.28 4.02313 2.24886 2.54343 Peak_Calls/DNaseSeq_Spleen_1/macs2_peak_42121
chr5 111065081 111065312 232 10.76 4.17852 2.32849 2.62950 Peak_Calls/DNaseSeq_Spleen_1/macs2_peak_42122
chr5 111068523 111068792 270 8.38 3.01746 1.92182 1.65333 Peak_Calls/DNaseSeq_Spleen_1/macs2_peak_42123
chr5 111082175 111082670 496 20.98 13.41975 4.33084 11.71251 Peak_Calls/DNaseSeq_Spleen_1/macs2_peak_42124
chr5 111111190 111111318 129 24.84 18.45164 5.08625 16.79222 Peak_Calls/DNaseSeq_Spleen_1/macs2_peak_42125
chr5 111199507 111200193 687 14.78 11.12128 4.17492 9.60147 Peak_Calls/DNaseSeq_Spleen_1/macs2_peak_42126
chr5 111209040 111209782 743 27.77 29.43946 9.42984 27.46759 Peak_Calls/DNaseSeq_Spleen_1/macs2_peak_42127
chr5 111217665 111217916 252 8.48 7.40236 3.30874 6.38102 Peak_Calls/DNaseSeq_Spleen_1/macs2_peak_42128
chr5 111226879 111226957 79 11.61 9.30225 4.30838 7.85595 Peak_Calls/DNaseSeq_Spleen_1/macs2_peak_42129
chr5 111237138 111237542 405 5.69 3.60236 2.44404 2.27830 Peak_Calls/DNaseSeq_Spleen_1/macs2_peak_42130
chr5 111238965 111239386 422 5.08 3.29194 2.41891 1.95135 Peak_Calls/DNaseSeq_Spleen_1/macs2_peak_42131
chr5 111268487 111269291 805 8.38 3.95715 2.32978 2.58823 Peak_Calls/DNaseSeq_Spleen_1/macs2_peak_42132
chr5 111269699 111269776 78 9.14 3.40530 1.94470 2.10185 Peak_Calls/DNaseSeq_Spleen_1/macs2_peak_42133
chr5 111308792 111308918 127 15.68 6.80567 3.00337 5.04461 Peak_Calls/DNaseSeq_Spleen_1/macs2_peak_42134
chr5 111394603 111394704 102 15.69 6.83871 3.00526 5.08451 Peak_Calls/DNaseSeq_Spleen_1/macs2_peak_42135
chr5 111399080 111399766 687 10.70 4.66321 2.22084 3.34028 Peak_Calls/DNaseSeq_Spleen_1/macs2_peak_42136
chr5 111407519 111407738 220 17.89 10.43598 3.46387 8.93742 Peak_Calls/DNaseSeq_Spleen_1/macs2_peak_42137
chr5 111408914 111409278 365 20.71 12.15457 3.92317 10.45187 Peak_Calls/DNaseSeq_Spleen_1/macs2_peak_42138
chr5 111468840 111469043 204 8.70 2.90357 1.86422 1.52484 Peak_Calls/DNaseSeq_Spleen_1/macs2_peak_42139
chr5 111478661 111478977 317 17.56 9.29318 3.40662 7.64016 Peak_Calls/DNaseSeq_Spleen_1/macs2_peak_42140
chr5 111486291 111486441 151 21.34 14.15528 4.10700 12.61965 Peak_Calls/DNaseSeq_Spleen_1/macs2_peak_42141
chr5 111487682 111488669 988 15.51 8.10971 3.06086 6.54461 Peak_Calls/DNaseSeq_Spleen_1/macs2_peak_42142
chr5 111532549 111532684 136 13.79 4.21787 2.64447 2.08351 Peak_Calls/DNaseSeq_Spleen_1/macs2_peak_42143
chr5 111544597 111545099 503 8.70 6.08228 3.45754 4.69352 Peak_Calls/DNaseSeq_Spleen_1/macs2_peak_42144
chr5 111552444 111552577 134 12.44 14.72422 7.51565 13.03395 Peak_Calls/DNaseSeq_Spleen_1/macs2_peak_42145
chr5 111564779 111564927 149 13.17 15.24398 7.92465 13.38688 Peak_Calls/DNaseSeq_Spleen_1/macs2_peak_42146
chr5 111570419 111570819 401 7.17 6.89879 4.32187 5.29198 Peak_Calls/DNaseSeq_Spleen_1/macs2_peak_42147
chr5 111571878 111572150 273 4.24 2.61421 2.11092 1.38121 Peak_Calls/DNaseSeq_Spleen_1/macs2_peak_42148
chr5 111573516 111573885 370 6.75 4.88284 3.06842 3.47879 Peak_Calls/DNaseSeq_Spleen_1/macs2_peak_42149
chr5 111588823 111589404 582 5.78 4.20457 2.87319 2.81805 Peak_Calls/DNaseSeq_Spleen_1/macs2_peak_42150
chr5 111607212 111608001 790 6.45 4.75064 2.99493 3.37921 Peak_Calls/DNaseSeq_Spleen_1/macs2_peak_42151
chr5 111629224 111629757 534 17.55 15.59811 6.51874 13.75054 Peak_Calls/DNaseSeq_Spleen_1/macs2_peak_42152
chr5 111637054 111637137 84 31.73 33.14759 11.43548 30.76535 Peak_Calls/DNaseSeq_Spleen_1/macs2_peak_42153
chr5 111637726 111637841 116 26.18 28.88885 9.55061 27.00664 Peak_Calls/DNaseSeq_Spleen_1/macs2_peak_42154
chr5 111691888 111692073 186 18.85 18.98311 7.01576 17.35348 Peak_Calls/DNaseSeq_Spleen_1/macs2_peak_42155
chr5 111698844 111698938 95 8.54 6.85530 3.45145 5.63230 Peak_Calls/DNaseSeq_Spleen_1/macs2_peak_42156
chr5 111702753 111702835 83 6.39 4.43368 2.69851 3.23734 Peak_Calls/DNaseSeq_Spleen_1/macs2_peak_42157
chr5 111759418 111759959 542 11.26 4.21298 2.07672 2.84380 Peak_Calls/DNaseSeq_Spleen_1/macs2_peak_42158
chr5 111770779 111770878 100 9.94 2.74902 1.73914 1.34994 Peak_Calls/DNaseSeq_Spleen_1/macs2_peak_42159
chr5 111786073 111786233 161 8.67 2.02791 1.55183 0.65245 Peak_Calls/DNaseSeq_Spleen_1/macs2_peak_42160
chr5 111843372 111843518 147 9.06 2.93493 1.66778 1.74524 Peak_Calls/DNaseSeq_Spleen_1/macs2_peak_42161
chr5 111846151 111846224 74 5.60 2.04420 1.25265 1.24001 Peak_Calls/DNaseSeq_Spleen_1/macs2_peak_42162
chr5 111896769 111897000 232 13.87 5.48698 2.32108 4.05778 Peak_Calls/DNaseSeq_Spleen_1/macs2_peak_42163
chr5 111918226 111918299 74 3.73 1.65244 1.03233 1.07306 Peak_Calls/DNaseSeq_Spleen_1/macs2_peak_42164
chr5 111931314 111931438 125 6.65 2.83204 1.40751 2.02222 Peak_Calls/DNaseSeq_Spleen_1/macs2_peak_42165
chr5 111938185 111938840 656 8.62 3.00162 1.62524 1.89437 Peak_Calls/DNaseSeq_Spleen_1/macs2_peak_42166
chr5 111948534 111948733 200 10.10 2.76520 1.75756 1.33685 Peak_Calls/DNaseSeq_Spleen_1/macs2_peak_42167
chr5 111982544 111982923 380 7.02 1.88938 1.37940 0.78875 Peak_Calls/DNaseSeq_Spleen_1/macs2_peak_42168
chr5 112002507 112002829 323 18.96 8.69311 3.00511 7.04071 Peak_Calls/DNaseSeq_Spleen_1/macs2_peak_42169
chr5 112184476 112184549 74 40.04 23.26999 5.89303 20.79199 Peak_Calls/DNaseSeq_Spleen_1/macs2_peak_42170
chr5 112241383 112241456 74 17.85 10.59096 2.93846 9.34781 Peak_Calls/DNaseSeq_Spleen_1/macs2_peak_42171
chr5 112244464 112244758 295 28.32 17.33012 4.34877 15.57769 Peak_Calls/DNaseSeq_Spleen_1/macs2_peak_42172
chr5 112271430 112271746 317 17.20 11.25241 2.87271 10.14035 Peak_Calls/DNaseSeq_Spleen_1/macs2_peak_42173
chr5 112360964 112361037 74 14.59 9.74494 2.52489 8.77458 Peak_Calls/DNaseSeq_Spleen_1/macs2_peak_42174
chr5 112506982 112507055 74 46.11 29.04785 6.74965 26.45127 Peak_Calls/DNaseSeq_Spleen_1/macs2_peak_42175
chr5 112512343 112512524 182 27.58 16.82735 4.24903 15.10852 Peak_Calls/DNaseSeq_Spleen_1/macs2_peak_42176
chr5 112521331 112521404 74 23.81 14.97674 3.75302 13.49520 Peak_Calls/DNaseSeq_Spleen_1/macs2_peak_42177
chr5 112522996 112523117 122 37.46 23.65490 5.58851 21.49634 Peak_Calls/DNaseSeq_Spleen_1/macs2_peak_42178
chr5 112549973 112550362 390 30.98 19.26121 4.71160 17.39991 Peak_Calls/DNaseSeq_Spleen_1/macs2_peak_42179
chr5 112550838 112550912 75 20.29 12.47571 3.27440 11.14406 Peak_Calls/DNaseSeq_Spleen_1/macs2_peak_42180
chr5 112559149 112559222 74 28.80 17.02445 4.39978 15.19031 Peak_Calls/DNaseSeq_Spleen_1/macs2_peak_42181
chr5 112582892 112583052 161 12.01 6.75096 2.14910 5.77827 Peak_Calls/DNaseSeq_Spleen_1/macs2_peak_42182
chr5 112608719 112609010 292 26.77 14.15667 4.08758 12.24520 Peak_Calls/DNaseSeq_Spleen_1/macs2_peak_42183
chr5 112639279 112639355 77 16.27 8.37198 2.69152 7.06594 Peak_Calls/DNaseSeq_Spleen_1/macs2_peak_42184
chr5 112643562 112643748 187 15.98 7.52737 2.63079 6.13917 Peak_Calls/DNaseSeq_Spleen_1/macs2_peak_42185
chr5 112649373 112649538 166 22.92 11.17437 3.54625 9.37103 Peak_Calls/DNaseSeq_Spleen_1/macs2_peak_42186
chr5 112669801 112670157 357 20.87 10.97830 3.30434 9.41442 Peak_Calls/DNaseSeq_Spleen_1/macs2_peak_42187
chr5 112671391 112671747 357 24.03 13.78773 3.75168 12.16500 Peak_Calls/DNaseSeq_Spleen_1/macs2_peak_42188
chr5 112682300 112682498 199 34.55 19.07457 5.13159 16.79023 Peak_Calls/DNaseSeq_Spleen_1/macs2_peak_42189
chr5 112683685 112683808 124 20.16 11.41684 3.22955 9.99452 Peak_Calls/DNaseSeq_Spleen_1/macs2_peak_42190
chr5 112689840 112690123 284 27.48 16.01820 4.21377 14.23254 Peak_Calls/DNaseSeq_Spleen_1/macs2_peak_42191
chr5 112694583 112695444 862 9.71 5.13852 2.61370 3.69151 Peak_Calls/DNaseSeq_Spleen_1/macs2_peak_42192
chr5 112700006 112700529 524 7.23 6.31534 3.79469 4.88888 Peak_Calls/DNaseSeq_Spleen_1/macs2_peak_42193
chr5 112702076 112702256 181 7.01 5.42598 3.17653 4.12331 Peak_Calls/DNaseSeq_Spleen_1/macs2_peak_42194
chr5 112702786 112703309 524 5.60 3.87828 2.74013 2.49656 Peak_Calls/DNaseSeq_Spleen_1/macs2_peak_42195
chr5 112705207 112705791 585 11.13 9.85771 4.47053 8.34382 Peak_Calls/DNaseSeq_Spleen_1/macs2_peak_42196
chr5 112712331 112712416 86 4.64 2.49727 2.15058 1.06023 Peak_Calls/DNaseSeq_Spleen_1/macs2_peak_42197
chr5 112715713 112716651 939 7.81 6.17589 3.34448 4.82589 Peak_Calls/DNaseSeq_Spleen_1/macs2_peak_42198
chr5 112720968 112721238 271 6.56 4.38107 2.91787 2.92637 Peak_Calls/DNaseSeq_Spleen_1/macs2_peak_42199
chr5 112726337 112726648 312 6.24 4.00298 2.62575 2.63117 Peak_Calls/DNaseSeq_Spleen_1/macs2_peak_42200
chr5 112727401 112727650 250 8.08 5.99388 3.28476 4.69666 Peak_Calls/DNaseSeq_Spleen_1/macs2_peak_42201
chr5 112730902 112731060 159 4.92 3.04814 2.24139 1.80665 Peak_Calls/DNaseSeq_Spleen_1/macs2_peak_42202
chr5 112753645 112754520 876 5.78 4.49961 3.16600 3.02977 Peak_Calls/DNaseSeq_Spleen_1/macs2_peak_42203
chr5 112755114 112755469 356 3.77 3.09277 2.48117 1.78704 Peak_Calls/DNaseSeq_Spleen_1/macs2_peak_42204
chr5 112764579 112764874 296 4.77 3.94370 2.83296 2.68207 Peak_Calls/DNaseSeq_Spleen_1/macs2_peak_42205
chr5 112771832 112772562 731 20.58 16.47480 4.97715 14.82769 Peak_Calls/DNaseSeq_Spleen_1/macs2_peak_42206
chr5 112773254 112773417 164 35.87 35.53358 8.21148 33.52052 Peak_Calls/DNaseSeq_Spleen_1/macs2_peak_42207
chr5 112798486 112798574 89 35.89 36.68112 8.23261 34.63361 Peak_Calls/DNaseSeq_Spleen_1/macs2_peak_42208
chr5 112813943 112814389 447 55.90 59.02938 12.53084 55.79650 Peak_Calls/DNaseSeq_Spleen_1/macs2_peak_42209
chr5 112856456 112856547 92 56.33 60.71846 12.62555 57.26718 Peak_Calls/DNaseSeq_Spleen_1/macs2_peak_42210
chr5 112858176 112858305 130 83.66 90.56698 18.46419 85.47981 Peak_Calls/DNaseSeq_Spleen_1/macs2_peak_42211
chr5 112862128 112862232 105 36.43 38.43769 8.34755 36.25603 Peak_Calls/DNaseSeq_Spleen_1/macs2_peak_42212
chr5 113299951 113300054 104 39.07 40.75256 8.89557 38.47917 Peak_Calls/DNaseSeq_Spleen_1/macs2_peak_42213
chr5 113379954 113380139 186 30.57 31.09778 7.07326 29.31724 Peak_Calls/DNaseSeq_Spleen_1/macs2_peak_42214
chr5 113383383 113383482 100 41.64 39.69370 9.40452 37.40144 Peak_Calls/DNaseSeq_Spleen_1/macs2_peak_42215
chr5 113401159 113401679 521 36.82 32.07730 8.34666 29.85127 Peak_Calls/DNaseSeq_Spleen_1/macs2_peak_42216
chr5 113453511 113453682 172 16.40 11.25564 3.96862 9.78522 Peak_Calls/DNaseSeq_Spleen_1/macs2_peak_42217
chr5 113464081 113464472 392 6.48 3.24072 2.01312 2.03809 Peak_Calls/DNaseSeq_Spleen_1/macs2_peak_42218
chr5 113483449 113483594 146 3.94 2.97584 2.33828 1.78753 Peak_Calls/DNaseSeq_Spleen_1/macs2_peak_42219
chr5 113499444 113499558 115 5.21 4.10744 2.91574 2.77732 Peak_Calls/DNaseSeq_Spleen_1/macs2_peak_42220
chr5 113520051 113520410 360 5.05 3.80428 2.83647 2.40825 Peak_Calls/DNaseSeq_Spleen_1/macs2_peak_42221
chr5 113528573 113528864 292 3.82 2.80790 2.27103 1.58996 Peak_Calls/DNaseSeq_Spleen_1/macs2_peak_42222
chr5 113538821 113539337 517 3.08 2.03971 1.92608 0.79538 Peak_Calls/DNaseSeq_Spleen_1/macs2_peak_42223
chr5 113543364 113543720 357 1.96 1.63845 1.43897 0.93962 Peak_Calls/DNaseSeq_Spleen_1/macs2_peak_42224
chr5 113547895 113547982 88 6.85 5.60000 3.65406 4.09217 Peak_Calls/DNaseSeq_Spleen_1/macs2_peak_42225
chr5 113567590 113567980 391 4.73 3.59275 2.77964 2.14261 Peak_Calls/DNaseSeq_Spleen_1/macs2_peak_42226
chr5 113573869 113573942 74 2.93 2.27439 2.15337 0.88666 Peak_Calls/DNaseSeq_Spleen_1/macs2_peak_42227
chr5 113584221 113584427 207 2.91 2.48004 2.16523 1.29230 Peak_Calls/DNaseSeq_Spleen_1/macs2_peak_42228
chr5 113593919 113594365 447 8.46 6.03704 3.17894 4.57973 Peak_Calls/DNaseSeq_Spleen_1/macs2_peak_42229
chr5 113600813 113600909 97 15.65 11.63846 4.66230 10.02958 Peak_Calls/DNaseSeq_Spleen_1/macs2_peak_42230
chr5 113601248 113601340 93 9.87 6.83076 3.12681 5.60173 Peak_Calls/DNaseSeq_Spleen_1/macs2_peak_42231
chr5 113602494 113602577 84 6.69 3.99993 2.27137 2.90025 Peak_Calls/DNaseSeq_Spleen_1/macs2_peak_42232
chr5 113604082 113604437 356 4.23 1.90742 1.59303 0.82890 Peak_Calls/DNaseSeq_Spleen_1/macs2_peak_42233
chr5 113609274 113609417 144 6.17 2.87236 1.98219 1.63114 Peak_Calls/DNaseSeq_Spleen_1/macs2_peak_42234
chr5 113655734 113656140 407 7.78 3.32126 2.33298 1.73760 Peak_Calls/DNaseSeq_Spleen_1/macs2_peak_42235
chr5 113712837 113713130 294 11.94 7.18704 3.38048 5.58346 Peak_Calls/DNaseSeq_Spleen_1/macs2_peak_42236
chr5 113795069 113795158 90 22.13 16.54376 5.91665 14.58962 Peak_Calls/DNaseSeq_Spleen_1/macs2_peak_42237
chr5 113900591 113900719 129 15.31 12.07595 4.27710 10.72040 Peak_Calls/DNaseSeq_Spleen_1/macs2_peak_42238
chr5 113988810 113989841 1032 19.52 14.40398 5.27874 12.60256 Peak_Calls/DNaseSeq_Spleen_1/macs2_peak_42239
chr5 113998223 113998399 177 9.67 5.69451 2.84848 4.35379 Peak_Calls/DNaseSeq_Spleen_1/macs2_peak_42240
chr5 114071163 114071309 147 4.73 1.92911 1.65758 0.72918 Peak_Calls/DNaseSeq_Spleen_1/macs2_peak_42241
chr5 114089337 114089414 78 3.91 1.90337 1.66897 0.78162 Peak_Calls/DNaseSeq_Spleen_1/macs2_peak_42242
chr5 114120694 114120990 297 5.19 3.29875 2.30248 2.09378 Peak_Calls/DNaseSeq_Spleen_1/macs2_peak_42243
chr5 114122581 114122654 74 5.82 4.00797 2.56612 2.82798 Peak_Calls/DNaseSeq_Spleen_1/macs2_peak_42244
chr5 114174612 114174776 165 7.83 5.63058 3.26945 4.24646 Peak_Calls/DNaseSeq_Spleen_1/macs2_peak_42245
chr5 114185429 114186092 664 10.54 8.46544 4.05195 7.04206 Peak_Calls/DNaseSeq_Spleen_1/macs2_peak_42246
chr5 114221603 114222853 1251 19.92 17.73170 5.62141 15.98911 Peak_Calls/DNaseSeq_Spleen_1/macs2_peak_42247
chr5 114223781 114223930 150 5.99 4.81893 3.11770 3.49858 Peak_Calls/DNaseSeq_Spleen_1/macs2_peak_42248
chr5 114226968 114227151 184 18.74 16.86893 5.84983 15.22311 Peak_Calls/DNaseSeq_Spleen_1/macs2_peak_42249
chr5 114233789 114233882 94 28.67 28.99518 8.72097 27.07967 Peak_Calls/DNaseSeq_Spleen_1/macs2_peak_42250
chr5 114237210 114237322 113 42.06 41.22032 12.51703 38.44325 Peak_Calls/DNaseSeq_Spleen_1/macs2_peak_42251
chr5 114262068 114262301 234 29.95 29.84886 9.10725 27.81845 Peak_Calls/DNaseSeq_Spleen_1/macs2_peak_42252
chr5 114263763 114263892 130 28.33 28.88870 8.66196 27.00003 Peak_Calls/DNaseSeq_Spleen_1/macs2_peak_42253
chr5 114264472 114264780 309 20.83 18.60050 6.48129 16.82606 Peak_Calls/DNaseSeq_Spleen_1/macs2_peak_42254
chr5 114265872 114266034 163 8.94 5.63220 3.04175 4.24698 Peak_Calls/DNaseSeq_Spleen_1/macs2_peak_42255
chr5 114274398 114274594 197 6.99 3.88171 2.46067 2.54053 Peak_Calls/DNaseSeq_Spleen_1/macs2_peak_42256
chr5 114275745 114275846 102 4.86 2.22539 1.83443 0.97615 Peak_Calls/DNaseSeq_Spleen_1/macs2_peak_42257
chr5 114280191 114280680 490 6.91 4.83300 3.07554 3.38766 Peak_Calls/DNaseSeq_Spleen_1/macs2_peak_42258
chr5 114282495 114283003 509 12.00 7.15748 3.08355 5.70477 Peak_Calls/DNaseSeq_Spleen_1/macs2_peak_42259
chr5 114283637 114283733 97 21.44 15.09997 5.16605 13.27785 Peak_Calls/DNaseSeq_Spleen_1/macs2_peak_42260
chr5 114291909 114292750 842 8.93 3.77933 2.12382 2.45236 Peak_Calls/DNaseSeq_Spleen_1/macs2_peak_42261
chr5 114294833 114294991 159 11.16 3.46268 1.77097 2.16822 Peak_Calls/DNaseSeq_Spleen_1/macs2_peak_42262
chr5 114304553 114304869 317 11.82 5.07010 1.91686 3.98560 Peak_Calls/DNaseSeq_Spleen_1/macs2_peak_42263
chr5 114309126 114309428 303 21.88 9.82303 3.09668 8.13643 Peak_Calls/DNaseSeq_Spleen_1/macs2_peak_42264
chr5 114319323 114319396 74 15.27 6.83962 2.32690 5.56987 Peak_Calls/DNaseSeq_Spleen_1/macs2_peak_42265
chr5 114357914 114358241 328 21.39 11.10140 3.09103 9.61979 Peak_Calls/DNaseSeq_Spleen_1/macs2_peak_42266
chr5 114358654 114359356 703 24.06 14.54445 3.46141 12.92147 Peak_Calls/DNaseSeq_Spleen_1/macs2_peak_42267
chr5 114368810 114369023 214 42.73 31.04550 5.92831 29.02212 Peak_Calls/DNaseSeq_Spleen_1/macs2_peak_42268
chr5 114381049 114381133 85 37.22 26.55063 5.24083 24.72796 Peak_Calls/DNaseSeq_Spleen_1/macs2_peak_42269
chr5 114404476 114404790 315 44.69 31.77990 6.18546 29.64088 Peak_Calls/DNaseSeq_Spleen_1/macs2_peak_42270
chr5 114406649 114406769 121 39.55 28.27425 5.54889 26.35097 Peak_Calls/DNaseSeq_Spleen_1/macs2_peak_42271
chr5 114442388 114442689 302 30.47 18.34540 4.34180 16.55607 Peak_Calls/DNaseSeq_Spleen_1/macs2_peak_42272
chr5 114443870 114444200 331 20.76 9.61937 3.06260 7.98036 Peak_Calls/DNaseSeq_Spleen_1/macs2_peak_42273
chr5 114449158 114449734 577 14.51 5.36738 2.25518 3.91221 Peak_Calls/DNaseSeq_Spleen_1/macs2_peak_42274
chr5 114491524 114491817 294 24.54 10.30840 3.49295 8.27619 Peak_Calls/DNaseSeq_Spleen_1/macs2_peak_42275
chr5 114495306 114495390 85 13.78 5.96018 2.20976 4.71298 Peak_Calls/DNaseSeq_Spleen_1/macs2_peak_42276
chr5 114550031 114550472 442 10.54 4.23633 2.32817 2.80669 Peak_Calls/DNaseSeq_Spleen_1/macs2_peak_42277
chr5 114578191 114578316 126 4.52 3.07934 2.52506 1.57608 Peak_Calls/DNaseSeq_Spleen_1/macs2_peak_42278
chr5 114580314 114581834 1521 9.61 7.22785 3.70342 5.75807 Peak_Calls/DNaseSeq_Spleen_1/macs2_peak_42279
chr5 114603743 114603844 102 16.59 9.80592 3.91720 8.08667 Peak_Calls/DNaseSeq_Spleen_1/macs2_peak_42280
chr5 114623083 114623193 111 5.68 3.36064 1.70234 2.56505 Peak_Calls/DNaseSeq_Spleen_1/macs2_peak_42281
chr5 114625781 114625858 78 8.00 4.48675 2.16389 3.44488 Peak_Calls/DNaseSeq_Spleen_1/macs2_peak_42282
chr5 114644202 114644473 272 7.32 2.86316 1.94584 1.50558 Peak_Calls/DNaseSeq_Spleen_1/macs2_peak_42283
chr5 114649268 114649764 497 7.26 3.19134 1.96010 1.98218 Peak_Calls/DNaseSeq_Spleen_1/macs2_peak_42284
chr5 114663396 114663516 121 14.53 7.66643 3.44876 5.93683 Peak_Calls/DNaseSeq_Spleen_1/macs2_peak_42285
chr5 114698210 114698299 90 13.64 7.10596 3.26782 5.44009 Peak_Calls/DNaseSeq_Spleen_1/macs2_peak_42286
chr5 114746787 114746967 181 3.44 1.88398 1.23670 1.24243 Peak_Calls/DNaseSeq_Spleen_1/macs2_peak_42287
chr5 114759153 114759397 245 8.19 3.26542 2.11535 1.82382 Peak_Calls/DNaseSeq_Spleen_1/macs2_peak_42288
chr5 114762199 114762360 162 6.35 2.52741 1.75855 1.32435 Peak_Calls/DNaseSeq_Spleen_1/macs2_peak_42289
chr5 114765073 114765453 381 20.87 14.87593 4.83910 13.16807 Peak_Calls/DNaseSeq_Spleen_1/macs2_peak_42290
chr5 114773137 114774038 902 16.13 10.76360 3.83091 9.22897 Peak_Calls/DNaseSeq_Spleen_1/macs2_peak_42291
chr5 114806655 114806832 178 7.93 3.71339 2.10128 2.48454 Peak_Calls/DNaseSeq_Spleen_1/macs2_peak_42292
chr5 114811006 114811229 224 19.03 10.42992 4.36857 8.34755 Peak_Calls/DNaseSeq_Spleen_1/macs2_peak_42293
chr5 114828244 114828583 340 5.72 4.52757 3.01964 3.17845 Peak_Calls/DNaseSeq_Spleen_1/macs2_peak_42294
chr5 114830404 114830916 513 9.12 5.82426 3.01697 4.36697 Peak_Calls/DNaseSeq_Spleen_1/macs2_peak_42295
chr5 114893626 114894328 703 13.21 8.40396 3.48306 6.90393 Peak_Calls/DNaseSeq_Spleen_1/macs2_peak_42296
chr5 114911258 114911580 323 7.36 3.32449 2.10750 2.01895 Peak_Calls/DNaseSeq_Spleen_1/macs2_peak_42297
chr5 114929153 114929340 188 12.19 6.63600 3.19939 5.04600 Peak_Calls/DNaseSeq_Spleen_1/macs2_peak_42298
chr5 114932828 114933013 186 7.08 3.76021 2.08386 2.67218 Peak_Calls/DNaseSeq_Spleen_1/macs2_peak_42299
chr5 114955346 114955931 586 7.20 3.18288 2.00158 1.92026 Peak_Calls/DNaseSeq_Spleen_1/macs2_peak_42300
chr5 114962844 114963031 188 15.80 8.38440 3.30970 6.77726 Peak_Calls/DNaseSeq_Spleen_1/macs2_peak_42301
chr5 115017072 115018174 1103 22.72 15.99070 4.61415 14.30385 Peak_Calls/DNaseSeq_Spleen_1/macs2_peak_42302
chr5 115038002 115038217 216 40.33 35.03363 7.87608 32.89148 Peak_Calls/DNaseSeq_Spleen_1/macs2_peak_42303
chr5 115038539 115038647 109 59.21 53.08163 11.31002 50.11118 Peak_Calls/DNaseSeq_Spleen_1/macs2_peak_42304
chr5 115044884 115045004 121 44.25 38.96878 8.58414 36.66597 Peak_Calls/DNaseSeq_Spleen_1/macs2_peak_42305
chr5 115046729 115047047 319 36.10 28.97891 7.06759 26.90367 Peak_Calls/DNaseSeq_Spleen_1/macs2_peak_42306
chr5 115055951 115056349 399 13.00 7.28117 2.90224 5.78046 Peak_Calls/DNaseSeq_Spleen_1/macs2_peak_42307
chr5 115058674 115058758 85 5.38 2.07959 1.76593 0.76469 Peak_Calls/DNaseSeq_Spleen_1/macs2_peak_42308
chr5 115069009 115069104 96 9.52 3.89239 2.25499 2.43908 Peak_Calls/DNaseSeq_Spleen_1/macs2_peak_42309
chr5 115070350 115070506 157 10.55 4.20114 2.43173 2.59850 Peak_Calls/DNaseSeq_Spleen_1/macs2_peak_42310
chr5 115075733 115075907 175 9.66 3.71997 2.25604 2.16841 Peak_Calls/DNaseSeq_Spleen_1/macs2_peak_42311
chr5 115081469 115081542 74 4.94 1.89097 1.41835 0.92819 Peak_Calls/DNaseSeq_Spleen_1/macs2_peak_42312
chr5 115088979 115089734 756 10.00 4.67403 2.36277 3.30937 Peak_Calls/DNaseSeq_Spleen_1/macs2_peak_42313
chr5 115101294 115101675 382 9.25 3.07556 2.14322 1.41018 Peak_Calls/DNaseSeq_Spleen_1/macs2_peak_42314
chr5 115111141 115111320 180 6.86 2.38356 1.73749 1.09627 Peak_Calls/DNaseSeq_Spleen_1/macs2_peak_42315
chr5 115117424 115117970 547 18.97 13.97851 4.14505 12.44946 Peak_Calls/DNaseSeq_Spleen_1/macs2_peak_42316
chr5 115131031 115131312 282 30.81 25.92078 6.47460 24.10515 Peak_Calls/DNaseSeq_Spleen_1/macs2_peak_42317
chr5 115131841 115132037 197 26.35 19.13638 5.56213 17.26556 Peak_Calls/DNaseSeq_Spleen_1/macs2_peak_42318
chr5 115140907 115141273 367 7.56 4.10144 2.43377 2.77840 Peak_Calls/DNaseSeq_Spleen_1/macs2_peak_42319
chr5 115149064 115149495 432 7.07 4.16705 2.72327 2.71956 Peak_Calls/DNaseSeq_Spleen_1/macs2_peak_42320
chr5 115157676 115158080 405 12.14 9.49755 4.42593 7.91368 Peak_Calls/DNaseSeq_Spleen_1/macs2_peak_42321
chr5 115182039 115182279 241 13.35 10.08836 4.81188 8.35139 Peak_Calls/DNaseSeq_Spleen_1/macs2_peak_42322
chr5 115197579 115197737 159 4.67 3.28631 2.03403 2.39044 Peak_Calls/DNaseSeq_Spleen_1/macs2_peak_42323
chr5 115215484 115215559 76 5.74 3.20732 2.32530 1.86603 Peak_Calls/DNaseSeq_Spleen_1/macs2_peak_42324
chr5 115223281 115224080 800 7.10 5.47442 3.26931 4.07019 Peak_Calls/DNaseSeq_Spleen_1/macs2_peak_42325
chr5 115224523 115224965 443 5.91 4.49321 2.93675 3.11570 Peak_Calls/DNaseSeq_Spleen_1/macs2_peak_42326
chr5 115233550 115233962 413 5.53 4.32386 3.00864 2.94272 Peak_Calls/DNaseSeq_Spleen_1/macs2_peak_42327
chr5 115234726 115234945 220 3.08 2.24485 1.90041 1.20566 Peak_Calls/DNaseSeq_Spleen_1/macs2_peak_42328
chr5 115255853 115256576 724 8.95 6.22977 3.37742 4.80357 Peak_Calls/DNaseSeq_Spleen_1/macs2_peak_42329
chr5 115263536 115264124 589 7.14 3.66759 2.35820 2.29793 Peak_Calls/DNaseSeq_Spleen_1/macs2_peak_42330
chr5 115273229 115273538 310 10.86 5.50703 2.97293 3.87575 Peak_Calls/DNaseSeq_Spleen_1/macs2_peak_42331
chr5 115274184 115274562 379 11.84 6.92029 3.07044 5.46690 Peak_Calls/DNaseSeq_Spleen_1/macs2_peak_42332
chr5 115276296 115276687 392 10.97 4.91767 2.36264 3.54373 Peak_Calls/DNaseSeq_Spleen_1/macs2_peak_42333
chr5 115309295 115309700 406 8.57 2.25534 1.62606 0.89403 Peak_Calls/DNaseSeq_Spleen_1/macs2_peak_42334
chr5 115314795 115315257 463 13.74 5.90289 2.38980 4.49731 Peak_Calls/DNaseSeq_Spleen_1/macs2_peak_42335
chr5 115325979 115326300 322 22.22 13.22686 3.65785 11.69152 Peak_Calls/DNaseSeq_Spleen_1/macs2_peak_42336
chr5 115332423 115332610 188 28.06 20.00789 4.53365 18.43964 Peak_Calls/DNaseSeq_Spleen_1/macs2_peak_42337
chr5 115346792 115347770 979 22.80 14.09831 3.73728 12.53670 Peak_Calls/DNaseSeq_Spleen_1/macs2_peak_42338
chr5 115352558 115352720 163 11.28 4.05414 2.02848 2.69214 Peak_Calls/DNaseSeq_Spleen_1/macs2_peak_42339
chr5 115366816 115367073 258 10.82 4.06923 1.99568 2.76317 Peak_Calls/DNaseSeq_Spleen_1/macs2_peak_42340
chr5 115371817 115372629 813 7.93 3.37194 2.05570 2.03299 Peak_Calls/DNaseSeq_Spleen_1/macs2_peak_42341
chr5 115372992 115373335 344 5.38 3.24745 2.23881 2.04657 Peak_Calls/DNaseSeq_Spleen_1/macs2_peak_42342
chr5 115392033 115392555 523 6.63 4.05835 2.69583 2.60859 Peak_Calls/DNaseSeq_Spleen_1/macs2_peak_42343
chr5 115418068 115418197 130 2.75 1.37495 1.32655 0.49440 Peak_Calls/DNaseSeq_Spleen_1/macs2_peak_42344
chr5 115428974 115429999 1026 11.53 9.35954 4.04907 8.00457 Peak_Calls/DNaseSeq_Spleen_1/macs2_peak_42345
chr5 115446662 115446735 74 9.59 7.09208 3.45390 5.79693 Peak_Calls/DNaseSeq_Spleen_1/macs2_peak_42346
chr5 115460726 115461194 469 7.34 4.79437 2.92074 3.36554 Peak_Calls/DNaseSeq_Spleen_1/macs2_peak_42347
chr5 115461569 115462285 717 6.26 4.95817 3.08784 3.66179 Peak_Calls/DNaseSeq_Spleen_1/macs2_peak_42348
chr5 115484822 115484895 74 8.34 4.52140 2.86057 2.93856 Peak_Calls/DNaseSeq_Spleen_1/macs2_peak_42349
chr5 115493756 115494185 430 6.09 2.88624 2.19874 1.44173 Peak_Calls/DNaseSeq_Spleen_1/macs2_peak_42350
chr5 115497985 115498058 74 3.69 1.68038 1.53248 0.61619 Peak_Calls/DNaseSeq_Spleen_1/macs2_peak_42351
chr5 115509070 115509266 197 4.05 2.03118 1.64808 0.99506 Peak_Calls/DNaseSeq_Spleen_1/macs2_peak_42352
chr5 115526704 115526854 151 5.08 2.85509 1.99008 1.75015 Peak_Calls/DNaseSeq_Spleen_1/macs2_peak_42353
chr5 115557736 115557906 171 10.87 7.73254 3.68205 6.25462 Peak_Calls/DNaseSeq_Spleen_1/macs2_peak_42354
chr5 115568909 115569614 706 11.50 8.31496 3.88725 6.83039 Peak_Calls/DNaseSeq_Spleen_1/macs2_peak_42355
chr5 115575288 115575525 238 6.16 2.89091 2.08757 1.56405 Peak_Calls/DNaseSeq_Spleen_1/macs2_peak_42356
chr5 115576647 115577165 519 10.18 3.56317 2.19559 1.97187 Peak_Calls/DNaseSeq_Spleen_1/macs2_peak_42357
chr5 115582476 115582729 254 16.50 9.32348 3.39211 7.74632 Peak_Calls/DNaseSeq_Spleen_1/macs2_peak_42358
chr5 115583524 115583609 86 28.02 19.98602 5.49760 18.11862 Peak_Calls/DNaseSeq_Spleen_1/macs2_peak_42359
chr5 115584851 115585117 267 36.85 31.53854 7.12825 29.51922 Peak_Calls/DNaseSeq_Spleen_1/macs2_peak_42360
chr5 115601072 115601651 580 36.67 32.37854 7.10112 30.42731 Peak_Calls/DNaseSeq_Spleen_1/macs2_peak_42361
chr5 115608034 115608956 923 11.82 6.44015 2.70286 5.04291 Peak_Calls/DNaseSeq_Spleen_1/macs2_peak_42362
chr5 115617446 115617894 449 22.87 18.96519 6.00477 17.23259 Peak_Calls/DNaseSeq_Spleen_1/macs2_peak_42363
chr5 115627803 115628120 318 20.40 15.64592 5.40624 13.88586 Peak_Calls/DNaseSeq_Spleen_1/macs2_peak_42364
chr5 115636662 115637530 869 9.21 4.70349 2.54809 3.25564 Peak_Calls/DNaseSeq_Spleen_1/macs2_peak_42365
chr5 115637925 115638132 208 11.95 7.04271 3.07517 5.60529 Peak_Calls/DNaseSeq_Spleen_1/macs2_peak_42366
chr5 115644340 115644621 282 15.78 10.36562 3.85484 8.86253 Peak_Calls/DNaseSeq_Spleen_1/macs2_peak_42367
chr5 115654831 115655320 490 15.14 9.49271 3.63849 7.99493 Peak_Calls/DNaseSeq_Spleen_1/macs2_peak_42368
chr5 115660539 115660612 74 12.62 7.12469 3.06400 5.69454 Peak_Calls/DNaseSeq_Spleen_1/macs2_peak_42369
chr5 115681894 115682143 250 11.38 5.47238 2.75702 3.93798 Peak_Calls/DNaseSeq_Spleen_1/macs2_peak_42370
chr5 115685396 115685496 101 8.41 3.75490 2.14078 2.46903 Peak_Calls/DNaseSeq_Spleen_1/macs2_peak_42371
chr5 115685850 115686166 317 10.07 3.94504 2.12696 2.53227 Peak_Calls/DNaseSeq_Spleen_1/macs2_peak_42372
chr5 115687739 115688111 373 19.84 10.40309 3.40683 8.77193 Peak_Calls/DNaseSeq_Spleen_1/macs2_peak_42373
chr5 115722695 115723201 507 10.85 3.68340 1.84760 2.41070 Peak_Calls/DNaseSeq_Spleen_1/macs2_peak_42374
chr5 115729470 115729910 441 18.33 6.66681 2.31076 5.13734 Peak_Calls/DNaseSeq_Spleen_1/macs2_peak_42375
chr5 115734893 115735013 121 15.56 5.38513 2.05991 4.01972 Peak_Calls/DNaseSeq_Spleen_1/macs2_peak_42376
chr5 115750567 115751465 899 17.74 6.70532 2.29770 5.24901 Peak_Calls/DNaseSeq_Spleen_1/macs2_peak_42377
chr5 115776820 115777464 645 11.99 3.49847 1.70058 2.23229 Peak_Calls/DNaseSeq_Spleen_1/macs2_peak_42378
chr5 115783828 115784008 181 19.43 6.82501 2.51652 5.15566 Peak_Calls/DNaseSeq_Spleen_1/macs2_peak_42379
chr5 115790589 115791503 915 31.27 17.67954 3.98406 15.90758 Peak_Calls/DNaseSeq_Spleen_1/macs2_peak_42380
chr5 115797711 115797947 237 43.40 31.21856 5.58929 29.24817 Peak_Calls/DNaseSeq_Spleen_1/macs2_peak_42381
chr5 115798785 115799358 574 30.96 19.82676 4.13636 18.12873 Peak_Calls/DNaseSeq_Spleen_1/macs2_peak_42382
chr5 115808939 115809094 156 13.04 3.54931 1.91106 2.01614 Peak_Calls/DNaseSeq_Spleen_1/macs2_peak_42383
chr5 115869087 115869196 110 12.19 2.77042 1.81463 1.13375 Peak_Calls/DNaseSeq_Spleen_1/macs2_peak_42384
chr5 115891345 115891763 419 3.50 2.93481 2.37184 1.72704 Peak_Calls/DNaseSeq_Spleen_1/macs2_peak_42385
chr5 115915780 115915861 82 6.13 6.13519 3.98933 4.72828 Peak_Calls/DNaseSeq_Spleen_1/macs2_peak_42386
chr5 115921301 115921392 92 6.17 6.25071 4.01156 4.87837 Peak_Calls/DNaseSeq_Spleen_1/macs2_peak_42387
chr5 115924331 115924577 247 4.10 3.56990 2.85027 2.09440 Peak_Calls/DNaseSeq_Spleen_1/macs2_peak_42388
chr5 115925903 115926015 113 3.04 1.95901 1.75648 0.89388 Peak_Calls/DNaseSeq_Spleen_1/macs2_peak_42389
chr5 115934199 115934580 382 7.53 5.59042 3.28256 4.18376 Peak_Calls/DNaseSeq_Spleen_1/macs2_peak_42390
chr5 115938348 115938424 77 7.75 3.41377 2.16795 2.04930 Peak_Calls/DNaseSeq_Spleen_1/macs2_peak_42391
chr5 115938908 115940761 1854 13.84 8.97748 3.48707 7.46463 Peak_Calls/DNaseSeq_Spleen_1/macs2_peak_42392
chr5 115956404 115956890 487 26.09 20.11262 5.94636 18.26293 Peak_Calls/DNaseSeq_Spleen_1/macs2_peak_42393
chr5 115966092 115966917 826 10.68 6.78340 3.15323 5.32549 Peak_Calls/DNaseSeq_Spleen_1/macs2_peak_42394
chr5 115971698 115972155 458 7.92 6.47935 3.68262 5.03371 Peak_Calls/DNaseSeq_Spleen_1/macs2_peak_42395
chr5 115988539 115988972 434 4.60 3.36786 2.48596 2.07977 Peak_Calls/DNaseSeq_Spleen_1/macs2_peak_42396
chr5 116006403 116006512 110 4.93 4.10402 3.21049 2.46367 Peak_Calls/DNaseSeq_Spleen_1/macs2_peak_42397
chr5 116009226 116009933 708 4.64 3.43030 2.56765 2.10397 Peak_Calls/DNaseSeq_Spleen_1/macs2_peak_42398
chr5 116015015 116015314 300 5.36 4.96577 3.25286 3.69394 Peak_Calls/DNaseSeq_Spleen_1/macs2_peak_42399
chr5 116065083 116065187 105 4.60 3.36460 2.84022 1.66051 Peak_Calls/DNaseSeq_Spleen_1/macs2_peak_42400
chr5 116074096 116074377 282 5.92 5.85057 3.86913 4.43574 Peak_Calls/DNaseSeq_Spleen_1/macs2_peak_42401
chr5 116081589 116082074 486 5.36 5.10750 3.55763 3.61981 Peak_Calls/DNaseSeq_Spleen_1/macs2_peak_42402
chr5 116085652 116085970 319 3.13 2.68097 2.30898 1.40254 Peak_Calls/DNaseSeq_Spleen_1/macs2_peak_42403
chr5 116102776 116103331 556 6.46 6.16649 3.80720 4.74759 Peak_Calls/DNaseSeq_Spleen_1/macs2_peak_42404
chr5 116160337 116160424 88 3.69 2.48939 2.02851 1.37557 Peak_Calls/DNaseSeq_Spleen_1/macs2_peak_42405
chr5 116161619 116162317 699 5.26 3.86211 2.68612 2.57056 Peak_Calls/DNaseSeq_Spleen_1/macs2_peak_42406
chr5 116166524 116166768 245 5.36 5.08401 3.47575 3.68577 Peak_Calls/DNaseSeq_Spleen_1/macs2_peak_42407
chr5 116167240 116167419 180 3.96 3.54992 2.74474 2.26111 Peak_Calls/DNaseSeq_Spleen_1/macs2_peak_42408
chr5 116172383 116172467 85 3.39 2.59099 2.32532 1.17445 Peak_Calls/DNaseSeq_Spleen_1/macs2_peak_42409
chr5 116172781 116172854 74 3.86 3.15660 2.48313 1.94183 Peak_Calls/DNaseSeq_Spleen_1/macs2_peak_42410
chr5 116182279 116183105 827 7.70 5.02590 2.90799 3.62024 Peak_Calls/DNaseSeq_Spleen_1/macs2_peak_42411
chr5 116204880 116205173 294 38.47 36.26223 9.09566 33.99894 Peak_Calls/DNaseSeq_Spleen_1/macs2_peak_42412
chr5 116211039 116211371 333 45.40 45.35262 10.67242 42.84853 Peak_Calls/DNaseSeq_Spleen_1/macs2_peak_42413
chr5 116240573 116240672 100 37.44 36.20805 8.89533 34.08611 Peak_Calls/DNaseSeq_Spleen_1/macs2_peak_42414
chr5 116294821 116295331 511 20.01 15.82331 4.93340 14.19203 Peak_Calls/DNaseSeq_Spleen_1/macs2_peak_42415
chr5 116474386 116474765 380 4.39 2.62191 2.16841 1.31013 Peak_Calls/DNaseSeq_Spleen_1/macs2_peak_42416
chr5 116478834 116479391 558 10.09 9.17189 4.62784 7.65065 Peak_Calls/DNaseSeq_Spleen_1/macs2_peak_42417
chr5 116481272 116481409 138 17.90 17.68938 7.84110 15.72248 Peak_Calls/DNaseSeq_Spleen_1/macs2_peak_42418
chr5 116566642 116566924 283 7.28 6.07807 3.48804 4.73546 Peak_Calls/DNaseSeq_Spleen_1/macs2_peak_42419
chr5 116573485 116573613 129 4.15 2.59647 2.20155 1.25198 Peak_Calls/DNaseSeq_Spleen_1/macs2_peak_42420
chr5 116830505 116830822 318 3.69 2.21594 1.89679 1.06416 Peak_Calls/DNaseSeq_Spleen_1/macs2_peak_42421
chr5 116831355 116831654 300 5.36 2.62314 1.88580 1.47417 Peak_Calls/DNaseSeq_Spleen_1/macs2_peak_42422
chr5 117519354 117519671 318 7.35 3.95633 2.40851 2.65566 Peak_Calls/DNaseSeq_Spleen_1/macs2_peak_42423
chr5 117546852 117547090 239 8.26 5.87877 2.69289 4.83436 Peak_Calls/DNaseSeq_Spleen_1/macs2_peak_42424
chr5 117564753 117564902 150 28.73 22.68404 8.04598 20.23161 Peak_Calls/DNaseSeq_Spleen_1/macs2_peak_42425
chr5 117565925 117566339 415 17.16 13.32849 5.00220 11.65856 Peak_Calls/DNaseSeq_Spleen_1/macs2_peak_42426
chr5 117569787 117570369 583 12.21 8.09977 3.60511 6.59761 Peak_Calls/DNaseSeq_Spleen_1/macs2_peak_42427
chr5 117583466 117583811 346 4.86 3.59638 2.60595 2.32684 Peak_Calls/DNaseSeq_Spleen_1/macs2_peak_42428
chr5 117584218 117584505 288 2.36 1.75641 1.71485 0.68218 Peak_Calls/DNaseSeq_Spleen_1/macs2_peak_42429
chr5 117588675 117588914 240 5.65 4.20466 2.95191 2.81383 Peak_Calls/DNaseSeq_Spleen_1/macs2_peak_42430
chr5 117600073 117600327 255 4.64 3.62895 2.53294 2.49973 Peak_Calls/DNaseSeq_Spleen_1/macs2_peak_42431
chr5 117608553 117609016 464 5.44 4.00241 2.86419 2.58541 Peak_Calls/DNaseSeq_Spleen_1/macs2_peak_42432
chr5 117609564 117610108 545 5.35 4.48954 3.05367 3.16007 Peak_Calls/DNaseSeq_Spleen_1/macs2_peak_42433
chr5 117610533 117610797 265 5.35 4.77045 3.11288 3.50319 Peak_Calls/DNaseSeq_Spleen_1/macs2_peak_42434
chr5 117628231 117628346 116 9.36 8.59615 4.98093 6.92808 Peak_Calls/DNaseSeq_Spleen_1/macs2_peak_42435
chr5 117632597 117632670 74 3.88 3.36781 2.38481 2.38057 Peak_Calls/DNaseSeq_Spleen_1/macs2_peak_42436
chr5 117635815 117635893 79 4.16 3.25026 2.51057 2.01383 Peak_Calls/DNaseSeq_Spleen_1/macs2_peak_42437
chr5 117736992 117738211 1220 5.11 4.67572 3.25453 3.20591 Peak_Calls/DNaseSeq_Spleen_1/macs2_peak_42438
chr5 117755060 117755252 193 4.42 4.14380 3.03033 2.81045 Peak_Calls/DNaseSeq_Spleen_1/macs2_peak_42439
chr5 117757787 117758104 318 4.96 3.21287 2.38421 1.91136 Peak_Calls/DNaseSeq_Spleen_1/macs2_peak_42440
chr5 117804272 117804414 143 6.22 4.35208 2.79286 3.07439 Peak_Calls/DNaseSeq_Spleen_1/macs2_peak_42441
chr5 117807197 117807360 164 11.43 9.24304 4.71828 7.60101 Peak_Calls/DNaseSeq_Spleen_1/macs2_peak_42442
chr5 117808884 117808976 93 8.06 5.62565 3.46455 4.06834 Peak_Calls/DNaseSeq_Spleen_1/macs2_peak_42443
chr5 117809524 117809723 200 6.16 3.72154 2.73501 2.13932 Peak_Calls/DNaseSeq_Spleen_1/macs2_peak_42444
chr5 117827867 117828059 193 5.86 3.40318 2.62208 1.83387 Peak_Calls/DNaseSeq_Spleen_1/macs2_peak_42445
chr5 117838564 117839361 798 8.03 5.49964 2.97708 4.06945 Peak_Calls/DNaseSeq_Spleen_1/macs2_peak_42446
chr5 117858406 117858493 88 18.74 13.54977 5.04917 11.79169 Peak_Calls/DNaseSeq_Spleen_1/macs2_peak_42447
chr5 117943382 117943709 328 10.52 8.04529 3.08644 6.99182 Peak_Calls/DNaseSeq_Spleen_1/macs2_peak_42448
chr5 117944137 117944217 81 14.49 11.44985 4.02505 10.17219 Peak_Calls/DNaseSeq_Spleen_1/macs2_peak_42449
chr5 117947186 117947360 175 24.61 19.55264 6.42307 17.61344 Peak_Calls/DNaseSeq_Spleen_1/macs2_peak_42450
chr5 117955296 117955458 163 24.17 19.73532 6.27330 17.90627 Peak_Calls/DNaseSeq_Spleen_1/macs2_peak_42451
chr5 117956521 117956644 124 24.44 20.47636 6.27013 18.70931 Peak_Calls/DNaseSeq_Spleen_1/macs2_peak_42452
chr5 117959696 117960144 449 32.76 29.93798 8.16197 27.89447 Peak_Calls/DNaseSeq_Spleen_1/macs2_peak_42453
chr5 117960958 117961198 241 30.76 29.02924 7.68828 27.16460 Peak_Calls/DNaseSeq_Spleen_1/macs2_peak_42454
chr5 117966691 117966877 187 31.74 29.67980 7.90356 27.75054 Peak_Calls/DNaseSeq_Spleen_1/macs2_peak_42455
chr5 118064477 118064550 74 41.25 37.16612 10.06287 34.65676 Peak_Calls/DNaseSeq_Spleen_1/macs2_peak_42456
chr5 118372034 118372437 404 24.77 19.55544 6.21170 17.65710 Peak_Calls/DNaseSeq_Spleen_1/macs2_peak_42457
chr5 118383000 118383153 154 15.66 10.58181 4.08432 9.02541 Peak_Calls/DNaseSeq_Spleen_1/macs2_peak_42458
chr5 118388325 118388643 319 9.56 5.51918 2.66119 4.19956 Peak_Calls/DNaseSeq_Spleen_1/macs2_peak_42459
chr5 118396682 118396872 191 6.26 2.82263 2.00647 1.52551 Peak_Calls/DNaseSeq_Spleen_1/macs2_peak_42460
chr5 118404024 118404098 75 2.12 1.28477 1.07026 0.72286 Peak_Calls/DNaseSeq_Spleen_1/macs2_peak_42461
chr5 118406186 118406271 86 5.56 3.17330 1.93400 2.18709 Peak_Calls/DNaseSeq_Spleen_1/macs2_peak_42462
chr5 118426395 118426910 516 5.80 3.40485 2.30253 2.15703 Peak_Calls/DNaseSeq_Spleen_1/macs2_peak_42463
chr5 118427881 118428149 269 3.76 2.45644 2.10446 1.17907 Peak_Calls/DNaseSeq_Spleen_1/macs2_peak_42464
chr5 118452274 118452349 76 6.08 1.77718 1.33087 0.76172 Peak_Calls/DNaseSeq_Spleen_1/macs2_peak_42465
chr5 118454774 118454857 84 9.68 3.05485 1.81826 1.70322 Peak_Calls/DNaseSeq_Spleen_1/macs2_peak_42466
chr5 118479609 118479792 184 10.97 4.36889 2.04426 3.10340 Peak_Calls/DNaseSeq_Spleen_1/macs2_peak_42467
chr5 118486913 118487158 246 12.81 4.93657 2.28305 3.46601 Peak_Calls/DNaseSeq_Spleen_1/macs2_peak_42468
chr5 118487917 118487994 78 10.08 2.71124 1.83758 1.17428 Peak_Calls/DNaseSeq_Spleen_1/macs2_peak_42469
chr5 118496964 118497487 524 18.32 9.42805 3.13674 7.84457 Peak_Calls/DNaseSeq_Spleen_1/macs2_peak_42470
chr5 118517004 118517141 138 37.19 26.29631 5.99599 24.24373 Peak_Calls/DNaseSeq_Spleen_1/macs2_peak_42471
chr5 118519453 118519566 114 34.51 26.56011 5.63131 24.77245 Peak_Calls/DNaseSeq_Spleen_1/macs2_peak_42472
chr5 118532032 118532305 274 31.09 22.18220 5.09305 20.43117 Peak_Calls/DNaseSeq_Spleen_1/macs2_peak_42473
chr5 118535450 118535565 116 33.91 21.18463 5.44547 19.05631 Peak_Calls/DNaseSeq_Spleen_1/macs2_peak_42474
chr5 118605319 118605670 352 34.83 24.89628 5.63701 22.98069 Peak_Calls/DNaseSeq_Spleen_1/macs2_peak_42475
chr5 118694940 118695469 530 24.73 14.63993 4.09652 12.90458 Peak_Calls/DNaseSeq_Spleen_1/macs2_peak_42476
chr5 118719135 118719276 142 17.16 7.99368 2.94969 6.40072 Peak_Calls/DNaseSeq_Spleen_1/macs2_peak_42477
chr5 118721776 118721939 164 13.04 5.39799 2.35009 3.99047 Peak_Calls/DNaseSeq_Spleen_1/macs2_peak_42478
chr5 118768472 118768618 147 17.49 7.90928 2.99459 6.25754 Peak_Calls/DNaseSeq_Spleen_1/macs2_peak_42479
chr5 118776916 118777343 428 23.16 12.37684 3.85070 10.57197 Peak_Calls/DNaseSeq_Spleen_1/macs2_peak_42480
chr5 118782720 118782793 74 22.29 12.53726 3.74634 10.87951 Peak_Calls/DNaseSeq_Spleen_1/macs2_peak_42481
chr5 118809741 118810417 677 11.88 5.65133 2.42506 4.31354 Peak_Calls/DNaseSeq_Spleen_1/macs2_peak_42482
chr5 118811853 118812290 438 4.12 3.80345 2.86124 2.53711 Peak_Calls/DNaseSeq_Spleen_1/macs2_peak_42483
chr5 118826122 118826221 100 1.00 0.96433 1.11838 0.29916 Peak_Calls/DNaseSeq_Spleen_1/macs2_peak_42484
chr5 118826570 118826707 138 2.53 2.15958 1.97337 1.02395 Peak_Calls/DNaseSeq_Spleen_1/macs2_peak_42485
chr5 118830502 118830610 109 8.49 8.43100 5.30473 6.60383 Peak_Calls/DNaseSeq_Spleen_1/macs2_peak_42486
chr5 118831504 118831634 131 9.02 9.90730 5.60468 8.36140 Peak_Calls/DNaseSeq_Spleen_1/macs2_peak_42487
chr5 118854497 118854791 295 5.91 4.99107 3.41492 3.50607 Peak_Calls/DNaseSeq_Spleen_1/macs2_peak_42488
chr5 118863474 118863679 206 10.65 10.84484 5.49509 9.36466 Peak_Calls/DNaseSeq_Spleen_1/macs2_peak_42489
chr5 118883760 118883857 98 9.12 8.87650 4.79415 7.45409 Peak_Calls/DNaseSeq_Spleen_1/macs2_peak_42490
chr5 118915017 118915547 531 6.88 5.57708 3.35387 4.08966 Peak_Calls/DNaseSeq_Spleen_1/macs2_peak_42491
chr5 118916343 118916782 440 23.99 25.46933 8.42993 23.66504 Peak_Calls/DNaseSeq_Spleen_1/macs2_peak_42492
chr5 118927747 118928647 901 12.67 11.79184 4.98391 10.27988 Peak_Calls/DNaseSeq_Spleen_1/macs2_peak_42493
chr5 118932724 118932880 157 11.72 10.01574 4.65921 8.43809 Peak_Calls/DNaseSeq_Spleen_1/macs2_peak_42494
chr5 118948610 118948747 138 3.68 2.02157 1.83628 0.79618 Peak_Calls/DNaseSeq_Spleen_1/macs2_peak_42495
chr5 118963919 118964455 537 5.32 3.64362 2.69642 2.21576 Peak_Calls/DNaseSeq_Spleen_1/macs2_peak_42496
chr5 119009981 119010440 460 7.62 6.91046 3.65339 5.59800 Peak_Calls/DNaseSeq_Spleen_1/macs2_peak_42497
chr5 119010806 119011540 735 17.63 19.30773 7.79492 17.64380 Peak_Calls/DNaseSeq_Spleen_1/macs2_peak_42498
chr5 119042259 119042332 74 2.78 2.21349 1.68134 1.45377 Peak_Calls/DNaseSeq_Spleen_1/macs2_peak_42499
chr5 119044985 119045096 112 4.09 2.95468 2.33894 1.69488 Peak_Calls/DNaseSeq_Spleen_1/macs2_peak_42500
chr5 119051552 119051730 179 3.70 3.08191 2.62630 1.58608 Peak_Calls/DNaseSeq_Spleen_1/macs2_peak_42501
chr5 119064474 119064810 337 3.89 3.52644 2.73201 2.21493 Peak_Calls/DNaseSeq_Spleen_1/macs2_peak_42502
chr5 119086731 119087237 507 7.25 7.04453 4.22585 5.58826 Peak_Calls/DNaseSeq_Spleen_1/macs2_peak_42503
chr5 119097505 119097867 363 5.93 4.02810 2.74513 2.67892 Peak_Calls/DNaseSeq_Spleen_1/macs2_peak_42504
chr5 119099010 119099090 81 3.21 2.08242 1.74238 1.10838 Peak_Calls/DNaseSeq_Spleen_1/macs2_peak_42505
chr5 119105161 119105270 110 4.99 3.14442 2.39906 1.80744 Peak_Calls/DNaseSeq_Spleen_1/macs2_peak_42506
chr5 119131952 119132374 423 4.22 2.53870 2.09282 1.27702 Peak_Calls/DNaseSeq_Spleen_1/macs2_peak_42507
chr5 119154298 119154382 85 5.14 2.08378 1.76613 0.78576 Peak_Calls/DNaseSeq_Spleen_1/macs2_peak_42508
chr5 119158380 119158490 111 7.42 3.68149 2.31782 2.33464 Peak_Calls/DNaseSeq_Spleen_1/macs2_peak_42509
chr5 119171508 119171724 217 7.22 3.57941 2.26317 2.24908 Peak_Calls/DNaseSeq_Spleen_1/macs2_peak_42510
chr5 119187562 119187775 214 10.43 5.89718 3.07560 4.36762 Peak_Calls/DNaseSeq_Spleen_1/macs2_peak_42511
chr5 119213533 119213606 74 16.08 9.49677 4.47934 7.43813 Peak_Calls/DNaseSeq_Spleen_1/macs2_peak_42512
chr5 119771736 119771998 263 21.61 16.68794 5.95247 14.79133 Peak_Calls/DNaseSeq_Spleen_1/macs2_peak_42513
chr5 119795121 119795220 100 26.26 23.04226 7.16753 21.14575 Peak_Calls/DNaseSeq_Spleen_1/macs2_peak_42514
chr5 119798352 119798696 345 30.91 29.48810 8.37673 27.50566 Peak_Calls/DNaseSeq_Spleen_1/macs2_peak_42515
chr5 119809829 119810398 570 21.48 18.09119 5.94061 16.36617 Peak_Calls/DNaseSeq_Spleen_1/macs2_peak_42516
chr5 119812584 119812971 388 7.32 3.67422 2.42598 2.23149 Peak_Calls/DNaseSeq_Spleen_1/macs2_peak_42517
chr5 120083758 120083905 148 6.45 3.04051 2.23975 1.58757 Peak_Calls/DNaseSeq_Spleen_1/macs2_peak_42518
chr5 120141227 120141339 113 5.14 2.27144 1.91411 0.91378 Peak_Calls/DNaseSeq_Spleen_1/macs2_peak_42519
chr5 120191273 120191406 134 6.68 4.02898 2.34905 2.86100 Peak_Calls/DNaseSeq_Spleen_1/macs2_peak_42520
chr5 120474147 120474310 164 12.84 9.95795 4.09321 8.58624 Peak_Calls/DNaseSeq_Spleen_1/macs2_peak_42521
chr5 120475310 120475407 98 9.96 8.39288 3.31283 7.36928 Peak_Calls/DNaseSeq_Spleen_1/macs2_peak_42522
chr5 120538551 120538956 406 8.45 5.42950 2.82545 4.10458 Peak_Calls/DNaseSeq_Spleen_1/macs2_peak_42523
chr5 120544757 120545031 275 6.54 3.95159 2.28845 2.83064 Peak_Calls/DNaseSeq_Spleen_1/macs2_peak_42524
chr5 120552843 120553096 254 12.04 8.00367 3.78723 6.44479 Peak_Calls/DNaseSeq_Spleen_1/macs2_peak_42525
chr5 120556515 120556684 170 12.17 8.62991 3.84081 7.17978 Peak_Calls/DNaseSeq_Spleen_1/macs2_peak_42526
chr5 120566224 120566999 776 16.54 13.43733 5.06328 11.86959 Peak_Calls/DNaseSeq_Spleen_1/macs2_peak_42527
chr5 120575053 120575196 144 10.25 6.13955 3.27705 4.56791 Peak_Calls/DNaseSeq_Spleen_1/macs2_peak_42528
chr5 120580264 120580484 221 5.66 2.56037 2.00258 1.20284 Peak_Calls/DNaseSeq_Spleen_1/macs2_peak_42529
chr5 120581760 120581836 77 7.42 3.91833 2.51138 2.50459 Peak_Calls/DNaseSeq_Spleen_1/macs2_peak_42530
chr5 120589310 120589566 257 5.81 3.32346 2.20730 2.09870 Peak_Calls/DNaseSeq_Spleen_1/macs2_peak_42531
chr5 120615215 120615349 135 7.29 4.18971 2.74833 2.70722 Peak_Calls/DNaseSeq_Spleen_1/macs2_peak_42532
chr5 120890840 120890980 141 5.60 2.84669 2.20190 1.43750 Peak_Calls/DNaseSeq_Spleen_1/macs2_peak_42533
chr5 120907735 120907994 260 8.54 4.78458 3.07095 3.10125 Peak_Calls/DNaseSeq_Spleen_1/macs2_peak_42534
chr5 120915196 120915295 100 5.34 2.97582 2.12263 1.77581 Peak_Calls/DNaseSeq_Spleen_1/macs2_peak_42535
chr5 120929721 120929794 74 5.73 3.39148 2.24661 2.21935 Peak_Calls/DNaseSeq_Spleen_1/macs2_peak_42536
chr5 120945698 120945967 270 9.65 6.94199 3.45199 5.57496 Peak_Calls/DNaseSeq_Spleen_1/macs2_peak_42537
chr5 120953436 120953799 364 20.12 18.66976 6.69115 16.95501 Peak_Calls/DNaseSeq_Spleen_1/macs2_peak_42538
chr5 120955461 120955610 150 21.57 17.10176 7.08760 14.83942 Peak_Calls/DNaseSeq_Spleen_1/macs2_peak_42539
chr5 120960932 120961406 475 5.64 3.79728 2.59671 2.41860 Peak_Calls/DNaseSeq_Spleen_1/macs2_peak_42540
chr5 120967665 120967816 152 3.55 3.36699 2.54210 2.25771 Peak_Calls/DNaseSeq_Spleen_1/macs2_peak_42541
chr5 120975933 120976761 829 4.28 3.91689 2.79168 2.72279 Peak_Calls/DNaseSeq_Spleen_1/macs2_peak_42542
chr5 120977689 120977852 164 7.68 6.88022 4.07957 5.44208 Peak_Calls/DNaseSeq_Spleen_1/macs2_peak_42543
chr5 121008842 121008972 131 12.50 12.34041 6.30753 10.58972 Peak_Calls/DNaseSeq_Spleen_1/macs2_peak_42544
chr5 121020425 121020784 360 11.04 12.31535 5.64850 11.03859 Peak_Calls/DNaseSeq_Spleen_1/macs2_peak_42545
chr5 121026826 121026930 105 10.15 10.45542 5.23224 9.07673 Peak_Calls/DNaseSeq_Spleen_1/macs2_peak_42546
chr5 121028014 121028357 344 5.18 4.42204 3.06430 3.06497 Peak_Calls/DNaseSeq_Spleen_1/macs2_peak_42547
chr5 121028824 121029637 814 7.44 4.84727 2.91022 3.43100 Peak_Calls/DNaseSeq_Spleen_1/macs2_peak_42548
chr5 121033646 121033829 184 27.96 27.85202 8.56356 25.91294 Peak_Calls/DNaseSeq_Spleen_1/macs2_peak_42549
chr5 121038583 121039137 555 11.15 9.95699 4.13672 8.49325 Peak_Calls/DNaseSeq_Spleen_1/macs2_peak_42550
chr5 121054992 121055178 187 4.59 3.20177 2.29862 2.06052 Peak_Calls/DNaseSeq_Spleen_1/macs2_peak_42551
chr5 121055780 121056119 340 15.28 11.79860 5.09264 10.04420 Peak_Calls/DNaseSeq_Spleen_1/macs2_peak_42552
chr5 121062378 121063508 1131 11.59 9.48886 4.31892 7.98255 Peak_Calls/DNaseSeq_Spleen_1/macs2_peak_42553
chr5 121069343 121069426 84 8.21 6.35181 3.50496 4.99235 Peak_Calls/DNaseSeq_Spleen_1/macs2_peak_42554
chr5 121070809 121071535 727 6.82 5.39144 3.19588 3.97115 Peak_Calls/DNaseSeq_Spleen_1/macs2_peak_42555
chr5 121072293 121072840 548 24.39 21.92595 6.92929 20.08689 Peak_Calls/DNaseSeq_Spleen_1/macs2_peak_42556
chr5 121085042 121085240 199 7.40 3.94416 2.38780 2.64933 Peak_Calls/DNaseSeq_Spleen_1/macs2_peak_42557
chr5 121098310 121099546 1237 10.53 6.52470 3.01124 5.08969 Peak_Calls/DNaseSeq_Spleen_1/macs2_peak_42558
chr5 121111103 121111176 74 20.14 14.54481 5.64867 12.56530 Peak_Calls/DNaseSeq_Spleen_1/macs2_peak_42559
chr5 121118802 121119190 389 8.80 4.95756 2.72245 3.53695 Peak_Calls/DNaseSeq_Spleen_1/macs2_peak_42560
chr5 121123774 121123904 131 4.54 2.52297 2.05178 1.22873 Peak_Calls/DNaseSeq_Spleen_1/macs2_peak_42561
chr5 121127600 121127911 312 7.83 6.41323 3.55311 5.07180 Peak_Calls/DNaseSeq_Spleen_1/macs2_peak_42562
chr5 121129823 121129941 119 5.85 4.18608 2.74378 2.91550 Peak_Calls/DNaseSeq_Spleen_1/macs2_peak_42563
chr5 121130305 121130422 118 10.75 7.47335 3.50232 6.06044 Peak_Calls/DNaseSeq_Spleen_1/macs2_peak_42564
chr5 121133572 121133656 85 19.59 16.22429 6.01685 14.44316 Peak_Calls/DNaseSeq_Spleen_1/macs2_peak_42565
chr5 121135758 121136009 252 25.28 23.50397 7.64666 21.61713 Peak_Calls/DNaseSeq_Spleen_1/macs2_peak_42566
chr5 121137648 121138164 517 20.36 18.33727 6.25936 16.67585 Peak_Calls/DNaseSeq_Spleen_1/macs2_peak_42567
chr5 121138530 121138747 218 6.67 3.78645 2.29479 2.53996 Peak_Calls/DNaseSeq_Spleen_1/macs2_peak_42568
chr5 121143892 121144584 693 7.19 2.87970 1.92127 1.57838 Peak_Calls/DNaseSeq_Spleen_1/macs2_peak_42569
chr5 121146431 121147268 838 18.85 12.75612 3.90702 11.14390 Peak_Calls/DNaseSeq_Spleen_1/macs2_peak_42570
chr5 121154537 121154716 180 28.45 21.10491 5.64641 19.26368 Peak_Calls/DNaseSeq_Spleen_1/macs2_peak_42571
chr5 121156575 121157224 650 11.23 5.80315 2.56314 4.43887 Peak_Calls/DNaseSeq_Spleen_1/macs2_peak_42572
chr5 121161613 121161880 268 14.09 8.43085 3.48981 6.89685 Peak_Calls/DNaseSeq_Spleen_1/macs2_peak_42573
chr5 121164390 121164572 183 10.64 5.55645 2.78188 4.10457 Peak_Calls/DNaseSeq_Spleen_1/macs2_peak_42574
chr5 121192288 121192405 118 5.19 2.34236 1.63421 1.32915 Peak_Calls/DNaseSeq_Spleen_1/macs2_peak_42575
chr5 121196472 121196834 363 6.92 2.81948 1.99576 1.44965 Peak_Calls/DNaseSeq_Spleen_1/macs2_peak_42576
chr5 121199845 121199943 99 4.59 2.21293 1.89198 0.92903 Peak_Calls/DNaseSeq_Spleen_1/macs2_peak_42577
chr5 121225505 121226005 501 4.56 3.56331 2.73181 2.15783 Peak_Calls/DNaseSeq_Spleen_1/macs2_peak_42578
chr5 121243249 121243389 141 3.57 3.02165 2.30132 1.96473 Peak_Calls/DNaseSeq_Spleen_1/macs2_peak_42579
chr5 121256491 121256757 267 5.50 2.29771 1.83464 1.04424 Peak_Calls/DNaseSeq_Spleen_1/macs2_peak_42580
chr5 121262332 121262712 381 8.20 3.24157 2.07594 1.81253 Peak_Calls/DNaseSeq_Spleen_1/macs2_peak_42581
chr5 121266013 121266206 194 13.99 8.07196 3.30244 6.54659 Peak_Calls/DNaseSeq_Spleen_1/macs2_peak_42582
chr5 121281126 121281358 233 20.17 13.33626 4.58088 11.59113 Peak_Calls/DNaseSeq_Spleen_1/macs2_peak_42583
chr5 121286882 121286987 106 14.85 7.77237 3.45041 6.03471 Peak_Calls/DNaseSeq_Spleen_1/macs2_peak_42584
chr5 121287328 121287460 133 13.71 6.72976 3.20636 4.99043 Peak_Calls/DNaseSeq_Spleen_1/macs2_peak_42585
chr5 121299782 121299855 74 13.29 6.84386 3.13635 5.23271 Peak_Calls/DNaseSeq_Spleen_1/macs2_peak_42586
chr5 121315503 121315584 82 7.27 3.47804 1.94877 2.37889 Peak_Calls/DNaseSeq_Spleen_1/macs2_peak_42587
chr5 121404132 121404214 83 8.86 4.02551 2.24375 2.70250 Peak_Calls/DNaseSeq_Spleen_1/macs2_peak_42588
chr5 121538092 121538444 353 3.97 1.72741 1.30022 0.91804 Peak_Calls/DNaseSeq_Spleen_1/macs2_peak_42589
chr5 121551050 121551123 74 8.23 3.43200 2.10819 2.07822 Peak_Calls/DNaseSeq_Spleen_1/macs2_peak_42590
chr5 121556802 121557440 639 11.88 6.23684 2.86051 4.73506 Peak_Calls/DNaseSeq_Spleen_1/macs2_peak_42591
chr5 121562625 121562704 80 6.66 2.55396 1.79043 1.31384 Peak_Calls/DNaseSeq_Spleen_1/macs2_peak_42592
chr5 121564118 121564386 269 6.85 2.60242 1.82543 1.32510 Peak_Calls/DNaseSeq_Spleen_1/macs2_peak_42593
chr5 121574402 121574475 74 16.19 8.11571 3.69983 6.16140 Peak_Calls/DNaseSeq_Spleen_1/macs2_peak_42594
chr5 121576244 121576317 74 15.55 8.78667 3.61877 7.11544 Peak_Calls/DNaseSeq_Spleen_1/macs2_peak_42595
chr5 121641214 121641736 523 9.67 4.66561 2.42042 3.29741 Peak_Calls/DNaseSeq_Spleen_1/macs2_peak_42596
chr5 121651871 121652050 180 6.23 5.87851 3.87983 4.38702 Peak_Calls/DNaseSeq_Spleen_1/macs2_peak_42597
chr5 121654322 121654851 530 9.72 5.27015 2.59058 3.89970 Peak_Calls/DNaseSeq_Spleen_1/macs2_peak_42598
chr5 121665518 121665597 80 22.13 14.50762 4.78583 12.68977 Peak_Calls/DNaseSeq_Spleen_1/macs2_peak_42599
chr5 121669909 121670284 376 30.98 25.48368 6.58628 23.58888 Peak_Calls/DNaseSeq_Spleen_1/macs2_peak_42600
chr5 121670618 121671022 405 26.99 22.20252 5.80962 20.52661 Peak_Calls/DNaseSeq_Spleen_1/macs2_peak_42601
chr5 121717186 121717290 105 35.04 30.56367 7.40175 28.57924 Peak_Calls/DNaseSeq_Spleen_1/macs2_peak_42602
chr5 121780280 121780823 544 30.89 26.33504 6.57512 24.50074 Peak_Calls/DNaseSeq_Spleen_1/macs2_peak_42603
chr5 121785269 121785850 582 13.85 8.95516 3.52281 7.40046 Peak_Calls/DNaseSeq_Spleen_1/macs2_peak_42604
chr5 121791154 121791844 691 4.20 3.70333 2.90907 2.22064 Peak_Calls/DNaseSeq_Spleen_1/macs2_peak_42605
chr5 121827118 121827400 283 3.39 2.93014 2.45573 1.61387 Peak_Calls/DNaseSeq_Spleen_1/macs2_peak_42606
chr5 121834092 121834169 78 2.92 2.54547 2.19374 1.36052 Peak_Calls/DNaseSeq_Spleen_1/macs2_peak_42607
chr5 121834976 121835231 256 2.93 2.69745 2.19947 1.65926 Peak_Calls/DNaseSeq_Spleen_1/macs2_peak_42608
chr5 121835563 121835917 355 3.90 3.38843 2.62760 2.08982 Peak_Calls/DNaseSeq_Spleen_1/macs2_peak_42609
chr5 121842842 121842932 91 3.81 3.10322 2.57741 1.69940 Peak_Calls/DNaseSeq_Spleen_1/macs2_peak_42610
chr5 121847604 121848204 601 4.10 2.57510 2.14323 1.28088 Peak_Calls/DNaseSeq_Spleen_1/macs2_peak_42611
chr5 121893708 121893799 92 9.05 5.88078 3.51126 4.23724 Peak_Calls/DNaseSeq_Spleen_1/macs2_peak_42612
chr5 121900056 121900315 260 10.49 8.28760 4.02597 6.86856 Peak_Calls/DNaseSeq_Spleen_1/macs2_peak_42613
chr5 121901283 121901553 271 5.81 4.22069 2.61942 2.95871 Peak_Calls/DNaseSeq_Spleen_1/macs2_peak_42614
chr5 121902217 121902814 598 14.19 8.44067 2.92320 7.01725 Peak_Calls/DNaseSeq_Spleen_1/macs2_peak_42615
chr5 121927807 121927949 143 37.39 28.34651 6.13015 26.38858 Peak_Calls/DNaseSeq_Spleen_1/macs2_peak_42616
chr5 121951724 121951855 132 29.48 22.14049 4.94277 20.52881 Peak_Calls/DNaseSeq_Spleen_1/macs2_peak_42617
chr5 121984649 121984772 124 38.80 29.90644 6.34203 27.91456 Peak_Calls/DNaseSeq_Spleen_1/macs2_peak_42618
chr5 121995754 121996239 486 47.46 40.51021 7.68103 38.22144 Peak_Calls/DNaseSeq_Spleen_1/macs2_peak_42619
chr5 121996593 121996809 217 29.96 22.83790 5.01327 21.21964 Peak_Calls/DNaseSeq_Spleen_1/macs2_peak_42620
chr5 122014446 122014895 450 16.07 8.52411 2.83939 7.07282 Peak_Calls/DNaseSeq_Spleen_1/macs2_peak_42621
chr5 122034389 122034539 151 5.94 1.75473 1.32301 0.74828 Peak_Calls/DNaseSeq_Spleen_1/macs2_peak_42622
chr5 122036448 122036792 345 9.23 6.80383 3.49668 5.39167 Peak_Calls/DNaseSeq_Spleen_1/macs2_peak_42623
chr5 122043509 122044146 638 30.94 34.11597 10.68310 31.96158 Peak_Calls/DNaseSeq_Spleen_1/macs2_peak_42624
chr5 122047496 122047631 136 32.53 34.61983 11.16697 32.35530 Peak_Calls/DNaseSeq_Spleen_1/macs2_peak_42625
chr5 122051958 122052190 233 20.24 19.67138 7.13419 17.95481 Peak_Calls/DNaseSeq_Spleen_1/macs2_peak_42626
chr5 122056208 122056513 306 5.96 4.24796 2.74191 2.89480 Peak_Calls/DNaseSeq_Spleen_1/macs2_peak_42627
chr5 122068711 122069378 668 5.91 3.68630 2.65438 2.22600 Peak_Calls/DNaseSeq_Spleen_1/macs2_peak_42628
chr5 122078020 122078143 124 14.56 9.59327 3.74386 8.11598 Peak_Calls/DNaseSeq_Spleen_1/macs2_peak_42629
chr5 122110322 122110674 353 27.36 24.12456 6.67472 22.34137 Peak_Calls/DNaseSeq_Spleen_1/macs2_peak_42630
chr5 122111104 122111190 87 24.98 23.42963 6.16708 21.88749 Peak_Calls/DNaseSeq_Spleen_1/macs2_peak_42631
chr5 122160974 122161980 1007 20.64 17.50022 5.14093 15.83297 Peak_Calls/DNaseSeq_Spleen_1/macs2_peak_42632
chr5 122241202 122241287 86 7.48 3.27972 2.11865 1.93598 Peak_Calls/DNaseSeq_Spleen_1/macs2_peak_42633
chr5 122245956 122246050 95 5.38 2.18738 1.66090 1.05277 Peak_Calls/DNaseSeq_Spleen_1/macs2_peak_42634
chr5 122265237 122265428 192 6.09 2.43805 1.84895 1.13478 Peak_Calls/DNaseSeq_Spleen_1/macs2_peak_42635
chr5 122283925 122284136 212 5.09 4.65943 3.27223 3.24698 Peak_Calls/DNaseSeq_Spleen_1/macs2_peak_42636
chr5 122286184 122287372 1189 23.95 19.35753 5.57888 17.56109 Peak_Calls/DNaseSeq_Spleen_1/macs2_peak_42637
chr5 122288725 122288934 210 6.88 2.68654 1.83605 1.41785 Peak_Calls/DNaseSeq_Spleen_1/macs2_peak_42638
chr5 122292958 122293365 408 5.12 3.55250 2.59204 2.22190 Peak_Calls/DNaseSeq_Spleen_1/macs2_peak_42639
chr5 122298056 122298362 307 4.58 3.10869 2.60594 1.52536 Peak_Calls/DNaseSeq_Spleen_1/macs2_peak_42640
chr5 122298728 122299162 435 7.54 6.12239 3.55581 4.71847 Peak_Calls/DNaseSeq_Spleen_1/macs2_peak_42641
chr5 122322339 122322412 74 3.24 2.53691 2.37277 0.97026 Peak_Calls/DNaseSeq_Spleen_1/macs2_peak_42642
chr5 122329251 122329461 211 4.33 3.30110 2.98233 1.29637 Peak_Calls/DNaseSeq_Spleen_1/macs2_peak_42643
chr5 122395971 122396046 76 1.54 1.44074 1.42004 0.67766 Peak_Calls/DNaseSeq_Spleen_1/macs2_peak_42644
chr5 122449652 122449877 226 2.91 2.37170 2.10470 1.17152 Peak_Calls/DNaseSeq_Spleen_1/macs2_peak_42645
chr5 122500179 122500590 412 3.54 3.07202 2.30532 2.05732 Peak_Calls/DNaseSeq_Spleen_1/macs2_peak_42646
chr5 122509520 122509761 242 2.97 2.16466 2.00689 0.92278 Peak_Calls/DNaseSeq_Spleen_1/macs2_peak_42647
chr5 122539023 122539297 275 4.02 3.09736 2.51223 1.76185 Peak_Calls/DNaseSeq_Spleen_1/macs2_peak_42648
chr5 122541212 122541323 112 3.18 2.52735 2.08996 1.45864 Peak_Calls/DNaseSeq_Spleen_1/macs2_peak_42649
chr5 122554361 122554576 216 5.07 2.49492 2.02287 1.15204 Peak_Calls/DNaseSeq_Spleen_1/macs2_peak_42650
chr5 122559959 122560095 137 6.03 3.80316 2.18093 2.79110 Peak_Calls/DNaseSeq_Spleen_1/macs2_peak_42651
chr5 122564382 122564514 133 15.42 12.94937 4.80129 11.50572 Peak_Calls/DNaseSeq_Spleen_1/macs2_peak_42652
chr5 122566421 122566495 75 28.23 27.05744 8.38938 25.08968 Peak_Calls/DNaseSeq_Spleen_1/macs2_peak_42653
chr5 122579144 122579252 109 33.94 35.94381 10.01343 33.81861 Peak_Calls/DNaseSeq_Spleen_1/macs2_peak_42654
chr5 122581193 122582137 945 18.53 17.67381 6.22263 15.93001 Peak_Calls/DNaseSeq_Spleen_1/macs2_peak_42655
chr5 122592694 122592884 191 4.94 4.07319 3.03238 2.56898 Peak_Calls/DNaseSeq_Spleen_1/macs2_peak_42656
chr5 122593697 122593820 124 7.21 6.64957 4.26414 5.05584 Peak_Calls/DNaseSeq_Spleen_1/macs2_peak_42657
chr5 122595368 122595881 514 5.23 4.47641 3.01313 3.18998 Peak_Calls/DNaseSeq_Spleen_1/macs2_peak_42658
chr5 122607865 122608396 532 9.18 8.99596 4.50967 7.55148 Peak_Calls/DNaseSeq_Spleen_1/macs2_peak_42659
chr5 122613265 122613540 276 4.30 3.65912 2.68726 2.36039 Peak_Calls/DNaseSeq_Spleen_1/macs2_peak_42660
chr5 122626563 122626754 192 6.61 6.72248 4.25026 5.26621 Peak_Calls/DNaseSeq_Spleen_1/macs2_peak_42661
chr5 122634528 122634862 335 1.84 1.63220 1.58717 0.72871 Peak_Calls/DNaseSeq_Spleen_1/macs2_peak_42662
chr5 122642519 122642830 312 3.22 2.74924 2.35981 1.45406 Peak_Calls/DNaseSeq_Spleen_1/macs2_peak_42663
chr5 122659722 122660419 698 10.46 7.60893 3.78882 6.09840 Peak_Calls/DNaseSeq_Spleen_1/macs2_peak_42664
chr5 122669655 122670708 1054 15.93 12.41594 4.39000 10.86030 Peak_Calls/DNaseSeq_Spleen_1/macs2_peak_42665
chr5 122678422 122678742 321 10.02 4.56939 2.22261 3.26636 Peak_Calls/DNaseSeq_Spleen_1/macs2_peak_42666
chr5 122682055 122682438 384 31.85 24.45839 6.19444 22.51108 Peak_Calls/DNaseSeq_Spleen_1/macs2_peak_42667
chr5 122683158 122683480 323 20.71 12.26917 4.14715 10.50699 Peak_Calls/DNaseSeq_Spleen_1/macs2_peak_42668
chr5 122683799 122683995 197 17.28 10.24306 3.55038 8.72404 Peak_Calls/DNaseSeq_Spleen_1/macs2_peak_42669
chr5 122684582 122685098 517 8.99 5.31230 2.98533 3.86715 Peak_Calls/DNaseSeq_Spleen_1/macs2_peak_42670
chr5 122701642 122702118 477 2.99 2.35160 2.19132 0.96437 Peak_Calls/DNaseSeq_Spleen_1/macs2_peak_42671
chr5 122708083 122708696 614 2.44 2.03291 1.89874 0.91859 Peak_Calls/DNaseSeq_Spleen_1/macs2_peak_42672
chr5 122712244 122712334 91 3.12 1.78061 1.71802 0.60816 Peak_Calls/DNaseSeq_Spleen_1/macs2_peak_42673
chr5 122714022 122714686 665 5.32 3.38756 2.42210 2.07023 Peak_Calls/DNaseSeq_Spleen_1/macs2_peak_42674
chr5 122717738 122718229 492 5.93 3.70538 2.37993 2.41403 Peak_Calls/DNaseSeq_Spleen_1/macs2_peak_42675
chr5 122724791 122725345 555 15.47 11.01081 4.49838 9.36151 Peak_Calls/DNaseSeq_Spleen_1/macs2_peak_42676
chr5 122734176 122734507 332 9.14 5.73112 2.81322 4.43387 Peak_Calls/DNaseSeq_Spleen_1/macs2_peak_42677
chr5 122738436 122738735 300 17.37 13.11801 4.90387 11.43843 Peak_Calls/DNaseSeq_Spleen_1/macs2_peak_42678
chr5 122753485 122753756 272 6.59 2.96982 2.41883 1.22166 Peak_Calls/DNaseSeq_Spleen_1/macs2_peak_42679
chr5 122760866 122761008 143 2.49 1.86126 1.81249 0.70042 Peak_Calls/DNaseSeq_Spleen_1/macs2_peak_42680
chr5 122761736 122761918 183 9.67 10.07661 5.96593 8.18879 Peak_Calls/DNaseSeq_Spleen_1/macs2_peak_42681
chr5 122764971 122765327 357 6.94 6.56075 4.09326 5.04219 Peak_Calls/DNaseSeq_Spleen_1/macs2_peak_42682
chr5 122768184 122768440 257 4.93 4.44267 3.13332 3.01925 Peak_Calls/DNaseSeq_Spleen_1/macs2_peak_42683
chr5 122793810 122794594 785 4.17 3.71059 2.72975 2.48496 Peak_Calls/DNaseSeq_Spleen_1/macs2_peak_42684
chr5 122804119 122804590 472 4.17 3.75038 2.84405 2.40567 Peak_Calls/DNaseSeq_Spleen_1/macs2_peak_42685
chr5 122821890 122822768 879 15.49 10.81408 3.81443 9.28971 Peak_Calls/DNaseSeq_Spleen_1/macs2_peak_42686
chr5 122829501 122830212 712 16.55 9.90989 3.38420 8.47663 Peak_Calls/DNaseSeq_Spleen_1/macs2_peak_42687
chr5 122841661 122842688 1028 29.61 22.32235 5.71373 20.49700 Peak_Calls/DNaseSeq_Spleen_1/macs2_peak_42688
chr5 122844012 122844165 154 32.06 24.12931 6.14487 22.17132 Peak_Calls/DNaseSeq_Spleen_1/macs2_peak_42689
chr5 122847605 122848130 526 20.67 12.19304 4.07814 10.44130 Peak_Calls/DNaseSeq_Spleen_1/macs2_peak_42690
chr5 122851353 122851537 185 11.85 6.75707 2.56421 5.59542 Peak_Calls/DNaseSeq_Spleen_1/macs2_peak_42691
chr5 122870850 122870968 119 23.97 13.46463 4.61738 11.39687 Peak_Calls/DNaseSeq_Spleen_1/macs2_peak_42692
chr5 122871813 122872722 910 8.49 4.69010 2.58835 3.35711 Peak_Calls/DNaseSeq_Spleen_1/macs2_peak_42693
chr5 122880191 122880290 100 8.83 6.62452 3.39684 5.33932 Peak_Calls/DNaseSeq_Spleen_1/macs2_peak_42694
chr5 122952096 122952658 563 14.78 13.56899 5.39826 11.99552 Peak_Calls/DNaseSeq_Spleen_1/macs2_peak_42695
chr5 122953552 122953662 111 5.58 4.23272 2.59510 3.16057 Peak_Calls/DNaseSeq_Spleen_1/macs2_peak_42696
chr5 122998771 122998999 229 6.94 5.02823 3.08642 3.65318 Peak_Calls/DNaseSeq_Spleen_1/macs2_peak_42697
chr5 123052233 123052666 434 8.35 7.06640 3.65216 5.68226 Peak_Calls/DNaseSeq_Spleen_1/macs2_peak_42698
chr5 123064123 123064761 639 19.62 20.95429 7.09843 19.19518 Peak_Calls/DNaseSeq_Spleen_1/macs2_peak_42699
chr5 123089695 123089789 95 46.97 54.27485 15.95714 51.31420 Peak_Calls/DNaseSeq_Spleen_1/macs2_peak_42700
chr5 123093954 123094468 515 22.91 23.68591 8.03501 21.83968 Peak_Calls/DNaseSeq_Spleen_1/macs2_peak_42701
chr5 123097680 123098241 562 6.23 4.49696 2.99240 3.08240 Peak_Calls/DNaseSeq_Spleen_1/macs2_peak_42702
chr5 123102571 123102840 270 14.07 15.43089 7.64644 13.60540 Peak_Calls/DNaseSeq_Spleen_1/macs2_peak_42703
chr5 123103277 123103736 460 8.07 7.00349 4.03572 5.53747 Peak_Calls/DNaseSeq_Spleen_1/macs2_peak_42704
chr5 123119161 123119403 243 10.86 8.74284 4.73699 7.02944 Peak_Calls/DNaseSeq_Spleen_1/macs2_peak_42705
chr5 123121800 123121954 155 11.73 10.19229 5.07935 8.58352 Peak_Calls/DNaseSeq_Spleen_1/macs2_peak_42706
chr5 123128070 123128353 284 7.40 6.06897 3.40352 4.81640 Peak_Calls/DNaseSeq_Spleen_1/macs2_peak_42707
chr5 123133929 123134400 472 5.19 3.35044 2.52405 1.95397 Peak_Calls/DNaseSeq_Spleen_1/macs2_peak_42708
chr5 123148336 123148943 608 3.71 2.62822 2.21030 1.34861 Peak_Calls/DNaseSeq_Spleen_1/macs2_peak_42709
chr5 123157275 123158324 1050 13.47 11.86437 4.58782 10.29318 Peak_Calls/DNaseSeq_Spleen_1/macs2_peak_42710
chr5 123169069 123169591 523 14.23 10.96231 4.28442 9.39531 Peak_Calls/DNaseSeq_Spleen_1/macs2_peak_42711
chr5 123175940 123176394 455 10.66 3.45784 1.97865 2.00170 Peak_Calls/DNaseSeq_Spleen_1/macs2_peak_42712
chr5 123181448 123181724 277 16.21 7.69999 2.82151 6.19247 Peak_Calls/DNaseSeq_Spleen_1/macs2_peak_42713
chr5 123182053 123182586 534 15.28 9.63437 2.76453 8.52137 Peak_Calls/DNaseSeq_Spleen_1/macs2_peak_42714
chr5 123183968 123184068 101 30.16 20.49470 4.94791 18.71617 Peak_Calls/DNaseSeq_Spleen_1/macs2_peak_42715
chr5 123204584 123204747 164 34.83 25.66459 5.66729 23.79716 Peak_Calls/DNaseSeq_Spleen_1/macs2_peak_42716
chr5 123210972 123211045 74 40.40 30.00536 6.48825 27.90009 Peak_Calls/DNaseSeq_Spleen_1/macs2_peak_42717
chr5 123212202 123212597 396 37.09 29.38958 6.02528 27.50543 Peak_Calls/DNaseSeq_Spleen_1/macs2_peak_42718
chr5 123219446 123219599 154 42.06 30.55754 6.71203 28.33665 Peak_Calls/DNaseSeq_Spleen_1/macs2_peak_42719
chr5 123220935 123221238 304 38.20 27.22378 6.13866 25.14248 Peak_Calls/DNaseSeq_Spleen_1/macs2_peak_42720
chr5 123229278 123229995 718 28.42 19.02585 4.68561 17.30983 Peak_Calls/DNaseSeq_Spleen_1/macs2_peak_42721
chr5 123255690 123255769 80 32.89 22.89717 5.34953 21.02833 Peak_Calls/DNaseSeq_Spleen_1/macs2_peak_42722
chr5 123261497 123262083 587 35.43 26.50962 5.75085 24.64016 Peak_Calls/DNaseSeq_Spleen_1/macs2_peak_42723
chr5 123270827 123271771 945 15.79 11.46485 4.39031 9.87841 Peak_Calls/DNaseSeq_Spleen_1/macs2_peak_42724
chr5 123282648 123282830 183 6.15 3.78406 2.57219 2.43316 Peak_Calls/DNaseSeq_Spleen_1/macs2_peak_42725
chr5 123293921 123293994 74 6.07 3.65810 2.54287 2.29355 Peak_Calls/DNaseSeq_Spleen_1/macs2_peak_42726
chr5 123299668 123300527 860 5.72 4.51435 3.04744 3.14062 Peak_Calls/DNaseSeq_Spleen_1/macs2_peak_42727
chr5 123305890 123306061 172 4.51 2.72605 2.28511 1.31010 Peak_Calls/DNaseSeq_Spleen_1/macs2_peak_42728
chr5 123331312 123331475 164 5.58 3.71623 2.70815 2.30344 Peak_Calls/DNaseSeq_Spleen_1/macs2_peak_42729
chr5 123344045 123344223 179 3.98 2.53415 2.07251 1.32746 Peak_Calls/DNaseSeq_Spleen_1/macs2_peak_42730
chr5 123344916 123345080 165 3.91 3.07936 2.59307 1.62409 Peak_Calls/DNaseSeq_Spleen_1/macs2_peak_42731
chr5 123349175 123349694 520 3.31 2.64620 2.33927 1.27254 Peak_Calls/DNaseSeq_Spleen_1/macs2_peak_42732
chr5 123350053 123350582 530 5.93 5.00231 3.39292 3.47261 Peak_Calls/DNaseSeq_Spleen_1/macs2_peak_42733
chr5 123375545 123375904 360 15.10 15.43288 7.01972 13.71250 Peak_Calls/DNaseSeq_Spleen_1/macs2_peak_42734
chr5 123399070 123399554 485 10.95 8.42473 4.14669 6.85277 Peak_Calls/DNaseSeq_Spleen_1/macs2_peak_42735
chr5 123401520 123401845 326 13.57 10.13147 4.20837 8.57312 Peak_Calls/DNaseSeq_Spleen_1/macs2_peak_42736
chr5 123418427 123418661 235 16.69 13.87217 5.10980 12.35044 Peak_Calls/DNaseSeq_Spleen_1/macs2_peak_42737
chr5 123420234 123420354 121 12.36 11.14223 3.94511 10.05340 Peak_Calls/DNaseSeq_Spleen_1/macs2_peak_42738
chr5 123438761 123439384 624 11.50 8.01826 3.65500 6.53889 Peak_Calls/DNaseSeq_Spleen_1/macs2_peak_42739
chr5 123440405 123440946 542 6.21 5.42681 3.38514 4.09023 Peak_Calls/DNaseSeq_Spleen_1/macs2_peak_42740
chr5 123444453 123444756 304 6.90 6.12105 3.56198 4.72374 Peak_Calls/DNaseSeq_Spleen_1/macs2_peak_42741
chr5 123463683 123463818 136 7.53 6.15083 3.72178 4.68644 Peak_Calls/DNaseSeq_Spleen_1/macs2_peak_42742
chr5 123464691 123465337 647 6.89 4.90419 3.02854 3.48352 Peak_Calls/DNaseSeq_Spleen_1/macs2_peak_42743
chr5 123466027 123466233 207 24.37 22.36144 7.55936 20.45277 Peak_Calls/DNaseSeq_Spleen_1/macs2_peak_42744
chr5 123471597 123471702 106 14.74 13.32522 4.78712 12.03234 Peak_Calls/DNaseSeq_Spleen_1/macs2_peak_42745
chr5 123475122 123475505 384 12.51 10.06659 4.12550 8.73217 Peak_Calls/DNaseSeq_Spleen_1/macs2_peak_42746
chr5 123489063 123489497 435 9.13 5.91307 3.12531 4.51870 Peak_Calls/DNaseSeq_Spleen_1/macs2_peak_42747
chr5 123493991 123494079 89 10.88 7.74051 3.63499 6.34141 Peak_Calls/DNaseSeq_Spleen_1/macs2_peak_42748
chr5 123496053 123496159 107 12.49 8.87249 4.08973 7.30465 Peak_Calls/DNaseSeq_Spleen_1/macs2_peak_42749
chr5 123499345 123499546 202 6.87 5.07398 3.08791 3.72295 Peak_Calls/DNaseSeq_Spleen_1/macs2_peak_42750
chr5 123507692 123508355 664 11.05 9.81968 4.71336 8.27118 Peak_Calls/DNaseSeq_Spleen_1/macs2_peak_42751
chr5 123509934 123510043 110 5.40 2.57175 2.00790 1.25431 Peak_Calls/DNaseSeq_Spleen_1/macs2_peak_42752
chr5 123514214 123514566 353 10.39 6.93043 3.47503 5.42929 Peak_Calls/DNaseSeq_Spleen_1/macs2_peak_42753
chr5 123517720 123517938 219 8.54 7.61027 3.97446 6.27063 Peak_Calls/DNaseSeq_Spleen_1/macs2_peak_42754
chr5 123526041 123526525 485 7.00 5.45479 3.22603 4.10983 Peak_Calls/DNaseSeq_Spleen_1/macs2_peak_42755
chr5 123526840 123527070 231 9.64 6.22296 3.20775 4.81062 Peak_Calls/DNaseSeq_Spleen_1/macs2_peak_42756
chr5 123533545 123533633 89 10.20 7.39986 3.38986 6.13286 Peak_Calls/DNaseSeq_Spleen_1/macs2_peak_42757
chr5 123567411 123567579 169 22.82 21.16053 6.99848 19.38559 Peak_Calls/DNaseSeq_Spleen_1/macs2_peak_42758
chr5 123575748 123575898 151 37.28 39.82792 11.13489 37.52372 Peak_Calls/DNaseSeq_Spleen_1/macs2_peak_42759
chr5 123578473 123579237 765 20.71 16.64948 4.84707 14.96849 Peak_Calls/DNaseSeq_Spleen_1/macs2_peak_42760
chr5 123582387 123583041 655 31.10 24.84291 6.02029 22.99396 Peak_Calls/DNaseSeq_Spleen_1/macs2_peak_42761
chr5 123583524 123583640 117 10.94 5.46777 2.48773 4.09893 Peak_Calls/DNaseSeq_Spleen_1/macs2_peak_42762
chr5 123589173 123589276 104 3.65 2.55897 2.11229 1.38248 Peak_Calls/DNaseSeq_Spleen_1/macs2_peak_42763
chr5 123590945 123591552 608 5.02 4.04141 2.93566 2.63841 Peak_Calls/DNaseSeq_Spleen_1/macs2_peak_42764
chr5 123599557 123601452 1896 10.71 7.52033 3.59161 6.04562 Peak_Calls/DNaseSeq_Spleen_1/macs2_peak_42765
chr5 123605581 123605706 126 7.61 7.49151 4.57145 5.94581 Peak_Calls/DNaseSeq_Spleen_1/macs2_peak_42766
chr5 123621704 123621954 251 4.53 3.97010 2.80953 2.67175 Peak_Calls/DNaseSeq_Spleen_1/macs2_peak_42767
chr5 123628939 123629029 91 4.23 3.79083 2.51490 2.83080 Peak_Calls/DNaseSeq_Spleen_1/macs2_peak_42768
chr5 123678033 123678663 631 6.71 5.95941 3.65898 4.53519 Peak_Calls/DNaseSeq_Spleen_1/macs2_peak_42769
chr5 123685800 123686126 327 5.21 4.29259 2.98012 2.97008 Peak_Calls/DNaseSeq_Spleen_1/macs2_peak_42770
chr5 123695633 123695754 122 3.17 2.59752 2.25970 1.32242 Peak_Calls/DNaseSeq_Spleen_1/macs2_peak_42771
chr5 123701922 123702147 226 3.31 2.58325 2.40974 0.99004 Peak_Calls/DNaseSeq_Spleen_1/macs2_peak_42772
chr5 123709109 123709276 168 3.67 3.12494 2.61313 1.70663 Peak_Calls/DNaseSeq_Spleen_1/macs2_peak_42773
chr5 123746587 123746670 84 2.50 2.01587 1.95716 0.74791 Peak_Calls/DNaseSeq_Spleen_1/macs2_peak_42774
chr5 123748701 123748787 87 5.91 5.33327 3.86289 3.62221 Peak_Calls/DNaseSeq_Spleen_1/macs2_peak_42775
chr5 123764190 123764280 91 4.37 3.90102 3.00486 2.47455 Peak_Calls/DNaseSeq_Spleen_1/macs2_peak_42776
chr5 123765234 123765510 277 7.73 3.58688 2.32943 2.16098 Peak_Calls/DNaseSeq_Spleen_1/macs2_peak_42777
chr5 123774274 123774430 157 15.15 6.46418 2.59941 4.95484 Peak_Calls/DNaseSeq_Spleen_1/macs2_peak_42778
chr5 123776863 123777232 370 14.51 6.29377 2.51531 4.85336 Peak_Calls/DNaseSeq_Spleen_1/macs2_peak_42779
chr5 123793836 123794798 963 25.12 17.27656 4.10995 15.67501 Peak_Calls/DNaseSeq_Spleen_1/macs2_peak_42780
chr5 123800450 123800921 472 30.98 21.05205 4.96135 19.26007 Peak_Calls/DNaseSeq_Spleen_1/macs2_peak_42781
chr5 123818823 123819268 446 27.47 17.13558 4.43157 15.38525 Peak_Calls/DNaseSeq_Spleen_1/macs2_peak_42782
chr5 123827647 123827838 192 15.66 8.07174 2.71607 6.73978 Peak_Calls/DNaseSeq_Spleen_1/macs2_peak_42783
chr5 123829553 123830087 535 12.74 5.05264 2.25264 3.65717 Peak_Calls/DNaseSeq_Spleen_1/macs2_peak_42784
chr5 123831934 123832360 427 10.53 2.85539 1.81408 1.36791 Peak_Calls/DNaseSeq_Spleen_1/macs2_peak_42785
chr5 123841519 123841720 202 12.40 5.09795 2.09559 3.84409 Peak_Calls/DNaseSeq_Spleen_1/macs2_peak_42786
chr5 123844362 123844916 555 12.84 5.27456 2.17612 3.92478 Peak_Calls/DNaseSeq_Spleen_1/macs2_peak_42787
chr5 123847990 123848063 74 12.72 5.42818 2.87198 3.65010 Peak_Calls/DNaseSeq_Spleen_1/macs2_peak_42788
chr5 123849029 123849123 95 6.80 2.47821 1.75728 1.22028 Peak_Calls/DNaseSeq_Spleen_1/macs2_peak_42789
chr5 123886210 123886557 348 6.58 2.53231 1.73347 1.34811 Peak_Calls/DNaseSeq_Spleen_1/macs2_peak_42790
chr5 123886889 123887192 304 8.08 3.56424 2.06313 2.31136 Peak_Calls/DNaseSeq_Spleen_1/macs2_peak_42791
chr5 123894186 123894322 137 10.65 5.85143 2.65906 4.56078 Peak_Calls/DNaseSeq_Spleen_1/macs2_peak_42792
chr5 123914401 123914474 74 11.38 7.07792 2.85399 5.87403 Peak_Calls/DNaseSeq_Spleen_1/macs2_peak_42793
chr5 123914824 123915063 240 17.06 11.13533 4.04022 9.56017 Peak_Calls/DNaseSeq_Spleen_1/macs2_peak_42794
chr5 123921045 123921421 377 17.21 11.21257 4.08974 9.61329 Peak_Calls/DNaseSeq_Spleen_1/macs2_peak_42795
chr5 123947795 123948257 463 22.05 16.72204 5.33166 14.99289 Peak_Calls/DNaseSeq_Spleen_1/macs2_peak_42796
chr5 123949867 123949961 95 16.29 10.25663 4.14802 8.54114 Peak_Calls/DNaseSeq_Spleen_1/macs2_peak_42797
chr5 123958308 123958602 295 11.28 6.50624 3.03045 5.06989 Peak_Calls/DNaseSeq_Spleen_1/macs2_peak_42798
chr5 123973870 123974619 750 10.11 6.64430 3.07849 5.25929 Peak_Calls/DNaseSeq_Spleen_1/macs2_peak_42799
chr5 124022705 124023228 524 25.55 25.18470 7.63525 23.32417 Peak_Calls/DNaseSeq_Spleen_1/macs2_peak_42800
chr5 124053693 124053849 157 7.67 3.81300 2.34630 2.42759 Peak_Calls/DNaseSeq_Spleen_1/macs2_peak_42801
chr5 124059956 124060135 180 10.36 6.26994 3.01064 4.90221 Peak_Calls/DNaseSeq_Spleen_1/macs2_peak_42802
chr5 124068746 124068830 85 10.81 7.13705 3.14488 5.85986 Peak_Calls/DNaseSeq_Spleen_1/macs2_peak_42803
chr5 124076793 124077147 355 8.01 4.06056 2.41692 2.66868 Peak_Calls/DNaseSeq_Spleen_1/macs2_peak_42804
chr5 124120995 124121252 258 5.61 2.91392 1.87018 1.86938 Peak_Calls/DNaseSeq_Spleen_1/macs2_peak_42805
chr5 124132395 124132711 317 12.78 8.30270 3.64299 6.80441 Peak_Calls/DNaseSeq_Spleen_1/macs2_peak_42806
chr5 124133487 124134425 939 23.27 19.98273 6.29486 18.23326 Peak_Calls/DNaseSeq_Spleen_1/macs2_peak_42807
chr5 124149261 124149559 299 30.36 29.86334 8.08845 27.99604 Peak_Calls/DNaseSeq_Spleen_1/macs2_peak_42808
chr5 124170748 124171359 612 24.61 22.86818 6.61249 21.03292 Peak_Calls/DNaseSeq_Spleen_1/macs2_peak_42809
chr5 124199085 124199919 835 18.01 13.13889 4.00646 11.59517 Peak_Calls/DNaseSeq_Spleen_1/macs2_peak_42810
chr5 124215584 124215902 319 49.53 47.40157 9.78778 44.81837 Peak_Calls/DNaseSeq_Spleen_1/macs2_peak_42811
chr5 124223505 124223884 380 43.94 41.18137 8.74169 38.88670 Peak_Calls/DNaseSeq_Spleen_1/macs2_peak_42812
chr5 124230808 124230990 183 32.86 31.25150 6.68083 29.46426 Peak_Calls/DNaseSeq_Spleen_1/macs2_peak_42813
chr5 124231970 124232154 185 43.27 38.33463 8.58593 36.03288 Peak_Calls/DNaseSeq_Spleen_1/macs2_peak_42814
chr5 124270819 124271108 290 24.31 16.62758 4.98050 14.82992 Peak_Calls/DNaseSeq_Spleen_1/macs2_peak_42815
chr5 124282370 124282664 295 17.48 9.67889 3.67058 7.97697 Peak_Calls/DNaseSeq_Spleen_1/macs2_peak_42816
chr5 124313167 124313324 158 12.54 5.54984 2.72523 3.94093 Peak_Calls/DNaseSeq_Spleen_1/macs2_peak_42817
chr5 124334629 124334702 74 7.05 2.85122 1.75338 1.72757 Peak_Calls/DNaseSeq_Spleen_1/macs2_peak_42818
chr5 124341774 124341970 197 6.16 2.70779 2.01240 1.39410 Peak_Calls/DNaseSeq_Spleen_1/macs2_peak_42819
chr5 124343702 124343790 89 4.47 3.45464 2.73622 2.01069 Peak_Calls/DNaseSeq_Spleen_1/macs2_peak_42820
chr5 124347328 124347694 367 4.94 4.17578 2.95478 2.86636 Peak_Calls/DNaseSeq_Spleen_1/macs2_peak_42821
chr5 124349480 124349569 90 5.84 4.69718 3.34607 3.16379 Peak_Calls/DNaseSeq_Spleen_1/macs2_peak_42822
chr5 124356653 124357623 971 20.99 18.73344 5.30591 17.08992 Peak_Calls/DNaseSeq_Spleen_1/macs2_peak_42823
chr5 124364905 124365286 382 33.68 32.83564 8.01720 30.90513 Peak_Calls/DNaseSeq_Spleen_1/macs2_peak_42824
chr5 124372304 124372408 105 39.17 37.17757 9.22646 34.95239 Peak_Calls/DNaseSeq_Spleen_1/macs2_peak_42825
chr5 124380425 124381122 698 15.30 10.90263 3.84904 9.38423 Peak_Calls/DNaseSeq_Spleen_1/macs2_peak_42826
chr5 124397476 124397749 274 6.24 2.45975 1.85454 1.14642 Peak_Calls/DNaseSeq_Spleen_1/macs2_peak_42827
chr5 124423146 124423785 640 4.20 3.86973 2.90674 2.52586 Peak_Calls/DNaseSeq_Spleen_1/macs2_peak_42828
chr5 124424183 124424898 716 5.36 3.55257 2.47220 2.27690 Peak_Calls/DNaseSeq_Spleen_1/macs2_peak_42829
chr5 124430829 124431526 698 9.77 4.06460 2.25875 2.60301 Peak_Calls/DNaseSeq_Spleen_1/macs2_peak_42830
chr5 124434760 124434878 119 21.40 11.63935 4.45747 9.54011 Peak_Calls/DNaseSeq_Spleen_1/macs2_peak_42831
chr5 124442796 124443144 349 17.26 9.79769 3.71419 8.11474 Peak_Calls/DNaseSeq_Spleen_1/macs2_peak_42832
chr5 124450865 124451397 533 16.03 9.74884 3.50754 8.25984 Peak_Calls/DNaseSeq_Spleen_1/macs2_peak_42833
chr5 124461636 124462151 516 26.26 17.67226 5.44475 15.68660 Peak_Calls/DNaseSeq_Spleen_1/macs2_peak_42834
chr5 124463840 124464131 292 34.92 31.04081 7.17706 29.07495 Peak_Calls/DNaseSeq_Spleen_1/macs2_peak_42835
chr5 124464893 124465230 338 35.77 30.23946 7.30511 28.20466 Peak_Calls/DNaseSeq_Spleen_1/macs2_peak_42836
chr5 124469533 124469674 142 36.81 34.76273 7.53079 32.78683 Peak_Calls/DNaseSeq_Spleen_1/macs2_peak_42837
chr5 124471694 124472021 328 44.77 39.71445 8.99491 37.31171 Peak_Calls/DNaseSeq_Spleen_1/macs2_peak_42838
chr5 124472359 124472623 265 17.12 11.01714 3.68549 9.50848 Peak_Calls/DNaseSeq_Spleen_1/macs2_peak_42839
chr5 124475179 124475435 257 12.90 7.57353 2.89722 6.28442 Peak_Calls/DNaseSeq_Spleen_1/macs2_peak_42840
chr5 124478818 124478954 137 13.25 8.07730 2.97413 6.81925 Peak_Calls/DNaseSeq_Spleen_1/macs2_peak_42841
chr5 124482262 124482537 276 6.34 2.86023 1.96857 1.61411 Peak_Calls/DNaseSeq_Spleen_1/macs2_peak_42842
chr5 124484538 124484905 368 6.86 5.02148 3.13008 3.59396 Peak_Calls/DNaseSeq_Spleen_1/macs2_peak_42843
chr5 124485567 124486184 618 10.51 8.65117 4.28566 7.10583 Peak_Calls/DNaseSeq_Spleen_1/macs2_peak_42844
chr5 124486488 124486676 189 9.49 6.62493 3.40562 5.23653 Peak_Calls/DNaseSeq_Spleen_1/macs2_peak_42845
chr5 124500299 124500819 521 17.56 16.72209 5.91968 15.20560 Peak_Calls/DNaseSeq_Spleen_1/macs2_peak_42846
chr5 124501838 124502411 574 16.22 14.54569 5.46986 12.87189 Peak_Calls/DNaseSeq_Spleen_1/macs2_peak_42847
chr5 124509785 124509904 120 4.45 2.25276 1.96204 0.91253 Peak_Calls/DNaseSeq_Spleen_1/macs2_peak_42848
chr5 124524978 124526099 1122 18.05 12.61679 4.12532 11.02430 Peak_Calls/DNaseSeq_Spleen_1/macs2_peak_42849
chr5 124529165 124529336 172 34.37 30.75753 7.50987 28.80190 Peak_Calls/DNaseSeq_Spleen_1/macs2_peak_42850
chr5 124534168 124535081 914 18.84 13.38956 4.29810 11.83520 Peak_Calls/DNaseSeq_Spleen_1/macs2_peak_42851
chr5 124545586 124546282 697 5.63 3.69784 2.60328 2.38047 Peak_Calls/DNaseSeq_Spleen_1/macs2_peak_42852
chr5 124561246 124561337 92 2.98 2.51338 2.19089 1.29370 Peak_Calls/DNaseSeq_Spleen_1/macs2_peak_42853
chr5 124561763 124562460 698 5.81 5.11559 3.39648 3.69812 Peak_Calls/DNaseSeq_Spleen_1/macs2_peak_42854
chr5 124570169 124570288 120 14.63 6.33512 2.61043 4.82456 Peak_Calls/DNaseSeq_Spleen_1/macs2_peak_42855
chr5 124612519 124612997 479 15.18 8.40315 2.75727 7.14191 Peak_Calls/DNaseSeq_Spleen_1/macs2_peak_42856
chr5 124635370 124635636 267 25.13 14.63310 4.22551 12.83418 Peak_Calls/DNaseSeq_Spleen_1/macs2_peak_42857
chr5 124636025 124636284 260 19.20 11.03661 3.36004 9.57177 Peak_Calls/DNaseSeq_Spleen_1/macs2_peak_42858
chr5 124660896 124661022 127 17.12 9.46454 3.04596 8.07997 Peak_Calls/DNaseSeq_Spleen_1/macs2_peak_42859
chr5 124663818 124664007 190 26.16 15.42308 4.38787 13.58030 Peak_Calls/DNaseSeq_Spleen_1/macs2_peak_42860
chr5 124664673 124665229 557 27.28 20.07640 4.63045 18.50085 Peak_Calls/DNaseSeq_Spleen_1/macs2_peak_42861
chr5 124669616 124669693 78 39.64 32.72205 6.53634 30.76438 Peak_Calls/DNaseSeq_Spleen_1/macs2_peak_42862
chr5 124676088 124676185 98 72.80 62.01532 11.56047 58.65940 Peak_Calls/DNaseSeq_Spleen_1/macs2_peak_42863
chr5 124682490 124682583 94 37.20 32.38788 6.18786 30.53630 Peak_Calls/DNaseSeq_Spleen_1/macs2_peak_42864
chr5 124683362 124683435 74 49.95 44.64585 8.12850 42.20923 Peak_Calls/DNaseSeq_Spleen_1/macs2_peak_42865
chr5 124691335 124691856 522 65.67 61.42051 10.53834 58.03701 Peak_Calls/DNaseSeq_Spleen_1/macs2_peak_42866
chr5 124699344 124699984 641 50.16 45.80554 8.17027 43.28946 Peak_Calls/DNaseSeq_Spleen_1/macs2_peak_42867
chr5 124709308 124709424 117 61.25 53.28273 9.82681 50.40272 Peak_Calls/DNaseSeq_Spleen_1/macs2_peak_42868
chr5 124777370 124778386 1017 16.08 10.16393 3.53650 8.58277 Peak_Calls/DNaseSeq_Spleen_1/macs2_peak_42869
chr5 124802216 124802531 316 15.70 10.39791 3.81316 8.92292 Peak_Calls/DNaseSeq_Spleen_1/macs2_peak_42870
chr5 124803833 124803981 149 17.46 12.57754 4.20403 11.11922 Peak_Calls/DNaseSeq_Spleen_1/macs2_peak_42871
chr5 124804780 124805099 320 13.95 8.55940 3.41900 7.05622 Peak_Calls/DNaseSeq_Spleen_1/macs2_peak_42872
chr5 124809769 124809887 119 8.18 3.82487 2.18300 2.55596 Peak_Calls/DNaseSeq_Spleen_1/macs2_peak_42873
chr5 124816812 124816929 118 4.92 2.55381 1.54445 1.72848 Peak_Calls/DNaseSeq_Spleen_1/macs2_peak_42874
chr5 124838079 124838172 94 16.49 9.87644 3.94442 8.16426 Peak_Calls/DNaseSeq_Spleen_1/macs2_peak_42875
chr5 124875447 124876270 824 20.40 16.79349 5.24338 15.09431 Peak_Calls/DNaseSeq_Spleen_1/macs2_peak_42876
chr5 124882516 124882839 324 5.81 5.13926 3.47859 3.66940 Peak_Calls/DNaseSeq_Spleen_1/macs2_peak_42877
chr5 124888329 124888435 107 6.62 6.00253 3.76557 4.63063 Peak_Calls/DNaseSeq_Spleen_1/macs2_peak_42878
chr5 124889544 124890518 975 5.79 5.35455 3.61435 3.86510 Peak_Calls/DNaseSeq_Spleen_1/macs2_peak_42879
chr5 124895311 124895441 131 2.96 1.96816 1.83994 0.81186 Peak_Calls/DNaseSeq_Spleen_1/macs2_peak_42880
chr5 124896329 124896402 74 2.62 1.86056 1.70511 0.86958 Peak_Calls/DNaseSeq_Spleen_1/macs2_peak_42881
chr5 124912394 124912467 74 3.46 2.26599 2.05531 0.97190 Peak_Calls/DNaseSeq_Spleen_1/macs2_peak_42882
chr5 124920650 124920896 247 6.10 5.07637 3.24999 3.75871 Peak_Calls/DNaseSeq_Spleen_1/macs2_peak_42883
chr5 124925304 124926012 709 9.95 10.16272 5.01286 8.62987 Peak_Calls/DNaseSeq_Spleen_1/macs2_peak_42884
chr5 124928311 124928705 395 9.94 10.29927 5.12487 8.73644 Peak_Calls/DNaseSeq_Spleen_1/macs2_peak_42885
chr5 124930181 124930479 299 4.94 4.52517 3.18868 3.17441 Peak_Calls/DNaseSeq_Spleen_1/macs2_peak_42886
chr5 124932976 124933795 820 9.69 4.72966 2.35449 3.39055 Peak_Calls/DNaseSeq_Spleen_1/macs2_peak_42887
chr5 124943516 124943719 204 20.13 8.65962 2.65993 7.12634 Peak_Calls/DNaseSeq_Spleen_1/macs2_peak_42888
chr5 124946872 124947466 595 33.22 19.20012 4.17039 17.39071 Peak_Calls/DNaseSeq_Spleen_1/macs2_peak_42889
chr5 124971724 124971862 139 20.91 9.91247 2.78628 8.47309 Peak_Calls/DNaseSeq_Spleen_1/macs2_peak_42890
chr5 124973191 124973269 79 21.77 10.66572 2.88802 9.21672 Peak_Calls/DNaseSeq_Spleen_1/macs2_peak_42891
chr5 124981349 124981556 208 30.92 14.74752 3.85909 12.76866 Peak_Calls/DNaseSeq_Spleen_1/macs2_peak_42892
chr5 124988881 124989028 148 16.41 7.61381 2.30035 6.40074 Peak_Calls/DNaseSeq_Spleen_1/macs2_peak_42893
chr5 124990428 124990815 388 26.63 14.08703 3.42803 12.47287 Peak_Calls/DNaseSeq_Spleen_1/macs2_peak_42894
chr5 124991206 124991451 246 50.37 30.68061 6.06967 28.22920 Peak_Calls/DNaseSeq_Spleen_1/macs2_peak_42895
chr5 125002396 125003190 795 31.96 18.06155 4.01588 16.25752 Peak_Calls/DNaseSeq_Spleen_1/macs2_peak_42896
chr5 125028893 125029374 482 12.27 3.25344 1.74269 1.85185 Peak_Calls/DNaseSeq_Spleen_1/macs2_peak_42897
chr5 125048550 125048819 270 9.07 3.56525 2.29272 2.15077 Peak_Calls/DNaseSeq_Spleen_1/macs2_peak_42898
chr5 125052505 125052578 74 8.47 7.76132 4.62251 6.17414 Peak_Calls/DNaseSeq_Spleen_1/macs2_peak_42899
chr5 125064727 125064878 152 5.48 4.46177 3.16826 3.03579 Peak_Calls/DNaseSeq_Spleen_1/macs2_peak_42900
chr5 125079110 125080011 902 4.20 3.25621 2.49077 1.99898 Peak_Calls/DNaseSeq_Spleen_1/macs2_peak_42901
chr5 125087927 125088264 338 7.23 7.10486 4.18004 5.74461 Peak_Calls/DNaseSeq_Spleen_1/macs2_peak_42902
chr5 125088595 125088673 79 5.71 5.15933 3.41249 3.84128 Peak_Calls/DNaseSeq_Spleen_1/macs2_peak_42903
chr5 125257750 125257966 217 5.25 4.33163 3.09930 2.88007 Peak_Calls/DNaseSeq_Spleen_1/macs2_peak_42904
chr5 125341865 125342011 147 4.78 4.05701 2.84694 2.83977 Peak_Calls/DNaseSeq_Spleen_1/macs2_peak_42905
chr5 125342519 125343251 733 17.02 14.00927 5.19059 12.34424 Peak_Calls/DNaseSeq_Spleen_1/macs2_peak_42906
chr5 125349467 125349686 220 10.55 7.13246 3.37527 5.73233 Peak_Calls/DNaseSeq_Spleen_1/macs2_peak_42907
chr5 125380188 125380677 490 8.26 5.05027 2.73977 3.76220 Peak_Calls/DNaseSeq_Spleen_1/macs2_peak_42908
chr5 125387319 125387598 280 5.75 2.21363 1.79260 0.90714 Peak_Calls/DNaseSeq_Spleen_1/macs2_peak_42909
chr5 125389307 125389471 165 8.01 2.59412 1.63904 1.40086 Peak_Calls/DNaseSeq_Spleen_1/macs2_peak_42910
chr5 125403299 125403601 303 7.26 2.51150 1.54492 1.44212 Peak_Calls/DNaseSeq_Spleen_1/macs2_peak_42911
chr5 125410558 125410789 232 9.12 3.02482 1.79560 1.73468 Peak_Calls/DNaseSeq_Spleen_1/macs2_peak_42912
chr5 125424010 125425120 1111 13.01 5.48064 2.39256 4.02519 Peak_Calls/DNaseSeq_Spleen_1/macs2_peak_42913
chr5 125435022 125435651 630 31.46 22.97247 5.29614 21.10132 Peak_Calls/DNaseSeq_Spleen_1/macs2_peak_42914
chr5 125491676 125491765 90 47.32 39.90277 7.79702 37.61709 Peak_Calls/DNaseSeq_Spleen_1/macs2_peak_42915
chr5 125494982 125495091 110 51.65 42.91732 8.45176 40.43903 Peak_Calls/DNaseSeq_Spleen_1/macs2_peak_42916
chr5 125496894 125497429 536 41.47 35.58475 6.91902 33.54438 Peak_Calls/DNaseSeq_Spleen_1/macs2_peak_42917
chr5 125509335 125509408 74 56.89 51.24271 9.33698 48.48437 Peak_Calls/DNaseSeq_Spleen_1/macs2_peak_42918
chr5 125520627 125520942 316 38.46 34.73027 6.51429 32.77429 Peak_Calls/DNaseSeq_Spleen_1/macs2_peak_42919
chr5 125532620 125533352 733 22.81 16.32706 4.37082 14.58686 Peak_Calls/DNaseSeq_Spleen_1/macs2_peak_42920
chr5 125536423 125536510 88 5.24 3.12118 2.71077 1.29685 Peak_Calls/DNaseSeq_Spleen_1/macs2_peak_42921
chr5 125538657 125538746 90 5.92 4.43606 3.03993 3.04114 Peak_Calls/DNaseSeq_Spleen_1/macs2_peak_42922
chr5 125547602 125547776 175 12.32 11.85047 5.79342 10.23464 Peak_Calls/DNaseSeq_Spleen_1/macs2_peak_42923
chr5 125554888 125555178 291 7.87 6.38470 3.78201 4.85059 Peak_Calls/DNaseSeq_Spleen_1/macs2_peak_42924
chr5 125586587 125586874 288 9.60 7.05675 3.80631 5.51123 Peak_Calls/DNaseSeq_Spleen_1/macs2_peak_42925
chr5 125587731 125587979 249 16.81 15.50793 6.34351 13.81035 Peak_Calls/DNaseSeq_Spleen_1/macs2_peak_42926
chr5 125617807 125617901 95 12.05 12.35822 4.74118 11.23233 Peak_Calls/DNaseSeq_Spleen_1/macs2_peak_42927
chr5 125618477 125618595 119 22.22 23.14977 8.27553 21.36509 Peak_Calls/DNaseSeq_Spleen_1/macs2_peak_42928
chr5 125638644 125639376 733 16.30 15.86171 6.20384 14.25703 Peak_Calls/DNaseSeq_Spleen_1/macs2_peak_42929
chr5 125646051 125646228 178 8.68 5.32451 3.47656 3.50171 Peak_Calls/DNaseSeq_Spleen_1/macs2_peak_42930
chr5 125658067 125658310 244 5.85 5.08004 3.35373 3.68116 Peak_Calls/DNaseSeq_Spleen_1/macs2_peak_42931
chr5 125659557 125660480 924 6.92 4.07577 2.71054 2.66783 Peak_Calls/DNaseSeq_Spleen_1/macs2_peak_42932
chr5 125664097 125664170 74 8.78 4.09503 2.25967 2.79005 Peak_Calls/DNaseSeq_Spleen_1/macs2_peak_42933
chr5 125670070 125670358 289 17.58 11.05044 4.07036 9.36801 Peak_Calls/DNaseSeq_Spleen_1/macs2_peak_42934
chr5 125677753 125677955 203 29.27 21.77367 6.49864 19.67858 Peak_Calls/DNaseSeq_Spleen_1/macs2_peak_42935
chr5 125703122 125703454 333 28.76 21.96766 6.37875 19.97614 Peak_Calls/DNaseSeq_Spleen_1/macs2_peak_42936
chr5 125726263 125726412 150 21.84 16.88738 4.97453 15.32820 Peak_Calls/DNaseSeq_Spleen_1/macs2_peak_42937
chr5 125748511 125748685 175 17.92 14.09619 4.18538 12.78818 Peak_Calls/DNaseSeq_Spleen_1/macs2_peak_42938
chr5 125751023 125751249 227 33.15 27.77496 7.25906 25.74850 Peak_Calls/DNaseSeq_Spleen_1/macs2_peak_42939
chr5 125751939 125752133 195 32.88 31.26140 7.22760 29.42471 Peak_Calls/DNaseSeq_Spleen_1/macs2_peak_42940
chr5 125754043 125754229 187 34.80 31.38906 7.58228 29.42063 Peak_Calls/DNaseSeq_Spleen_1/macs2_peak_42941
chr5 125786898 125787026 129 27.19 23.52020 6.03818 21.87245 Peak_Calls/DNaseSeq_Spleen_1/macs2_peak_42942
chr5 125820997 125821626 630 21.27 16.60447 4.83876 14.93451 Peak_Calls/DNaseSeq_Spleen_1/macs2_peak_42943
chr5 125828972 125829063 92 3.38 2.74668 2.41801 1.32196 Peak_Calls/DNaseSeq_Spleen_1/macs2_peak_42944
chr5 125832411 125832552 142 7.18 7.35372 4.49152 5.90839 Peak_Calls/DNaseSeq_Spleen_1/macs2_peak_42945
chr5 125838460 125838949 490 7.30 7.80858 4.53348 6.45760 Peak_Calls/DNaseSeq_Spleen_1/macs2_peak_42946
chr5 125849052 125849281 230 3.75 3.28270 2.62092 1.97259 Peak_Calls/DNaseSeq_Spleen_1/macs2_peak_42947
chr5 125856362 125856511 150 5.35 4.21437 3.50377 2.16391 Peak_Calls/DNaseSeq_Spleen_1/macs2_peak_42948
chr5 125857534 125858105 572 2.85 2.37614 2.13161 1.15360 Peak_Calls/DNaseSeq_Spleen_1/macs2_peak_42949
chr5 125863120 125863304 185 3.46 2.80819 2.42253 1.43595 Peak_Calls/DNaseSeq_Spleen_1/macs2_peak_42950
chr5 125863751 125863953 203 5.87 5.42200 3.56403 4.07352 Peak_Calls/DNaseSeq_Spleen_1/macs2_peak_42951
chr5 125869463 125870650 1188 13.26 9.32747 3.73842 7.85614 Peak_Calls/DNaseSeq_Spleen_1/macs2_peak_42952
chr5 125872093 125872232 140 17.41 11.97454 4.33959 10.37411 Peak_Calls/DNaseSeq_Spleen_1/macs2_peak_42953
chr5 125873344 125873914 571 20.11 17.68421 5.81570 15.98573 Peak_Calls/DNaseSeq_Spleen_1/macs2_peak_42954
chr5 125874642 125874849 208 15.06 12.19627 4.63457 10.66072 Peak_Calls/DNaseSeq_Spleen_1/macs2_peak_42955
chr5 125884679 125884756 78 16.29 12.51486 4.98959 10.84890 Peak_Calls/DNaseSeq_Spleen_1/macs2_peak_42956
chr5 125885717 125887020 1304 6.96 4.96840 3.09652 3.56341 Peak_Calls/DNaseSeq_Spleen_1/macs2_peak_42957
chr5 125889290 125889521 232 6.69 4.24372 2.66029 2.91307 Peak_Calls/DNaseSeq_Spleen_1/macs2_peak_42958
chr5 125892478 125892632 155 6.08 3.87571 2.47415 2.66981 Peak_Calls/DNaseSeq_Spleen_1/macs2_peak_42959
chr5 125899457 125899766 310 5.54 3.08189 2.27455 1.73469 Peak_Calls/DNaseSeq_Spleen_1/macs2_peak_42960
chr5 125914256 125914962 707 8.12 5.66164 3.14850 4.23529 Peak_Calls/DNaseSeq_Spleen_1/macs2_peak_42961
chr5 125921419 125922097 679 7.78 5.87644 3.50241 4.40189 Peak_Calls/DNaseSeq_Spleen_1/macs2_peak_42962
chr5 125922495 125922832 338 17.39 19.59339 8.23045 17.87843 Peak_Calls/DNaseSeq_Spleen_1/macs2_peak_42963
chr5 125925069 125925168 100 12.63 12.73723 6.12280 11.12414 Peak_Calls/DNaseSeq_Spleen_1/macs2_peak_42964
chr5 125945992 125946497 506 8.93 6.64887 3.51455 5.26007 Peak_Calls/DNaseSeq_Spleen_1/macs2_peak_42965
chr5 125955920 125956503 584 39.79 37.02535 8.59894 34.64690 Peak_Calls/DNaseSeq_Spleen_1/macs2_peak_42966
chr5 125964208 125964801 594 40.33 37.69133 8.71859 35.45103 Peak_Calls/DNaseSeq_Spleen_1/macs2_peak_42967
chr5 125988115 125988189 75 25.96 18.50154 5.71900 16.54816 Peak_Calls/DNaseSeq_Spleen_1/macs2_peak_42968
chr5 125990025 125990275 251 19.92 12.70807 4.47883 10.92867 Peak_Calls/DNaseSeq_Spleen_1/macs2_peak_42969
chr5 126001632 126001889 258 12.45 6.84114 2.96625 5.41440 Peak_Calls/DNaseSeq_Spleen_1/macs2_peak_42970
chr5 126006970 126007067 98 9.04 4.07567 2.26080 2.73338 Peak_Calls/DNaseSeq_Spleen_1/macs2_peak_42971
chr5 126009637 126009766 130 6.15 2.36311 1.69108 1.18840 Peak_Calls/DNaseSeq_Spleen_1/macs2_peak_42972
chr5 126315585 126315982 398 7.37 6.96626 4.42963 5.36564 Peak_Calls/DNaseSeq_Spleen_1/macs2_peak_42973
chr5 126320665 126320742 78 11.74 11.85568 6.73315 9.84533 Peak_Calls/DNaseSeq_Spleen_1/macs2_peak_42974
chr5 126321417 126321527 111 5.50 4.41376 3.43242 2.60025 Peak_Calls/DNaseSeq_Spleen_1/macs2_peak_42975
chr5 126327914 126327987 74 7.41 5.74818 4.03388 3.85766 Peak_Calls/DNaseSeq_Spleen_1/macs2_peak_42976
chr5 127965208 127965923 716 5.11 4.54535 3.20475 3.14640 Peak_Calls/DNaseSeq_Spleen_1/macs2_peak_42977
chr5 128091236 128091783 548 8.22 5.80129 3.37163 4.33950 Peak_Calls/DNaseSeq_Spleen_1/macs2_peak_42978
chr5 128092408 128092520 113 11.24 5.09442 2.40559 3.72686 Peak_Calls/DNaseSeq_Spleen_1/macs2_peak_42979
chr5 128095907 128096058 152 9.51 3.99235 2.09856 2.69620 Peak_Calls/DNaseSeq_Spleen_1/macs2_peak_42980
chr5 128097529 128098016 488 12.74 6.64700 2.69307 5.25407 Peak_Calls/DNaseSeq_Spleen_1/macs2_peak_42981
chr5 128101527 128101813 287 17.00 9.67965 3.44906 8.11747 Peak_Calls/DNaseSeq_Spleen_1/macs2_peak_42982
chr5 128104892 128105468 577 9.46 3.80937 2.04774 2.49318 Peak_Calls/DNaseSeq_Spleen_1/macs2_peak_42983
chr5 128128587 128128743 157 8.48 2.94401 1.87395 1.59190 Peak_Calls/DNaseSeq_Spleen_1/macs2_peak_42984
chr5 128129578 128129694 117 11.05 4.32195 2.31799 2.80837 Peak_Calls/DNaseSeq_Spleen_1/macs2_peak_42985
chr5 128201174 128201282 109 7.34 2.48483 1.69473 1.24784 Peak_Calls/DNaseSeq_Spleen_1/macs2_peak_42986
chr5 129477357 129477459 103 7.93 2.84506 1.79948 1.58680 Peak_Calls/DNaseSeq_Spleen_1/macs2_peak_42987
chr5 129487600 129487802 203 8.36 3.47543 1.90204 2.30344 Peak_Calls/DNaseSeq_Spleen_1/macs2_peak_42988
chr5 129514349 129514749 401 8.98 3.61253 2.00099 2.33864 Peak_Calls/DNaseSeq_Spleen_1/macs2_peak_42989
chr5 129525513 129526436 924 7.75 6.44806 3.73768 4.99916 Peak_Calls/DNaseSeq_Spleen_1/macs2_peak_42990
chr5 129532442 129532734 293 18.14 17.24674 8.77589 14.74384 Peak_Calls/DNaseSeq_Spleen_1/macs2_peak_42991
chr5 129567469 129567687 219 12.23 11.54958 6.08781 9.73346 Peak_Calls/DNaseSeq_Spleen_1/macs2_peak_42992
chr5 129568962 129569528 567 6.14 5.16975 3.38107 3.72055 Peak_Calls/DNaseSeq_Spleen_1/macs2_peak_42993
chr5 129583015 129583967 953 13.45 7.49098 2.94184 6.02002 Peak_Calls/DNaseSeq_Spleen_1/macs2_peak_42994
chr5 129683758 129684273 516 10.61 4.59799 2.29276 3.22777 Peak_Calls/DNaseSeq_Spleen_1/macs2_peak_42995
chr5 130006577 130007396 820 20.00 12.44807 3.99086 10.83459 Peak_Calls/DNaseSeq_Spleen_1/macs2_peak_42996
chr5 130089670 130090112 443 13.42 7.77685 3.06568 6.33404 Peak_Calls/DNaseSeq_Spleen_1/macs2_peak_42997
chr5 130091733 130092223 491 4.62 4.05655 2.96320 2.66264 Peak_Calls/DNaseSeq_Spleen_1/macs2_peak_42998
chr5 130100101 130100376 276 8.07 8.24938 4.79265 6.79382 Peak_Calls/DNaseSeq_Spleen_1/macs2_peak_42999
chr5 130116946 130117170 225 2.99 2.93455 2.12417 2.09692 Peak_Calls/DNaseSeq_Spleen_1/macs2_peak_43000
chr5 130175888 130176270 383 4.83 3.77329 2.94799 2.23788 Peak_Calls/DNaseSeq_Spleen_1/macs2_peak_43001
chr5 130221120 130221615 496 5.71 3.37280 2.44844 2.00659 Peak_Calls/DNaseSeq_Spleen_1/macs2_peak_43002
chr5 130230671 130231781 1111 9.78 4.79335 2.45495 3.40612 Peak_Calls/DNaseSeq_Spleen_1/macs2_peak_43003
chr5 130246982 130247103 122 7.80 2.75236 1.99536 1.25047 Peak_Calls/DNaseSeq_Spleen_1/macs2_peak_43004
chr5 130284945 130285259 315 5.70 1.93249 1.57856 0.72268 Peak_Calls/DNaseSeq_Spleen_1/macs2_peak_43005
chr5 130292654 130293470 817 14.42 9.21195 3.33408 7.70838 Peak_Calls/DNaseSeq_Spleen_1/macs2_peak_43006
chr5 130296601 130296731 131 6.07 2.81390 2.06303 1.51083 Peak_Calls/DNaseSeq_Spleen_1/macs2_peak_43007
chr5 130322633 130323090 458 10.97 10.12888 4.66610 8.66536 Peak_Calls/DNaseSeq_Spleen_1/macs2_peak_43008
chr5 130362848 130363616 769 11.87 9.68129 4.54214 8.13801 Peak_Calls/DNaseSeq_Spleen_1/macs2_peak_43009
chr5 130371229 130371746 518 18.31 11.94198 3.68121 10.36576 Peak_Calls/DNaseSeq_Spleen_1/macs2_peak_43010
chr5 130384285 130384571 287 30.27 23.76344 5.85929 21.97166 Peak_Calls/DNaseSeq_Spleen_1/macs2_peak_43011
chr5 130390028 130390274 247 24.69 18.38172 4.86596 16.79455 Peak_Calls/DNaseSeq_Spleen_1/macs2_peak_43012
chr5 130417062 130417919 858 20.49 13.86095 4.16341 12.25842 Peak_Calls/DNaseSeq_Spleen_1/macs2_peak_43013
chr5 130475117 130475252 136 5.68 4.68609 3.22598 3.28415 Peak_Calls/DNaseSeq_Spleen_1/macs2_peak_43014
chr5 130478714 130479088 375 9.26 3.38892 2.13860 2.05297 Peak_Calls/DNaseSeq_Spleen_1/macs2_peak_43015
chr5 130499681 130500381 701 21.06 9.17841 2.54785 7.71780 Peak_Calls/DNaseSeq_Spleen_1/macs2_peak_43016
chr5 130504979 130505413 435 46.48 30.31894 5.18382 28.27848 Peak_Calls/DNaseSeq_Spleen_1/macs2_peak_43017
chr5 130512331 130512422 92 39.27 22.68401 4.41941 20.77769 Peak_Calls/DNaseSeq_Spleen_1/macs2_peak_43018
chr5 130513976 130514120 145 28.52 14.86506 3.33122 13.28444 Peak_Calls/DNaseSeq_Spleen_1/macs2_peak_43019
chr5 130538024 130538330 307 23.09 10.29733 2.75907 8.78802 Peak_Calls/DNaseSeq_Spleen_1/macs2_peak_43020
chr5 130541581 130541682 102 23.19 9.59077 2.74999 8.00015 Peak_Calls/DNaseSeq_Spleen_1/macs2_peak_43021
chr5 130555134 130555396 263 24.56 10.85647 2.89847 9.26147 Peak_Calls/DNaseSeq_Spleen_1/macs2_peak_43022
chr5 130557055 130557624 570 22.11 9.78172 2.64939 8.27521 Peak_Calls/DNaseSeq_Spleen_1/macs2_peak_43023
chr5 130565109 130565764 656 10.93 2.40381 1.48197 1.12258 Peak_Calls/DNaseSeq_Spleen_1/macs2_peak_43024
chr5 130598375 130598495 121 14.32 4.40809 1.85689 3.08256 Peak_Calls/DNaseSeq_Spleen_1/macs2_peak_43025
chr5 130615365 130615531 167 25.30 11.28685 2.98623 9.64770 Peak_Calls/DNaseSeq_Spleen_1/macs2_peak_43026
chr5 130620014 130620908 895 17.62 6.35685 2.21589 4.91490 Peak_Calls/DNaseSeq_Spleen_1/macs2_peak_43027
chr5 130630280 130630353 74 4.81 3.66773 2.93133 2.08989 Peak_Calls/DNaseSeq_Spleen_1/macs2_peak_43028
chr5 130635669 130636097 429 4.11 3.30423 2.53918 2.05650 Peak_Calls/DNaseSeq_Spleen_1/macs2_peak_43029
chr5 130639641 130639890 250 5.26 4.53018 2.99355 3.29896 Peak_Calls/DNaseSeq_Spleen_1/macs2_peak_43030
chr5 130647171 130647749 579 11.07 5.07112 2.41905 3.63806 Peak_Calls/DNaseSeq_Spleen_1/macs2_peak_43031
chr5 130657744 130658170 427 23.07 10.12166 2.74319 8.60966 Peak_Calls/DNaseSeq_Spleen_1/macs2_peak_43032
chr5 130679992 130680744 753 20.48 8.08663 2.46506 6.60696 Peak_Calls/DNaseSeq_Spleen_1/macs2_peak_43033
chr5 130697925 130698882 958 20.17 8.37849 2.44033 6.94371 Peak_Calls/DNaseSeq_Spleen_1/macs2_peak_43034
chr5 130723874 130724075 202 23.98 12.56722 2.87394 11.20530 Peak_Calls/DNaseSeq_Spleen_1/macs2_peak_43035
chr5 130731121 130731586 466 31.27 16.17219 3.57501 14.45564 Peak_Calls/DNaseSeq_Spleen_1/macs2_peak_43036
chr5 130732541 130732996 456 13.63 3.58283 1.73973 2.19951 Peak_Calls/DNaseSeq_Spleen_1/macs2_peak_43037
chr5 130742698 130742783 86 11.21 2.59231 1.50653 1.32823 Peak_Calls/DNaseSeq_Spleen_1/macs2_peak_43038
chr5 130743265 130743437 173 16.18 4.10303 1.96054 2.49826 Peak_Calls/DNaseSeq_Spleen_1/macs2_peak_43039
chr5 130751531 130751632 102 13.37 3.30338 1.70811 1.90252 Peak_Calls/DNaseSeq_Spleen_1/macs2_peak_43040
chr5 130754232 130754369 138 8.97 1.97439 1.30557 0.87564 Peak_Calls/DNaseSeq_Spleen_1/macs2_peak_43041
chr5 130759085 130759228 144 10.70 2.51594 1.46734 1.30163 Peak_Calls/DNaseSeq_Spleen_1/macs2_peak_43042
chr5 131329258 131329586 329 11.44 2.45007 1.51672 1.11450 Peak_Calls/DNaseSeq_Spleen_1/macs2_peak_43043
chr5 132314917 132315132 216 13.14 3.13122 1.69173 1.71152 Peak_Calls/DNaseSeq_Spleen_1/macs2_peak_43044
chr5 132319797 132319990 194 13.55 2.89779 1.70160 1.36475 Peak_Calls/DNaseSeq_Spleen_1/macs2_peak_43045
chr5 134543954 134544055 102 10.47 2.30515 1.44573 1.05925 Peak_Calls/DNaseSeq_Spleen_1/macs2_peak_43046
chr5 134575434 134575753 320 19.02 6.71674 2.33715 5.17746 Peak_Calls/DNaseSeq_Spleen_1/macs2_peak_43047
chr5 134578675 134578819 145 21.41 7.94228 2.58696 6.30444 Peak_Calls/DNaseSeq_Spleen_1/macs2_peak_43048
chr5 134642636 134642813 178 15.75 5.28195 2.02561 3.91082 Peak_Calls/DNaseSeq_Spleen_1/macs2_peak_43049
chr5 134649213 134649286 74 27.99 11.23749 3.24418 9.30588 Peak_Calls/DNaseSeq_Spleen_1/macs2_peak_43050
chr5 134652567 134652831 265 17.92 7.33717 2.43899 5.84063 Peak_Calls/DNaseSeq_Spleen_1/macs2_peak_43051
chr5 134655852 134655989 138 4.04 3.31328 2.64995 1.94716 Peak_Calls/DNaseSeq_Spleen_1/macs2_peak_43052
chr5 134659746 134660672 927 6.52 4.12160 2.68994 2.71306 Peak_Calls/DNaseSeq_Spleen_1/macs2_peak_43053
chr5 134663337 134663539 203 11.82 6.56042 2.92545 5.11503 Peak_Calls/DNaseSeq_Spleen_1/macs2_peak_43054
chr5 134690321 134690944 624 8.86 3.78856 2.27041 2.33420 Peak_Calls/DNaseSeq_Spleen_1/macs2_peak_43055
chr5 134703611 134703684 74 11.20 5.42811 2.76987 3.88919 Peak_Calls/DNaseSeq_Spleen_1/macs2_peak_43056
chr5 134705412 134705702 291 12.16 6.96347 2.99178 5.53522 Peak_Calls/DNaseSeq_Spleen_1/macs2_peak_43057
chr5 134708054 134708840 787 21.70 17.48942 5.08828 15.81754 Peak_Calls/DNaseSeq_Spleen_1/macs2_peak_43058
chr5 134709206 134709322 117 7.32 3.70799 2.70135 1.99818 Peak_Calls/DNaseSeq_Spleen_1/macs2_peak_43059
chr5 134712615 134713068 454 15.56 13.89750 5.34213 12.25839 Peak_Calls/DNaseSeq_Spleen_1/macs2_peak_43060
chr5 134720071 134720171 101 36.73 41.04502 12.02074 38.70702 Peak_Calls/DNaseSeq_Spleen_1/macs2_peak_43061
chr5 134729169 134729943 775 15.21 14.15785 5.24627 12.59604 Peak_Calls/DNaseSeq_Spleen_1/macs2_peak_43062
chr5 134742128 134742618 491 8.52 8.06916 4.19574 6.59334 Peak_Calls/DNaseSeq_Spleen_1/macs2_peak_43063
chr5 134745444 134746095 652 8.71 5.92603 3.25412 4.48104 Peak_Calls/DNaseSeq_Spleen_1/macs2_peak_43064
chr5 134751550 134751691 142 15.64 10.22153 4.08572 8.59800 Peak_Calls/DNaseSeq_Spleen_1/macs2_peak_43065
chr5 134758011 134758874 864 11.23 6.48733 2.97406 5.04303 Peak_Calls/DNaseSeq_Spleen_1/macs2_peak_43066
chr5 134789411 134791062 1652 13.01 5.82377 2.52215 4.31172 Peak_Calls/DNaseSeq_Spleen_1/macs2_peak_43067
chr5 134799326 134799408 83 25.25 14.92824 4.14088 13.19534 Peak_Calls/DNaseSeq_Spleen_1/macs2_peak_43068
chr5 134806102 134806238 137 27.05 17.22286 4.44464 15.50094 Peak_Calls/DNaseSeq_Spleen_1/macs2_peak_43069
chr5 134808663 134809080 418 30.33 19.83358 4.98415 17.96237 Peak_Calls/DNaseSeq_Spleen_1/macs2_peak_43070
chr5 134817348 134817460 113 20.72 11.87087 3.57296 10.31485 Peak_Calls/DNaseSeq_Spleen_1/macs2_peak_43071
chr5 134821487 134821613 127 21.72 11.67851 3.70422 9.95652 Peak_Calls/DNaseSeq_Spleen_1/macs2_peak_43072
chr5 134823084 134823157 74 8.93 4.46561 1.83874 3.52835 Peak_Calls/DNaseSeq_Spleen_1/macs2_peak_43073
chr5 134826679 134826862 184 11.39 4.30502 2.12332 2.88950 Peak_Calls/DNaseSeq_Spleen_1/macs2_peak_43074
chr5 134846517 134847087 571 9.79 3.63836 1.99757 2.28149 Peak_Calls/DNaseSeq_Spleen_1/macs2_peak_43075
chr5 134849938 134850044 107 8.69 3.13229 1.88548 1.82278 Peak_Calls/DNaseSeq_Spleen_1/macs2_peak_43076
chr5 134861117 134861213 97 10.48 5.12303 2.24567 3.93845 Peak_Calls/DNaseSeq_Spleen_1/macs2_peak_43077
chr5 134913378 134913604 227 7.82 2.35274 1.70435 0.99251 Peak_Calls/DNaseSeq_Spleen_1/macs2_peak_43078
chr5 134920351 134920578 228 9.18 2.89562 1.91723 1.41664 Peak_Calls/DNaseSeq_Spleen_1/macs2_peak_43079
chr5 134921148 134921333 186 13.27 5.41740 2.61587 3.78247 Peak_Calls/DNaseSeq_Spleen_1/macs2_peak_43080
chr5 134932678 134932774 97 8.94 3.81622 1.94957 2.65387 Peak_Calls/DNaseSeq_Spleen_1/macs2_peak_43081
chr5 134957941 134958551 611 6.05 2.62614 1.91502 1.32471 Peak_Calls/DNaseSeq_Spleen_1/macs2_peak_43082
chr5 134961874 134962089 216 7.93 6.08095 3.77290 4.39061 Peak_Calls/DNaseSeq_Spleen_1/macs2_peak_43083
chr5 134965631 134965731 101 16.52 17.34095 7.23559 15.68921 Peak_Calls/DNaseSeq_Spleen_1/macs2_peak_43084
chr5 134967625 134968091 467 9.83 9.10748 4.47566 7.61063 Peak_Calls/DNaseSeq_Spleen_1/macs2_peak_43085
chr5 134970081 134970438 358 5.97 5.29216 3.37747 3.93876 Peak_Calls/DNaseSeq_Spleen_1/macs2_peak_43086
chr5 134976052 134976228 177 4.11 3.45310 2.56545 2.28887 Peak_Calls/DNaseSeq_Spleen_1/macs2_peak_43087
chr5 134983258 134983488 231 9.18 6.99433 3.88810 5.30180 Peak_Calls/DNaseSeq_Spleen_1/macs2_peak_43088
chr5 134988119 134988305 187 20.14 19.65618 7.59600 17.82648 Peak_Calls/DNaseSeq_Spleen_1/macs2_peak_43089
chr5 134997823 134998048 226 16.53 15.76277 6.32443 14.15424 Peak_Calls/DNaseSeq_Spleen_1/macs2_peak_43090
chr5 135027924 135028691 768 7.43 5.55017 3.26402 4.09833 Peak_Calls/DNaseSeq_Spleen_1/macs2_peak_43091
chr5 135047638 135048126 489 5.63 2.64412 1.85840 1.50614 Peak_Calls/DNaseSeq_Spleen_1/macs2_peak_43092
chr5 135058451 135058841 391 23.78 18.10664 5.11994 16.41835 Peak_Calls/DNaseSeq_Spleen_1/macs2_peak_43093
chr5 135059848 135060011 164 35.58 33.06914 7.49122 31.12911 Peak_Calls/DNaseSeq_Spleen_1/macs2_peak_43094
chr5 135060785 135061001 217 42.59 40.58841 8.87466 38.32521 Peak_Calls/DNaseSeq_Spleen_1/macs2_peak_43095
chr5 135083061 135083359 299 26.56 23.24966 5.72512 21.68164 Peak_Calls/DNaseSeq_Spleen_1/macs2_peak_43096
chr5 135087751 135087892 142 29.06 23.13431 6.18457 21.29319 Peak_Calls/DNaseSeq_Spleen_1/macs2_peak_43097
chr5 135089735 135089934 200 17.56 11.19626 3.89059 9.61928 Peak_Calls/DNaseSeq_Spleen_1/macs2_peak_43098
chr5 135090829 135090956 128 7.98 3.46348 1.99784 2.23986 Peak_Calls/DNaseSeq_Spleen_1/macs2_peak_43099
chr5 135092981 135093152 172 7.72 2.89040 1.92469 1.53605 Peak_Calls/DNaseSeq_Spleen_1/macs2_peak_43100
chr5 135114919 135115580 662 13.04 6.58016 2.86143 5.08081 Peak_Calls/DNaseSeq_Spleen_1/macs2_peak_43101
chr5 135124998 135125097 100 12.32 6.11990 2.67488 4.72493 Peak_Calls/DNaseSeq_Spleen_1/macs2_peak_43102
chr5 135126959 135127050 92 19.07 10.12714 3.86229 8.26726 Peak_Calls/DNaseSeq_Spleen_1/macs2_peak_43103
chr5 135144457 135144632 176 20.57 10.22276 4.09241 8.11051 Peak_Calls/DNaseSeq_Spleen_1/macs2_peak_43104
chr5 135152070 135152695 626 10.54 4.36549 2.31456 2.91329 Peak_Calls/DNaseSeq_Spleen_1/macs2_peak_43105
chr5 135154120 135154267 148 9.75 3.83178 2.16965 2.41482 Peak_Calls/DNaseSeq_Spleen_1/macs2_peak_43106
chr5 135164490 135165253 764 19.93 13.18115 4.13555 11.52066 Peak_Calls/DNaseSeq_Spleen_1/macs2_peak_43107
chr5 135179995 135180248 254 7.00 6.80389 4.09837 5.27956 Peak_Calls/DNaseSeq_Spleen_1/macs2_peak_43108
chr5 135224171 135224335 165 16.00 17.98571 8.71598 16.01986 Peak_Calls/DNaseSeq_Spleen_1/macs2_peak_43109
chr5 135383145 135383439 295 5.74 5.61561 3.47448 4.39069 Peak_Calls/DNaseSeq_Spleen_1/macs2_peak_43110
chr5 135394076 135394240 165 2.52 1.91979 1.85709 0.74387 Peak_Calls/DNaseSeq_Spleen_1/macs2_peak_43111
chr5 135408069 135409480 1412 12.65 11.48818 4.82680 9.96806 Peak_Calls/DNaseSeq_Spleen_1/macs2_peak_43112
chr5 135415069 135415239 171 21.43 20.06892 7.16596 18.28272 Peak_Calls/DNaseSeq_Spleen_1/macs2_peak_43113
chr5 135417833 135417928 96 15.83 14.94994 5.44165 13.56770 Peak_Calls/DNaseSeq_Spleen_1/macs2_peak_43114
chr5 135441474 135442574 1101 12.76 11.11915 4.54538 9.63262 Peak_Calls/DNaseSeq_Spleen_1/macs2_peak_43115
chr5 135477215 135477530 316 3.98 3.62484 2.65648 2.48437 Peak_Calls/DNaseSeq_Spleen_1/macs2_peak_43116
chr5 135484566 135485988 1423 5.82 5.34197 3.41541 3.94062 Peak_Calls/DNaseSeq_Spleen_1/macs2_peak_43117
chr5 135489120 135489199 80 13.57 11.80168 5.39961 10.15396 Peak_Calls/DNaseSeq_Spleen_1/macs2_peak_43118
chr5 135491415 135491685 271 11.94 9.73792 4.80431 8.09612 Peak_Calls/DNaseSeq_Spleen_1/macs2_peak_43119
chr5 135499214 135499414 201 5.21 3.52411 2.61550 2.13442 Peak_Calls/DNaseSeq_Spleen_1/macs2_peak_43120
chr5 135500545 135501214 670 6.23 5.92481 3.64383 4.53159 Peak_Calls/DNaseSeq_Spleen_1/macs2_peak_43121
chr5 135539755 135540337 583 17.08 12.21427 3.66544 10.75519 Peak_Calls/DNaseSeq_Spleen_1/macs2_peak_43122
chr5 135554100 135554527 428 39.40 31.96548 6.31323 30.02593 Peak_Calls/DNaseSeq_Spleen_1/macs2_peak_43123
chr5 135580016 135580122 107 43.18 31.98574 6.82029 29.76766 Peak_Calls/DNaseSeq_Spleen_1/macs2_peak_43124
chr5 135582576 135582817 242 23.57 15.62843 3.93843 14.14006 Peak_Calls/DNaseSeq_Spleen_1/macs2_peak_43125
chr5 135583722 135583811 90 11.22 5.54137 2.11684 4.45995 Peak_Calls/DNaseSeq_Spleen_1/macs2_peak_43126
chr5 135591140 135591415 276 14.86 6.03208 2.56350 4.44645 Peak_Calls/DNaseSeq_Spleen_1/macs2_peak_43127
chr5 135594400 135594575 176 10.26 3.01902 1.86824 1.55866 Peak_Calls/DNaseSeq_Spleen_1/macs2_peak_43128
chr5 135596801 135596929 129 8.61 2.78163 1.67443 1.57004 Peak_Calls/DNaseSeq_Spleen_1/macs2_peak_43129
chr5 135609985 135610678 694 14.05 6.73455 2.47509 5.37381 Peak_Calls/DNaseSeq_Spleen_1/macs2_peak_43130
chr5 135624803 135625641 839 20.80 12.37482 3.54680 10.76797 Peak_Calls/DNaseSeq_Spleen_1/macs2_peak_43131
chr5 135644132 135644891 760 24.73 18.95061 5.01257 17.19613 Peak_Calls/DNaseSeq_Spleen_1/macs2_peak_43132
chr5 135662534 135663358 825 12.32 8.49139 3.63839 6.97569 Peak_Calls/DNaseSeq_Spleen_1/macs2_peak_43133
chr5 135667640 135667784 145 6.11 3.33246 2.43699 1.86271 Peak_Calls/DNaseSeq_Spleen_1/macs2_peak_43134
chr5 135668411 135668526 116 3.81 3.23975 2.64347 1.87467 Peak_Calls/DNaseSeq_Spleen_1/macs2_peak_43135
chr5 135672363 135672524 162 4.39 3.88005 2.95683 2.49016 Peak_Calls/DNaseSeq_Spleen_1/macs2_peak_43136
chr5 135684249 135684322 74 1.80 1.89022 1.54800 1.25966 Peak_Calls/DNaseSeq_Spleen_1/macs2_peak_43137
chr5 135712615 135712908 294 1.84 1.84502 1.56908 1.15937 Peak_Calls/DNaseSeq_Spleen_1/macs2_peak_43138
chr5 135726551 135726624 74 8.36 7.20360 5.13806 4.86853 Peak_Calls/DNaseSeq_Spleen_1/macs2_peak_43139
chr5 135727099 135727279 181 2.52 2.05951 1.92432 0.90454 Peak_Calls/DNaseSeq_Spleen_1/macs2_peak_43140
chr5 135740591 135740761 171 4.22 3.19839 2.48929 1.92555 Peak_Calls/DNaseSeq_Spleen_1/macs2_peak_43141
chr5 135762247 135762332 86 7.19 6.57443 3.87828 5.24907 Peak_Calls/DNaseSeq_Spleen_1/macs2_peak_43142
chr5 135833605 135833678 74 8.37 8.18915 4.43513 6.87295 Peak_Calls/DNaseSeq_Spleen_1/macs2_peak_43143
chr5 135839457 135839707 251 9.57 9.88197 4.99534 8.56033 Peak_Calls/DNaseSeq_Spleen_1/macs2_peak_43144
chr5 135845554 135846085 532 8.33 7.63298 4.41573 6.09819 Peak_Calls/DNaseSeq_Spleen_1/macs2_peak_43145
chr5 135870340 135870664 325 6.36 3.75137 2.64012 2.34185 Peak_Calls/DNaseSeq_Spleen_1/macs2_peak_43146
chr5 135871798 135871918 121 10.41 2.98823 1.90384 1.45756 Peak_Calls/DNaseSeq_Spleen_1/macs2_peak_43147
chr5 135876269 135876423 155 12.71 5.87252 2.29512 4.61317 Peak_Calls/DNaseSeq_Spleen_1/macs2_peak_43148
chr5 135935497 135935589 93 37.00 21.41179 5.77128 18.96800 Peak_Calls/DNaseSeq_Spleen_1/macs2_peak_43149
chr5 135948395 135948611 217 26.95 17.10312 4.38437 15.39546 Peak_Calls/DNaseSeq_Spleen_1/macs2_peak_43150
chr5 135952277 135952350 74 18.67 10.24441 3.16707 8.80108 Peak_Calls/DNaseSeq_Spleen_1/macs2_peak_43151
chr5 135954993 135955426 434 11.50 4.40714 2.07627 3.04290 Peak_Calls/DNaseSeq_Spleen_1/macs2_peak_43152
chr5 135959925 135959998 74 11.88 3.62159 2.09526 2.01248 Peak_Calls/DNaseSeq_Spleen_1/macs2_peak_43153
chr5 135965040 135965250 211 13.45 5.50654 2.38503 4.05737 Peak_Calls/DNaseSeq_Spleen_1/macs2_peak_43154
chr5 135967597 135967681 85 19.09 9.72493 3.23707 8.13592 Peak_Calls/DNaseSeq_Spleen_1/macs2_peak_43155
chr5 135970260 135970379 120 21.26 11.38345 3.55813 9.72363 Peak_Calls/DNaseSeq_Spleen_1/macs2_peak_43156
chr5 136013248 136013989 742 35.32 24.66419 5.70704 22.66882 Peak_Calls/DNaseSeq_Spleen_1/macs2_peak_43157
chr5 136020944 136021610 667 12.96 6.79239 2.87922 5.28022 Peak_Calls/DNaseSeq_Spleen_1/macs2_peak_43158
chr5 136026879 136027032 154 14.56 12.34220 5.28929 10.73469 Peak_Calls/DNaseSeq_Spleen_1/macs2_peak_43159
chr5 136027638 136027833 196 13.17 11.28262 4.82495 9.83162 Peak_Calls/DNaseSeq_Spleen_1/macs2_peak_43160
chr5 136043681 136043887 207 10.82 8.62615 4.04188 7.23395 Peak_Calls/DNaseSeq_Spleen_1/macs2_peak_43161
chr5 136044702 136044861 160 4.85 2.94087 2.07770 1.83993 Peak_Calls/DNaseSeq_Spleen_1/macs2_peak_43162
chr5 136046930 136047003 74 2.72 1.46417 1.38765 0.57399 Peak_Calls/DNaseSeq_Spleen_1/macs2_peak_43163
chr5 136049058 136049176 119 3.04 1.60393 1.47668 0.65070 Peak_Calls/DNaseSeq_Spleen_1/macs2_peak_43164
chr5 136091958 136092405 448 4.74 3.30896 2.55136 1.91390 Peak_Calls/DNaseSeq_Spleen_1/macs2_peak_43165
chr5 136106636 136106735 100 6.70 6.88299 4.30405 5.45830 Peak_Calls/DNaseSeq_Spleen_1/macs2_peak_43166
chr5 136108307 136108809 503 7.81 4.33639 2.63713 2.99390 Peak_Calls/DNaseSeq_Spleen_1/macs2_peak_43167
chr5 136115873 136116039 167 7.94 4.05821 1.54169 3.29324 Peak_Calls/DNaseSeq_Spleen_1/macs2_peak_43168
chr5 136150920 136151021 102 20.88 10.38431 3.14802 8.81803 Peak_Calls/DNaseSeq_Spleen_1/macs2_peak_43169
chr5 136164565 136165244 680 15.44 6.11108 2.36256 4.61713 Peak_Calls/DNaseSeq_Spleen_1/macs2_peak_43170
chr5 136178557 136179180 624 40.27 29.70161 5.59535 27.72648 Peak_Calls/DNaseSeq_Spleen_1/macs2_peak_43171
chr5 136186933 136187015 83 46.81 37.34023 6.46243 35.22239 Peak_Calls/DNaseSeq_Spleen_1/macs2_peak_43172
chr5 136189361 136189568 208 50.85 40.21861 6.97010 37.93963 Peak_Calls/DNaseSeq_Spleen_1/macs2_peak_43173
chr5 136219925 136220429 505 38.38 27.12981 5.35666 25.20812 Peak_Calls/DNaseSeq_Spleen_1/macs2_peak_43174
chr5 136239493 136239651 159 18.75 9.32755 2.82267 7.91546 Peak_Calls/DNaseSeq_Spleen_1/macs2_peak_43175
chr5 136254124 136254854 731 12.09 7.50520 3.36043 6.02743 Peak_Calls/DNaseSeq_Spleen_1/macs2_peak_43176
chr5 136270294 136270627 334 22.42 19.75900 7.05875 17.85851 Peak_Calls/DNaseSeq_Spleen_1/macs2_peak_43177
chr5 136282522 136282830 309 23.25 21.97570 7.29429 20.15277 Peak_Calls/DNaseSeq_Spleen_1/macs2_peak_43178
chr5 136311146 136311465 320 7.20 3.98972 2.56174 2.56452 Peak_Calls/DNaseSeq_Spleen_1/macs2_peak_43179
chr5 136331175 136331279 105 5.18 2.83963 2.06762 1.63442 Peak_Calls/DNaseSeq_Spleen_1/macs2_peak_43180
chr5 136353175 136353901 727 10.99 11.41189 5.82941 9.86141 Peak_Calls/DNaseSeq_Spleen_1/macs2_peak_43181
chr5 136363409 136363818 410 11.68 12.18224 6.15940 10.58568 Peak_Calls/DNaseSeq_Spleen_1/macs2_peak_43182
chr5 136373905 136374150 246 13.02 13.27293 6.75416 11.46443 Peak_Calls/DNaseSeq_Spleen_1/macs2_peak_43183
chr5 136377351 136377450 100 4.88 4.16922 2.84329 2.99881 Peak_Calls/DNaseSeq_Spleen_1/macs2_peak_43184
chr5 136379911 136380001 91 3.42 2.05750 1.89297 0.81950 Peak_Calls/DNaseSeq_Spleen_1/macs2_peak_43185
chr5 136409816 136411049 1234 9.53 7.52442 3.50355 6.14845 Peak_Calls/DNaseSeq_Spleen_1/macs2_peak_43186
chr5 136432405 136432565 161 28.68 26.99926 8.11376 25.04859 Peak_Calls/DNaseSeq_Spleen_1/macs2_peak_43187
chr5 136433319 136433751 433 21.48 20.16500 6.43538 18.39607 Peak_Calls/DNaseSeq_Spleen_1/macs2_peak_43188
chr5 136438206 136438980 775 17.63 16.21903 5.56013 14.54551 Peak_Calls/DNaseSeq_Spleen_1/macs2_peak_43189
chr5 136444792 136444959 168 3.37 2.31780 2.11934 0.97363 Peak_Calls/DNaseSeq_Spleen_1/macs2_peak_43190
chr5 136458332 136458418 87 5.51 4.20219 3.01841 2.76351 Peak_Calls/DNaseSeq_Spleen_1/macs2_peak_43191
chr5 136463308 136463417 110 6.51 5.35879 3.48637 3.92915 Peak_Calls/DNaseSeq_Spleen_1/macs2_peak_43192
chr5 136466460 136466771 312 3.09 2.22344 1.99514 1.02771 Peak_Calls/DNaseSeq_Spleen_1/macs2_peak_43193
chr5 136470578 136470870 293 6.58 5.77075 3.59753 4.39043 Peak_Calls/DNaseSeq_Spleen_1/macs2_peak_43194
chr5 136487465 136487840 376 6.47 5.62429 3.53987 4.28783 Peak_Calls/DNaseSeq_Spleen_1/macs2_peak_43195
chr5 136516171 136516348 178 3.49 2.55046 2.21550 1.24382 Peak_Calls/DNaseSeq_Spleen_1/macs2_peak_43196
chr5 136521395 136521646 252 4.84 4.48686 3.09685 3.26143 Peak_Calls/DNaseSeq_Spleen_1/macs2_peak_43197
chr5 136521977 136522240 264 10.75 10.60274 6.20858 8.62681 Peak_Calls/DNaseSeq_Spleen_1/macs2_peak_43198
chr5 136530330 136530445 116 13.34 15.35151 7.58348 13.64392 Peak_Calls/DNaseSeq_Spleen_1/macs2_peak_43199
chr5 136537423 136537734 312 6.44 6.37733 3.95796 4.93202 Peak_Calls/DNaseSeq_Spleen_1/macs2_peak_43200
chr5 136552995 136553094 100 7.83 7.05644 4.93604 4.94222 Peak_Calls/DNaseSeq_Spleen_1/macs2_peak_43201
chr5 136559523 136559940 418 7.67 6.33020 3.60786 4.80765 Peak_Calls/DNaseSeq_Spleen_1/macs2_peak_43202
chr5 136560781 136560925 145 19.82 18.86289 6.26959 17.32292 Peak_Calls/DNaseSeq_Spleen_1/macs2_peak_43203
chr5 136578015 136578482 468 28.87 29.49038 8.90575 27.55040 Peak_Calls/DNaseSeq_Spleen_1/macs2_peak_43204
chr5 136580527 136580650 124 21.13 19.70188 6.64242 18.04457 Peak_Calls/DNaseSeq_Spleen_1/macs2_peak_43205
chr5 136592208 136592797 590 19.47 17.48557 6.15863 15.83740 Peak_Calls/DNaseSeq_Spleen_1/macs2_peak_43206
chr5 136611654 136612254 601 9.50 4.50644 2.39620 3.12473 Peak_Calls/DNaseSeq_Spleen_1/macs2_peak_43207
chr5 136613914 136614154 241 23.96 14.34797 4.55648 12.44294 Peak_Calls/DNaseSeq_Spleen_1/macs2_peak_43208
chr5 136622720 136623120 401 22.88 15.16979 4.42154 13.52022 Peak_Calls/DNaseSeq_Spleen_1/macs2_peak_43209
chr5 136625063 136625315 253 26.05 17.51929 4.96424 15.71223 Peak_Calls/DNaseSeq_Spleen_1/macs2_peak_43210
chr5 136631095 136631536 442 24.74 17.01391 4.75572 15.31281 Peak_Calls/DNaseSeq_Spleen_1/macs2_peak_43211
chr5 136645952 136646177 226 39.74 33.53925 7.42741 31.43198 Peak_Calls/DNaseSeq_Spleen_1/macs2_peak_43212
chr5 136646507 136647727 1221 16.68 9.54701 3.34420 7.97641 Peak_Calls/DNaseSeq_Spleen_1/macs2_peak_43213
chr5 136649538 136649642 105 12.71 5.50386 2.62604 3.94532 Peak_Calls/DNaseSeq_Spleen_1/macs2_peak_43214
chr5 136655489 136655607 119 6.82 2.31688 1.61678 1.14021 Peak_Calls/DNaseSeq_Spleen_1/macs2_peak_43215
chr5 136659813 136659886 74 4.54 1.47341 1.27606 0.51195 Peak_Calls/DNaseSeq_Spleen_1/macs2_peak_43216
chr5 136662689 136663011 323 9.89 4.10990 2.26006 2.72922 Peak_Calls/DNaseSeq_Spleen_1/macs2_peak_43217
chr5 136674696 136675213 518 16.54 5.75407 2.16967 4.29624 Peak_Calls/DNaseSeq_Spleen_1/macs2_peak_43218
chr5 136691258 136691332 75 24.32 7.44895 2.89810 5.29819 Peak_Calls/DNaseSeq_Spleen_1/macs2_peak_43219
chr5 136720594 136720935 342 16.42 5.33091 2.14995 3.82505 Peak_Calls/DNaseSeq_Spleen_1/macs2_peak_43220
chr5 136722384 136722544 161 18.35 6.81500 2.37896 5.31161 Peak_Calls/DNaseSeq_Spleen_1/macs2_peak_43221
chr5 136728854 136729031 178 26.52 12.90658 3.28837 11.24026 Peak_Calls/DNaseSeq_Spleen_1/macs2_peak_43222
chr5 136734846 136735118 273 38.13 21.65741 4.55520 19.67137 Peak_Calls/DNaseSeq_Spleen_1/macs2_peak_43223
chr5 136855343 136855493 151 30.74 17.00367 3.77553 15.31263 Peak_Calls/DNaseSeq_Spleen_1/macs2_peak_43224
chr5 136872708 136872849 142 28.80 15.49079 3.56603 13.85035 Peak_Calls/DNaseSeq_Spleen_1/macs2_peak_43225
chr5 136918118 136918475 358 22.61 9.74384 2.85852 8.13757 Peak_Calls/DNaseSeq_Spleen_1/macs2_peak_43226
chr5 136925721 136925911 191 20.54 8.39170 2.63515 6.84562 Peak_Calls/DNaseSeq_Spleen_1/macs2_peak_43227
chr5 136934463 136934651 189 11.69 3.63047 1.68725 2.43327 Peak_Calls/DNaseSeq_Spleen_1/macs2_peak_43228
chr5 136935823 136936221 399 9.79 2.42866 1.47022 1.23483 Peak_Calls/DNaseSeq_Spleen_1/macs2_peak_43229
chr5 136941661 136942042 382 11.92 3.70526 1.71903 2.44951 Peak_Calls/DNaseSeq_Spleen_1/macs2_peak_43230
chr5 136943608 136943908 301 19.59 8.67052 2.59592 7.24737 Peak_Calls/DNaseSeq_Spleen_1/macs2_peak_43231
chr5 136958201 136958510 310 27.31 13.52213 3.44097 11.81592 Peak_Calls/DNaseSeq_Spleen_1/macs2_peak_43232
chr5 137008196 137008269 74 32.54 16.57225 4.00851 14.63923 Peak_Calls/DNaseSeq_Spleen_1/macs2_peak_43233
chr5 137042727 137043558 832 20.20 8.98645 2.66159 7.52054 Peak_Calls/DNaseSeq_Spleen_1/macs2_peak_43234
chr5 137044673 137044937 265 27.77 15.17618 3.52834 13.57027 Peak_Calls/DNaseSeq_Spleen_1/macs2_peak_43235
chr5 137057186 137057299 114 35.52 21.95469 4.40842 20.17946 Peak_Calls/DNaseSeq_Spleen_1/macs2_peak_43236
chr5 137059298 137060069 772 31.69 18.54504 3.97658 16.85593 Peak_Calls/DNaseSeq_Spleen_1/macs2_peak_43237
chr5 137070862 137071230 369 31.86 18.45511 3.99000 16.73667 Peak_Calls/DNaseSeq_Spleen_1/macs2_peak_43238
chr5 137081128 137081298 171 34.62 16.82910 4.21851 14.70619 Peak_Calls/DNaseSeq_Spleen_1/macs2_peak_43239
chr5 137099042 137099389 348 14.25 4.97152 1.98543 3.63082 Peak_Calls/DNaseSeq_Spleen_1/macs2_peak_43240
chr5 137103902 137104136 235 9.07 2.53547 1.43233 1.45785 Peak_Calls/DNaseSeq_Spleen_1/macs2_peak_43241
chr5 137104504 137104646 143 9.19 2.52987 1.83560 1.08601 Peak_Calls/DNaseSeq_Spleen_1/macs2_peak_43242
chr5 137116850 137117334 485 3.80 3.41675 2.68343 2.08035 Peak_Calls/DNaseSeq_Spleen_1/macs2_peak_43243
chr5 137122685 137122890 206 5.03 4.99535 3.37141 3.66412 Peak_Calls/DNaseSeq_Spleen_1/macs2_peak_43244
chr5 137140397 137140796 400 8.99 10.28824 5.58445 8.86166 Peak_Calls/DNaseSeq_Spleen_1/macs2_peak_43245
chr5 137154963 137155120 158 3.98 3.79519 2.78313 2.62577 Peak_Calls/DNaseSeq_Spleen_1/macs2_peak_43246
chr5 137179689 137179871 183 1.81 1.59390 1.57105 0.68244 Peak_Calls/DNaseSeq_Spleen_1/macs2_peak_43247
chr5 137182696 137182964 269 6.25 3.46152 2.60076 1.90331 Peak_Calls/DNaseSeq_Spleen_1/macs2_peak_43248
chr5 137190927 137191000 74 6.36 2.49048 2.03527 0.95806 Peak_Calls/DNaseSeq_Spleen_1/macs2_peak_43249
chr5 137229220 137229505 286 5.88 2.57978 1.94548 1.27500 Peak_Calls/DNaseSeq_Spleen_1/macs2_peak_43250
chr5 137231626 137231831 206 5.67 2.54484 1.89746 1.29721 Peak_Calls/DNaseSeq_Spleen_1/macs2_peak_43251
chr5 137256463 137256573 111 6.06 3.07729 2.01380 1.92350 Peak_Calls/DNaseSeq_Spleen_1/macs2_peak_43252
chr5 137266814 137267046 233 12.88 8.55098 3.75245 7.01920 Peak_Calls/DNaseSeq_Spleen_1/macs2_peak_43253
chr5 137272208 137272291 84 24.71 20.16287 6.80296 18.17161 Peak_Calls/DNaseSeq_Spleen_1/macs2_peak_43254
chr5 137272875 137272991 117 10.10 8.94426 3.12511 8.03752 Peak_Calls/DNaseSeq_Spleen_1/macs2_peak_43255
chr5 137316074 137316195 122 27.73 25.23400 7.60691 23.32113 Peak_Calls/DNaseSeq_Spleen_1/macs2_peak_43256
chr5 137339907 137340372 466 24.60 21.75410 6.78607 19.95921 Peak_Calls/DNaseSeq_Spleen_1/macs2_peak_43257
chr5 137357346 137357598 253 17.84 13.91067 5.03175 12.30792 Peak_Calls/DNaseSeq_Spleen_1/macs2_peak_43258
chr5 137381683 137381761 79 24.61 18.20753 6.70741 15.96420 Peak_Calls/DNaseSeq_Spleen_1/macs2_peak_43259
chr5 137383866 137384583 718 23.63 20.34498 6.52265 18.55570 Peak_Calls/DNaseSeq_Spleen_1/macs2_peak_43260
chr5 137394604 137395203 600 13.75 9.13167 3.89167 7.50634 Peak_Calls/DNaseSeq_Spleen_1/macs2_peak_43261
chr5 137404907 137405297 391 9.68 4.44428 2.56018 2.90514 Peak_Calls/DNaseSeq_Spleen_1/macs2_peak_43262
chr5 137428883 137429145 263 8.26 4.24392 2.29287 3.01190 Peak_Calls/DNaseSeq_Spleen_1/macs2_peak_43263
chr5 137437906 137438699 794 28.89 26.00334 6.96415 24.15515 Peak_Calls/DNaseSeq_Spleen_1/macs2_peak_43264
chr5 137446802 137446939 138 13.79 8.75338 3.53336 7.27714 Peak_Calls/DNaseSeq_Spleen_1/macs2_peak_43265
chr5 137462512 137463063 552 6.96 4.29158 2.67904 2.90260 Peak_Calls/DNaseSeq_Spleen_1/macs2_peak_43266
chr5 137501105 137501308 204 12.02 6.80403 3.05476 5.32803 Peak_Calls/DNaseSeq_Spleen_1/macs2_peak_43267
chr5 137505921 137506334 414 12.30 6.68837 2.98808 5.16534 Peak_Calls/DNaseSeq_Spleen_1/macs2_peak_43268
chr5 137508595 137508874 280 6.96 2.88135 1.87285 1.64093 Peak_Calls/DNaseSeq_Spleen_1/macs2_peak_43269
chr5 137521873 137522314 442 30.86 26.29491 6.88615 24.36016 Peak_Calls/DNaseSeq_Spleen_1/macs2_peak_43270
chr5 137571257 137571378 122 2.50 2.26674 1.07029 1.86361 Peak_Calls/DNaseSeq_Spleen_1/macs2_peak_43271
chr5 137579241 137579335 95 21.12 16.86177 4.87050 15.38741 Peak_Calls/DNaseSeq_Spleen_1/macs2_peak_43272
chr5 137583017 137583356 340 16.78 11.14230 3.92888 9.61340 Peak_Calls/DNaseSeq_Spleen_1/macs2_peak_43273
chr5 137591891 137592834 944 14.01 9.07077 3.44479 7.54339 Peak_Calls/DNaseSeq_Spleen_1/macs2_peak_43274
chr5 137598478 137598851 374 22.91 18.82387 5.07263 17.34021 Peak_Calls/DNaseSeq_Spleen_1/macs2_peak_43275
chr5 137607458 137607676 219 30.85 28.61907 6.67503 26.87414 Peak_Calls/DNaseSeq_Spleen_1/macs2_peak_43276
chr5 137625356 137626368 1013 60.31 60.95601 12.57536 57.67758 Peak_Calls/DNaseSeq_Spleen_1/macs2_peak_43277
chr5 137627305 137627378 74 89.81 93.75819 18.47887 88.62228 Peak_Calls/DNaseSeq_Spleen_1/macs2_peak_43278
chr5 137632943 137633686 744 37.24 36.28537 7.96790 34.16328 Peak_Calls/DNaseSeq_Spleen_1/macs2_peak_43279
chr5 137640233 137640675 443 25.10 18.67851 5.46159 16.87336 Peak_Calls/DNaseSeq_Spleen_1/macs2_peak_43280
chr5 137726418 137726532 115 11.62 5.87402 2.74181 4.43618 Peak_Calls/DNaseSeq_Spleen_1/macs2_peak_43281
chr5 137727902 137728373 472 11.42 7.25301 3.62467 5.62369 Peak_Calls/DNaseSeq_Spleen_1/macs2_peak_43282
chr5 137734695 137734768 74 12.84 11.69582 4.68459 10.40745 Peak_Calls/DNaseSeq_Spleen_1/macs2_peak_43283
chr5 137735484 137736020 537 20.69 20.05567 7.23752 18.31721 Peak_Calls/DNaseSeq_Spleen_1/macs2_peak_43284
chr5 137748408 137749221 814 10.62 9.90901 4.55355 8.45331 Peak_Calls/DNaseSeq_Spleen_1/macs2_peak_43285
chr5 137774711 137775333 623 6.23 3.81280 2.54120 2.45314 Peak_Calls/DNaseSeq_Spleen_1/macs2_peak_43286
chr5 137779560 137779666 107 7.72 4.17028 2.53071 2.78261 Peak_Calls/DNaseSeq_Spleen_1/macs2_peak_43287
chr5 137822537 137822631 95 4.48 1.90670 1.65769 0.72042 Peak_Calls/DNaseSeq_Spleen_1/macs2_peak_43288
chr5 137922518 137922658 141 6.43 2.88410 2.16146 1.42816 Peak_Calls/DNaseSeq_Spleen_1/macs2_peak_43289
chr5 137943141 137944294 1154 10.32 3.85793 2.02338 2.51133 Peak_Calls/DNaseSeq_Spleen_1/macs2_peak_43290
chr5 137951311 137951723 413 13.97 5.30215 2.26557 3.85035 Peak_Calls/DNaseSeq_Spleen_1/macs2_peak_43291
chr5 137972263 137972691 429 28.30 17.61446 4.23712 15.89028 Peak_Calls/DNaseSeq_Spleen_1/macs2_peak_43292
chr5 137974264 137975043 780 31.04 20.66000 4.61877 18.92742 Peak_Calls/DNaseSeq_Spleen_1/macs2_peak_43293
chr5 138010383 138010457 75 7.08 2.02939 1.48468 0.87131 Peak_Calls/DNaseSeq_Spleen_1/macs2_peak_43294
chr5 138010961 138011101 141 6.30 4.28182 2.96632 2.78579 Peak_Calls/DNaseSeq_Spleen_1/macs2_peak_43295
chr5 138026334 138026501 168 10.78 9.36964 4.71631 7.86431 Peak_Calls/DNaseSeq_Spleen_1/macs2_peak_43296
chr5 138037824 138038221 398 7.58 4.04391 2.52419 2.67123 Peak_Calls/DNaseSeq_Spleen_1/macs2_peak_43297
chr5 138041774 138042532 759 21.00 14.61227 4.24000 12.97164 Peak_Calls/DNaseSeq_Spleen_1/macs2_peak_43298
chr5 138050881 138050982 102 14.07 6.45208 2.91358 4.80895 Peak_Calls/DNaseSeq_Spleen_1/macs2_peak_43299
chr5 138069757 138070467 711 15.24 10.15199 3.96472 8.54897 Peak_Calls/DNaseSeq_Spleen_1/macs2_peak_43300
chr5 138072482 138072636 155 17.83 18.48545 7.20570 16.86450 Peak_Calls/DNaseSeq_Spleen_1/macs2_peak_43301
chr5 138082341 138082843 503 16.20 15.45272 6.57653 13.74858 Peak_Calls/DNaseSeq_Spleen_1/macs2_peak_43302
chr5 138086305 138086510 206 14.20 12.97727 5.82608 11.33706 Peak_Calls/DNaseSeq_Spleen_1/macs2_peak_43303
chr5 138087157 138087303 147 14.54 13.05412 5.94792 11.33679 Peak_Calls/DNaseSeq_Spleen_1/macs2_peak_43304
chr5 138089605 138089709 105 19.08 16.61987 7.60160 14.36551 Peak_Calls/DNaseSeq_Spleen_1/macs2_peak_43305
chr5 138093853 138093961 109 5.94 4.60929 2.73061 3.52530 Peak_Calls/DNaseSeq_Spleen_1/macs2_peak_43306
chr5 138096125 138096276 152 4.50 2.78859 2.23955 1.46255 Peak_Calls/DNaseSeq_Spleen_1/macs2_peak_43307
chr5 138098249 138098560 312 5.15 4.57556 3.30228 3.11448 Peak_Calls/DNaseSeq_Spleen_1/macs2_peak_43308
chr5 138111636 138111725 90 4.76 4.17263 3.09275 2.78620 Peak_Calls/DNaseSeq_Spleen_1/macs2_peak_43309
chr5 138113194 138113456 263 4.05 3.00865 2.46644 1.66523 Peak_Calls/DNaseSeq_Spleen_1/macs2_peak_43310
chr5 138125806 138126309 504 6.45 3.80412 2.51216 2.43210 Peak_Calls/DNaseSeq_Spleen_1/macs2_peak_43311
chr5 138133266 138133347 82 2.54 1.26932 1.23617 0.46716 Peak_Calls/DNaseSeq_Spleen_1/macs2_peak_43312
chr5 138146545 138146638 94 5.70 2.64307 2.04847 1.27661 Peak_Calls/DNaseSeq_Spleen_1/macs2_peak_43313
chr5 138148216 138148823 608 6.12 3.10971 2.19771 1.77374 Peak_Calls/DNaseSeq_Spleen_1/macs2_peak_43314
chr5 138159308 138159707 400 9.79 6.61737 3.36450 5.17934 Peak_Calls/DNaseSeq_Spleen_1/macs2_peak_43315
chr5 138165177 138165319 143 5.89 3.33949 2.22554 2.10149 Peak_Calls/DNaseSeq_Spleen_1/macs2_peak_43316
chr5 138182486 138182956 471 5.40 3.81080 2.69664 2.44976 Peak_Calls/DNaseSeq_Spleen_1/macs2_peak_43317
chr5 138186872 138187995 1124 13.01 11.31579 4.81552 9.77015 Peak_Calls/DNaseSeq_Spleen_1/macs2_peak_43318
chr5 138189783 138189857 75 27.05 26.95604 7.81678 25.18723 Peak_Calls/DNaseSeq_Spleen_1/macs2_peak_43319
chr5 138198537 138198747 211 28.01 28.61507 8.07022 26.82768 Peak_Calls/DNaseSeq_Spleen_1/macs2_peak_43320
chr5 138201375 138201641 267 16.05 12.50157 4.77537 10.78640 Peak_Calls/DNaseSeq_Spleen_1/macs2_peak_43321
chr5 138207681 138207791 111 4.61 2.09000 1.70470 0.94243 Peak_Calls/DNaseSeq_Spleen_1/macs2_peak_43322
chr5 138212080 138212238 159 9.22 5.73256 2.96784 4.37113 Peak_Calls/DNaseSeq_Spleen_1/macs2_peak_43323
chr5 138217779 138217908 130 13.30 9.64217 4.07916 8.16330 Peak_Calls/DNaseSeq_Spleen_1/macs2_peak_43324
chr5 138219853 138220287 435 9.82 6.48252 3.25483 5.05247 Peak_Calls/DNaseSeq_Spleen_1/macs2_peak_43325
chr5 138220955 138221063 109 17.91 14.18467 6.08019 12.20850 Peak_Calls/DNaseSeq_Spleen_1/macs2_peak_43326
chr5 138227313 138229202 1890 11.58 9.28566 4.27176 7.74654 Peak_Calls/DNaseSeq_Spleen_1/macs2_peak_43327
chr5 138266461 138266605 145 4.41 3.39158 2.79983 1.83000 Peak_Calls/DNaseSeq_Spleen_1/macs2_peak_43328
chr5 138526171 138526897 727 16.87 15.38836 5.68367 13.79194 Peak_Calls/DNaseSeq_Spleen_1/macs2_peak_43329
chr5 138557934 138558390 457 8.55 5.85651 3.14424 4.48516 Peak_Calls/DNaseSeq_Spleen_1/macs2_peak_43330
chr5 138579176 138579490 315 17.90 15.27826 6.23703 13.44873 Peak_Calls/DNaseSeq_Spleen_1/macs2_peak_43331
chr5 138596720 138597259 540 8.64 7.23158 3.88031 5.83732 Peak_Calls/DNaseSeq_Spleen_1/macs2_peak_43332
chr5 138602104 138602530 427 10.01 8.67678 4.27872 7.15112 Peak_Calls/DNaseSeq_Spleen_1/macs2_peak_43333
chr5 138612185 138613745 1561 8.57 7.49338 3.97566 6.02675 Peak_Calls/DNaseSeq_Spleen_1/macs2_peak_43334
chr5 138628249 138629231 983 11.23 10.16172 4.46872 8.68349 Peak_Calls/DNaseSeq_Spleen_1/macs2_peak_43335
chr5 138635152 138635900 749 10.51 8.69275 3.83408 7.32828 Peak_Calls/DNaseSeq_Spleen_1/macs2_peak_43336
chr5 138663455 138663583 129 25.95 27.28365 8.61780 25.47209 Peak_Calls/DNaseSeq_Spleen_1/macs2_peak_43337
chr5 138668715 138668846 132 21.59 22.64085 7.27337 21.07977 Peak_Calls/DNaseSeq_Spleen_1/macs2_peak_43338
chr5 138696592 138697300 709 16.90 16.65817 5.77525 14.96900 Peak_Calls/DNaseSeq_Spleen_1/macs2_peak_43339
chr5 138698372 138698498 127 6.91 3.10454 2.21228 1.65023 Peak_Calls/DNaseSeq_Spleen_1/macs2_peak_43340
chr5 138705080 138705407 328 7.51 3.55774 2.22312 2.20901 Peak_Calls/DNaseSeq_Spleen_1/macs2_peak_43341
chr5 138721071 138721714 644 10.54 5.47535 2.71073 4.02115 Peak_Calls/DNaseSeq_Spleen_1/macs2_peak_43342
chr5 138729242 138729315 74 20.82 13.57295 4.83646 11.70283 Peak_Calls/DNaseSeq_Spleen_1/macs2_peak_43343
chr5 138882519 138882928 410 14.94 9.80040 3.66596 8.35889 Peak_Calls/DNaseSeq_Spleen_1/macs2_peak_43344
chr5 138883250 138883391 142 13.74 7.50974 3.40789 5.84730 Peak_Calls/DNaseSeq_Spleen_1/macs2_peak_43345
chr5 138914965 138915050 86 8.97 4.21843 2.38541 2.83098 Peak_Calls/DNaseSeq_Spleen_1/macs2_peak_43346
chr5 139060587 139061189 603 6.40 3.93694 2.47757 2.65155 Peak_Calls/DNaseSeq_Spleen_1/macs2_peak_43347
chr5 139063911 139064171 261 14.74 16.51462 7.64812 14.78029 Peak_Calls/DNaseSeq_Spleen_1/macs2_peak_43348
chr5 139098889 139099062 174 4.66 3.59800 2.65353 2.28550 Peak_Calls/DNaseSeq_Spleen_1/macs2_peak_43349
chr5 139099997 139100320 324 7.64 6.24931 3.87077 4.72137 Peak_Calls/DNaseSeq_Spleen_1/macs2_peak_43350
chr5 139324123 139324369 247 10.93 9.88624 5.30621 8.18090 Peak_Calls/DNaseSeq_Spleen_1/macs2_peak_43351
chr5 139536542 139536624 83 4.35 3.84719 2.43525 2.94263 Peak_Calls/DNaseSeq_Spleen_1/macs2_peak_43352
chr5 139551238 139551387 150 4.70 3.28765 2.56479 1.89672 Peak_Calls/DNaseSeq_Spleen_1/macs2_peak_43353
chr5 139564292 139564365 74 2.15 1.89542 1.49190 1.25421 Peak_Calls/DNaseSeq_Spleen_1/macs2_peak_43354
chr5 139625449 139626295 847 4.64 3.79191 2.79480 2.43810 Peak_Calls/DNaseSeq_Spleen_1/macs2_peak_43355
chr5 139637047 139637144 98 7.37 7.24175 4.35536 5.82201 Peak_Calls/DNaseSeq_Spleen_1/macs2_peak_43356
chr5 139642771 139643775 1005 3.76 3.32969 2.64866 2.01606 Peak_Calls/DNaseSeq_Spleen_1/macs2_peak_43357
chr5 139650973 139651224 252 6.27 6.15043 4.06343 4.66973 Peak_Calls/DNaseSeq_Spleen_1/macs2_peak_43358
chr5 139654970 139655108 139 6.14 5.90446 3.99098 4.37456 Peak_Calls/DNaseSeq_Spleen_1/macs2_peak_43359
chr5 139672909 139673139 231 10.50 7.11464 3.54028 5.58357 Peak_Calls/DNaseSeq_Spleen_1/macs2_peak_43360
chr5 139676106 139676752 647 13.47 9.81492 4.33367 8.21949 Peak_Calls/DNaseSeq_Spleen_1/macs2_peak_43361
chr5 139727857 139728852 996 20.58 16.41485 5.01352 14.70158 Peak_Calls/DNaseSeq_Spleen_1/macs2_peak_43362
chr5 139758149 139758468 320 9.03 4.94972 2.34087 3.76443 Peak_Calls/DNaseSeq_Spleen_1/macs2_peak_43363
chr5 139761780 139761938 159 21.42 15.37514 4.91546 13.67206 Peak_Calls/DNaseSeq_Spleen_1/macs2_peak_43364
chr5 139775075 139775508 434 17.68 12.77637 4.13727 11.25215 Peak_Calls/DNaseSeq_Spleen_1/macs2_peak_43365
chr5 139779587 139779899 313 5.15 4.30880 3.14803 2.82489 Peak_Calls/DNaseSeq_Spleen_1/macs2_peak_43366
chr5 139785985 139786171 187 2.86 2.43458 2.16093 1.21371 Peak_Calls/DNaseSeq_Spleen_1/macs2_peak_43367
chr5 139800893 139801092 200 4.21 4.01216 2.91173 2.76069 Peak_Calls/DNaseSeq_Spleen_1/macs2_peak_43368
chr5 139801474 139801801 328 3.79 3.24363 2.66361 1.84017 Peak_Calls/DNaseSeq_Spleen_1/macs2_peak_43369
chr5 139807705 139807991 287 3.14 2.60193 2.31779 1.23795 Peak_Calls/DNaseSeq_Spleen_1/macs2_peak_43370
chr5 139820121 139820273 153 4.75 4.29081 3.04615 2.98979 Peak_Calls/DNaseSeq_Spleen_1/macs2_peak_43371
chr5 139820928 139821385 458 7.18 6.77324 4.01181 5.32249 Peak_Calls/DNaseSeq_Spleen_1/macs2_peak_43372
chr5 139829605 139829718 114 2.58 2.03146 1.79601 1.06082 Peak_Calls/DNaseSeq_Spleen_1/macs2_peak_43373
chr5 139831337 139831441 105 3.43 2.92304 2.21707 1.92850 Peak_Calls/DNaseSeq_Spleen_1/macs2_peak_43374
chr5 139834700 139834773 74 2.82 2.07143 1.87643 0.97011 Peak_Calls/DNaseSeq_Spleen_1/macs2_peak_43375
chr5 139840224 139840426 203 5.87 4.76374 3.31598 3.27959 Peak_Calls/DNaseSeq_Spleen_1/macs2_peak_43376
chr5 139844167 139844270 104 4.98 3.84965 2.97715 2.30335 Peak_Calls/DNaseSeq_Spleen_1/macs2_peak_43377
chr5 139847889 139848444 556 5.64 5.27538 3.34803 4.02058 Peak_Calls/DNaseSeq_Spleen_1/macs2_peak_43378
chr5 139853298 139853624 327 3.68 2.85928 2.35688 1.60616 Peak_Calls/DNaseSeq_Spleen_1/macs2_peak_43379
chr5 139856439 139856637 199 3.29 2.44447 2.18009 1.14379 Peak_Calls/DNaseSeq_Spleen_1/macs2_peak_43380
chr5 139858213 139858475 263 6.72 6.15838 3.90196 4.64821 Peak_Calls/DNaseSeq_Spleen_1/macs2_peak_43381
chr5 139858806 139859106 301 8.68 7.19399 4.01984 5.68264 Peak_Calls/DNaseSeq_Spleen_1/macs2_peak_43382
chr5 139864713 139864929 217 3.82 2.21073 1.97612 0.92699 Peak_Calls/DNaseSeq_Spleen_1/macs2_peak_43383
chr5 139874037 139874598 562 5.71 4.57836 3.05579 3.19675 Peak_Calls/DNaseSeq_Spleen_1/macs2_peak_43384
chr5 139884403 139884805 403 13.63 15.86278 7.53657 14.21762 Peak_Calls/DNaseSeq_Spleen_1/macs2_peak_43385
chr5 139925273 139925586 314 9.74 10.21361 5.54004 8.68799 Peak_Calls/DNaseSeq_Spleen_1/macs2_peak_43386
chr5 139936372 139936730 359 9.11 5.28669 2.96569 3.79736 Peak_Calls/DNaseSeq_Spleen_1/macs2_peak_43387
chr5 139959295 139959635 341 10.16 5.72411 2.88792 4.31247 Peak_Calls/DNaseSeq_Spleen_1/macs2_peak_43388
chr5 139960192 139960747 556 11.74 7.32635 3.26859 5.87587 Peak_Calls/DNaseSeq_Spleen_1/macs2_peak_43389
chr5 139981154 139981359 206 15.01 10.95035 4.07875 9.52695 Peak_Calls/DNaseSeq_Spleen_1/macs2_peak_43390
chr5 140012352 140012425 74 14.01 10.70558 3.85525 9.42746 Peak_Calls/DNaseSeq_Spleen_1/macs2_peak_43391
chr5 140193797 140193870 74 24.59 19.43813 6.35272 17.50869 Peak_Calls/DNaseSeq_Spleen_1/macs2_peak_43392
chr5 140212247 140212543 297 16.32 10.99770 4.33565 9.29410 Peak_Calls/DNaseSeq_Spleen_1/macs2_peak_43393
chr5 140221877 140221992 116 5.89 3.23365 1.88544 2.26182 Peak_Calls/DNaseSeq_Spleen_1/macs2_peak_43394
chr5 140226630 140226745 116 6.69 3.07841 2.02895 1.81709 Peak_Calls/DNaseSeq_Spleen_1/macs2_peak_43395
chr5 140251439 140251849 411 10.05 7.42252 3.77924 5.85895 Peak_Calls/DNaseSeq_Spleen_1/macs2_peak_43396
chr5 140257515 140257663 149 9.32 5.32048 3.39425 3.46612 Peak_Calls/DNaseSeq_Spleen_1/macs2_peak_43397
chr5 140267109 140268091 983 15.20 14.05038 5.61166 12.40837 Peak_Calls/DNaseSeq_Spleen_1/macs2_peak_43398
chr5 140279856 140280175 320 6.36 3.92208 2.35891 2.75045 Peak_Calls/DNaseSeq_Spleen_1/macs2_peak_43399
chr5 140302632 140303010 379 7.67 4.63592 2.72022 3.29717 Peak_Calls/DNaseSeq_Spleen_1/macs2_peak_43400
chr5 140306732 140306901 170 6.98 3.64381 2.42655 2.23081 Peak_Calls/DNaseSeq_Spleen_1/macs2_peak_43401
chr5 140314486 140314609 124 12.33 7.26529 3.52644 5.61360 Peak_Calls/DNaseSeq_Spleen_1/macs2_peak_43402
chr5 140394617 140394690 74 7.29 4.89312 2.33015 3.93081 Peak_Calls/DNaseSeq_Spleen_1/macs2_peak_43403
chr5 140408031 140408163 133 10.64 6.97799 3.13158 5.69212 Peak_Calls/DNaseSeq_Spleen_1/macs2_peak_43404
chr5 140408586 140408781 196 15.94 10.86498 4.38230 9.19630 Peak_Calls/DNaseSeq_Spleen_1/macs2_peak_43405
chr5 140409546 140409683 138 15.67 11.09059 4.26575 9.54634 Peak_Calls/DNaseSeq_Spleen_1/macs2_peak_43406
chr5 140423617 140423690 74 5.01 3.47338 1.72711 2.76011 Peak_Calls/DNaseSeq_Spleen_1/macs2_peak_43407
chr5 140584048 140584121 74 12.95 8.01103 3.51019 6.50129 Peak_Calls/DNaseSeq_Spleen_1/macs2_peak_43408
chr5 140673685 140674032 348 10.25 5.09042 2.76710 3.52765 Peak_Calls/DNaseSeq_Spleen_1/macs2_peak_43409
chr5 140684642 140685076 435 5.84 2.59025 1.89543 1.33782 Peak_Calls/DNaseSeq_Spleen_1/macs2_peak_43410
chr5 140691487 140691842 356 12.20 8.67107 3.83596 7.22348 Peak_Calls/DNaseSeq_Spleen_1/macs2_peak_43411
chr5 140768268 140768385 118 16.50 13.94096 5.14584 12.44063 Peak_Calls/DNaseSeq_Spleen_1/macs2_peak_43412
chr5 140797273 140798179 907 9.74 7.39170 3.43504 6.03112 Peak_Calls/DNaseSeq_Spleen_1/macs2_peak_43413
chr5 140807667 140808359 693 21.65 14.61213 4.13345 13.03560 Peak_Calls/DNaseSeq_Spleen_1/macs2_peak_43414
chr5 140809756 140809878 123 35.80 28.42559 6.48542 26.47440 Peak_Calls/DNaseSeq_Spleen_1/macs2_peak_43415
chr5 140844295 140844424 130 36.96 29.60857 6.66038 27.62375 Peak_Calls/DNaseSeq_Spleen_1/macs2_peak_43416
chr5 140849848 140850654 807 23.76 15.87454 4.38537 14.17380 Peak_Calls/DNaseSeq_Spleen_1/macs2_peak_43417
chr5 140858644 140859174 531 30.03 21.74853 5.47287 19.91773 Peak_Calls/DNaseSeq_Spleen_1/macs2_peak_43418
chr5 140859503 140859675 173 16.97 9.84063 3.28439 8.40440 Peak_Calls/DNaseSeq_Spleen_1/macs2_peak_43419
chr5 140864991 140865575 585 13.81 4.40414 2.00388 2.98998 Peak_Calls/DNaseSeq_Spleen_1/macs2_peak_43420
chr5 140868780 140868890 111 24.37 11.55175 3.13102 9.93155 Peak_Calls/DNaseSeq_Spleen_1/macs2_peak_43421
chr5 140872604 140872916 313 16.27 9.05675 2.30655 8.01208 Peak_Calls/DNaseSeq_Spleen_1/macs2_peak_43422
chr5 140887417 140887611 195 27.47 13.70080 3.47619 11.98043 Peak_Calls/DNaseSeq_Spleen_1/macs2_peak_43423
chr5 140894376 140895362 987 20.74 9.35394 2.71170 7.83605 Peak_Calls/DNaseSeq_Spleen_1/macs2_peak_43424
chr5 140915226 140915337 112 34.12 20.14209 4.23609 18.36122 Peak_Calls/DNaseSeq_Spleen_1/macs2_peak_43425
chr5 140978400 140978629 230 37.09 22.00318 4.55822 20.09820 Peak_Calls/DNaseSeq_Spleen_1/macs2_peak_43426
chr5 140981243 140981734 492 18.78 7.96984 2.48449 6.49784 Peak_Calls/DNaseSeq_Spleen_1/macs2_peak_43427
chr5 140990008 140990172 165 11.42 3.35602 1.66097 2.12904 Peak_Calls/DNaseSeq_Spleen_1/macs2_peak_43428
chr5 140993250 140994000 751 17.25 6.00952 2.27851 4.49488 Peak_Calls/DNaseSeq_Spleen_1/macs2_peak_43429
chr5 141012518 141012818 301 13.99 4.33197 1.91846 2.92781 Peak_Calls/DNaseSeq_Spleen_1/macs2_peak_43430
chr5 141016174 141016476 303 6.90 2.97308 1.97863 1.70627 Peak_Calls/DNaseSeq_Spleen_1/macs2_peak_43431
chr5 141042015 141042088 74 8.31 5.43365 2.55472 4.35889 Peak_Calls/DNaseSeq_Spleen_1/macs2_peak_43432
chr5 141043362 141043592 231 11.30 6.97774 3.26128 5.50771 Peak_Calls/DNaseSeq_Spleen_1/macs2_peak_43433
chr5 141044349 141044469 121 6.73 3.66300 2.13718 2.53306 Peak_Calls/DNaseSeq_Spleen_1/macs2_peak_43434
chr5 141046270 141046425 156 7.56 3.04382 2.25970 1.41999 Peak_Calls/DNaseSeq_Spleen_1/macs2_peak_43435
chr5 141051655 141051830 176 6.64 3.24190 2.06685 2.02048 Peak_Calls/DNaseSeq_Spleen_1/macs2_peak_43436
chr5 141062723 141062861 139 12.85 6.88806 3.51636 5.08072 Peak_Calls/DNaseSeq_Spleen_1/macs2_peak_43437
chr5 141072385 141073485 1101 6.80 5.04442 3.12970 3.62835 Peak_Calls/DNaseSeq_Spleen_1/macs2_peak_43438
chr5 141082947 141083289 343 3.71 3.13221 2.47170 1.89051 Peak_Calls/DNaseSeq_Spleen_1/macs2_peak_43439
chr5 141085621 141085738 118 7.80 6.72982 4.00624 5.27408 Peak_Calls/DNaseSeq_Spleen_1/macs2_peak_43440
chr5 141092644 141092984 341 5.47 4.32842 2.97888 2.97651 Peak_Calls/DNaseSeq_Spleen_1/macs2_peak_43441
chr5 141093704 141094128 425 6.25 6.10769 3.68682 4.70372 Peak_Calls/DNaseSeq_Spleen_1/macs2_peak_43442
chr5 141095260 141095629 370 3.48 2.85540 2.38822 1.55643 Peak_Calls/DNaseSeq_Spleen_1/macs2_peak_43443
chr5 141105007 141105186 180 3.54 2.89352 2.39488 1.62288 Peak_Calls/DNaseSeq_Spleen_1/macs2_peak_43444
chr5 141112503 141113027 525 5.01 4.50330 3.15499 3.11948 Peak_Calls/DNaseSeq_Spleen_1/macs2_peak_43445
chr5 141114090 141114218 129 7.30 5.10122 3.26042 3.60604 Peak_Calls/DNaseSeq_Spleen_1/macs2_peak_43446
chr5 141118143 141118320 178 8.31 6.17630 3.61786 4.62559 Peak_Calls/DNaseSeq_Spleen_1/macs2_peak_43447
chr5 141124833 141125396 564 6.95 4.43243 2.73035 3.12316 Peak_Calls/DNaseSeq_Spleen_1/macs2_peak_43448
chr5 141138810 141139269 460 12.56 5.08673 2.46310 3.52233 Peak_Calls/DNaseSeq_Spleen_1/macs2_peak_43449
chr5 141139709 141140151 443 29.74 21.90884 5.40096 20.09848 Peak_Calls/DNaseSeq_Spleen_1/macs2_peak_43450
chr5 141153151 141153577 427 39.04 31.45453 6.95655 29.38949 Peak_Calls/DNaseSeq_Spleen_1/macs2_peak_43451
chr5 141160509 141160885 377 42.22 36.64362 7.50719 34.52377 Peak_Calls/DNaseSeq_Spleen_1/macs2_peak_43452
chr5 141178131 141178364 234 47.99 42.40110 8.46552 40.02467 Peak_Calls/DNaseSeq_Spleen_1/macs2_peak_43453
chr5 141180368 141181063 696 17.51 13.83523 4.04330 12.27442 Peak_Calls/DNaseSeq_Spleen_1/macs2_peak_43454
chr5 141207120 141207270 151 4.36 3.68585 2.86098 2.22477 Peak_Calls/DNaseSeq_Spleen_1/macs2_peak_43455
chr5 141209285 141209645 361 8.17 7.31313 4.10303 5.81674 Peak_Calls/DNaseSeq_Spleen_1/macs2_peak_43456
chr5 141211327 141211600 274 15.58 16.07232 7.04384 14.36441 Peak_Calls/DNaseSeq_Spleen_1/macs2_peak_43457
chr5 141217937 141218075 139 6.94 5.79939 3.42186 4.51144 Peak_Calls/DNaseSeq_Spleen_1/macs2_peak_43458
chr5 141225115 141225917 803 7.18 6.75998 4.18777 5.21666 Peak_Calls/DNaseSeq_Spleen_1/macs2_peak_43459
chr5 141239293 141239428 136 7.89 8.64642 4.79803 7.34998 Peak_Calls/DNaseSeq_Spleen_1/macs2_peak_43460
chr5 141240893 141240977 85 4.47 4.43845 2.95785 3.38005 Peak_Calls/DNaseSeq_Spleen_1/macs2_peak_43461
chr5 141247579 141247814 236 7.52 7.24705 4.59125 5.63374 Peak_Calls/DNaseSeq_Spleen_1/macs2_peak_43462
chr5 141290528 141290631 104 4.97 4.41480 3.22340 3.00059 Peak_Calls/DNaseSeq_Spleen_1/macs2_peak_43463
chr5 141306360 141306807 448 9.12 6.22406 3.24601 4.77372 Peak_Calls/DNaseSeq_Spleen_1/macs2_peak_43464
chr5 141323215 141323571 357 15.86 13.27061 5.29532 11.68286 Peak_Calls/DNaseSeq_Spleen_1/macs2_peak_43465
chr5 141333432 141333842 411 13.19 10.35842 4.47961 8.84919 Peak_Calls/DNaseSeq_Spleen_1/macs2_peak_43466
chr5 141334339 141334549 211 9.24 5.68167 3.24644 4.10967 Peak_Calls/DNaseSeq_Spleen_1/macs2_peak_43467
chr5 141345138 141345342 205 6.38 3.26491 2.38747 1.78205 Peak_Calls/DNaseSeq_Spleen_1/macs2_peak_43468
chr5 141347221 141347467 247 5.68 3.16487 2.24144 1.89179 Peak_Calls/DNaseSeq_Spleen_1/macs2_peak_43469
chr5 141348623 141348870 248 5.17 3.13535 2.33462 1.79222 Peak_Calls/DNaseSeq_Spleen_1/macs2_peak_43470
chr5 141354566 141354852 287 8.41 7.64153 3.89295 6.43598 Peak_Calls/DNaseSeq_Spleen_1/macs2_peak_43471
chr5 141365557 141365789 233 14.46 14.66326 6.30989 13.13095 Peak_Calls/DNaseSeq_Spleen_1/macs2_peak_43472
chr5 141391188 141391632 445 19.92 21.52420 8.48704 19.73153 Peak_Calls/DNaseSeq_Spleen_1/macs2_peak_43473
chr5 141420510 141420935 426 12.96 12.13792 5.68175 10.49295 Peak_Calls/DNaseSeq_Spleen_1/macs2_peak_43474
chr5 141424003 141424411 409 5.42 3.92192 2.77903 2.54249 Peak_Calls/DNaseSeq_Spleen_1/macs2_peak_43475
chr5 141427864 141428087 224 8.31 8.20616 4.50436 6.77629 Peak_Calls/DNaseSeq_Spleen_1/macs2_peak_43476
chr5 141438922 141439313 392 4.46 3.72410 3.05566 2.03182 Peak_Calls/DNaseSeq_Spleen_1/macs2_peak_43477
chr5 141456053 141456373 321 6.43 6.22373 3.83327 4.85353 Peak_Calls/DNaseSeq_Spleen_1/macs2_peak_43478
chr5 141457626 141457706 81 5.72 5.44533 3.45301 4.22419 Peak_Calls/DNaseSeq_Spleen_1/macs2_peak_43479
chr5 141468197 141468851 655 3.76 3.09691 2.45020 1.88876 Peak_Calls/DNaseSeq_Spleen_1/macs2_peak_43480
chr5 141473877 141473963 87 3.62 2.77879 2.36190 1.45340 Peak_Calls/DNaseSeq_Spleen_1/macs2_peak_43481
chr5 141476122 141476744 623 8.64 6.14581 2.98959 4.80440 Peak_Calls/DNaseSeq_Spleen_1/macs2_peak_43482
chr5 141480446 141480627 182 20.88 16.09749 5.58918 14.31628 Peak_Calls/DNaseSeq_Spleen_1/macs2_peak_43483
chr5 141490300 141490483 184 12.19 8.11022 3.44036 6.65048 Peak_Calls/DNaseSeq_Spleen_1/macs2_peak_43484
chr5 141493799 141494528 730 11.28 7.05177 3.19796 5.62393 Peak_Calls/DNaseSeq_Spleen_1/macs2_peak_43485
chr5 141501662 141501898 237 8.64 4.53038 2.48602 3.16034 Peak_Calls/DNaseSeq_Spleen_1/macs2_peak_43486
chr5 141508834 141509325 492 12.19 8.33920 3.40107 6.94588 Peak_Calls/DNaseSeq_Spleen_1/macs2_peak_43487
chr5 141514432 141514507 76 4.47 2.24160 1.83380 1.05553 Peak_Calls/DNaseSeq_Spleen_1/macs2_peak_43488
chr5 141519886 141520308 423 15.28 12.87797 5.15632 11.27971 Peak_Calls/DNaseSeq_Spleen_1/macs2_peak_43489
chr5 141531721 141532440 720 15.96 13.40571 5.34181 11.70787 Peak_Calls/DNaseSeq_Spleen_1/macs2_peak_43490
chr5 141553044 141553138 95 10.52 7.95503 3.72027 6.61397 Peak_Calls/DNaseSeq_Spleen_1/macs2_peak_43491
chr5 141556924 141557155 232 5.21 3.48955 2.41047 2.21858 Peak_Calls/DNaseSeq_Spleen_1/macs2_peak_43492
chr5 141560318 141561041 724 4.58 4.46051 3.11918 3.16590 Peak_Calls/DNaseSeq_Spleen_1/macs2_peak_43493
chr5 141569753 141569877 125 2.82 2.55141 2.13833 1.47598 Peak_Calls/DNaseSeq_Spleen_1/macs2_peak_43494
chr5 141591363 141591500 138 4.99 4.29265 3.35107 2.61064 Peak_Calls/DNaseSeq_Spleen_1/macs2_peak_43495
chr5 141655323 141655473 151 3.71 3.15040 2.63300 1.71140 Peak_Calls/DNaseSeq_Spleen_1/macs2_peak_43496
chr5 141672123 141672551 429 3.74 3.36983 2.65021 2.08798 Peak_Calls/DNaseSeq_Spleen_1/macs2_peak_43497
chr5 141717170 141717707 538 6.05 4.90101 3.08972 3.55206 Peak_Calls/DNaseSeq_Spleen_1/macs2_peak_43498
chr5 142460999 142461213 215 5.84 3.41308 2.61673 1.85233 Peak_Calls/DNaseSeq_Spleen_1/macs2_peak_43499
chr5 142515918 142516119 202 12.86 11.04549 4.69378 9.61053 Peak_Calls/DNaseSeq_Spleen_1/macs2_peak_43500
chr5 142795385 142795525 141 14.07 11.07797 5.16358 9.27180 Peak_Calls/DNaseSeq_Spleen_1/macs2_peak_43501
chr5 142803367 142803476 110 5.42 3.11348 2.32571 1.76852 Peak_Calls/DNaseSeq_Spleen_1/macs2_peak_43502
chr5 142826708 142826781 74 6.11 3.15503 2.54113 1.47112 Peak_Calls/DNaseSeq_Spleen_1/macs2_peak_43503
chr5 142843027 142843976 950 10.02 8.40840 4.24629 6.89355 Peak_Calls/DNaseSeq_Spleen_1/macs2_peak_43504
chr5 142851639 142852503 865 7.56 5.53826 3.22902 4.12233 Peak_Calls/DNaseSeq_Spleen_1/macs2_peak_43505
chr5 142861509 142861672 164 11.71 6.36783 2.90104 4.92475 Peak_Calls/DNaseSeq_Spleen_1/macs2_peak_43506
chr5 142863798 142863912 115 6.25 2.35397 1.70974 1.14616 Peak_Calls/DNaseSeq_Spleen_1/macs2_peak_43507
chr5 142866539 142866736 198 10.54 4.68419 2.52634 3.16683 Peak_Calls/DNaseSeq_Spleen_1/macs2_peak_43508
chr5 142876978 142877983 1006 24.41 20.43487 5.41807 18.76644 Peak_Calls/DNaseSeq_Spleen_1/macs2_peak_43509
chr5 142892016 142892192 177 37.70 34.11765 8.12357 32.01170 Peak_Calls/DNaseSeq_Spleen_1/macs2_peak_43510
chr5 142893230 142893333 104 34.88 27.72308 7.48682 25.51694 Peak_Calls/DNaseSeq_Spleen_1/macs2_peak_43511
chr5 142916457 142917055 599 18.79 13.16956 4.22738 11.61552 Peak_Calls/DNaseSeq_Spleen_1/macs2_peak_43512
chr5 142917414 142917719 306 4.66 2.56676 2.10797 1.26260 Peak_Calls/DNaseSeq_Spleen_1/macs2_peak_43513
chr5 142924030 142924410 381 6.24 3.42285 2.25192 2.21620 Peak_Calls/DNaseSeq_Spleen_1/macs2_peak_43514
chr5 142939556 142940085 530 8.83 3.81381 2.12444 2.49362 Peak_Calls/DNaseSeq_Spleen_1/macs2_peak_43515
chr5 142954871 142955067 197 11.03 5.61388 2.56610 4.28996 Peak_Calls/DNaseSeq_Spleen_1/macs2_peak_43516
chr5 142958637 142958717 81 17.69 9.22502 3.79677 7.33752 Peak_Calls/DNaseSeq_Spleen_1/macs2_peak_43517
chr5 142978512 142978613 102 14.24 7.53316 3.16684 5.97542 Peak_Calls/DNaseSeq_Spleen_1/macs2_peak_43518
chr5 143026988 143027279 292 13.76 7.56883 3.08689 6.10751 Peak_Calls/DNaseSeq_Spleen_1/macs2_peak_43519
chr5 143057665 143057738 74 10.16 5.97097 2.43715 4.88226 Peak_Calls/DNaseSeq_Spleen_1/macs2_peak_43520
chr5 143105213 143105741 529 15.70 9.60307 3.47345 8.14253 Peak_Calls/DNaseSeq_Spleen_1/macs2_peak_43521
chr5 143117129 143117832 704 11.33 6.51867 2.96431 5.08289 Peak_Calls/DNaseSeq_Spleen_1/macs2_peak_43522
chr5 143170730 143171091 362 13.16 12.83373 6.18985 11.14633 Peak_Calls/DNaseSeq_Spleen_1/macs2_peak_43523
chr5 143177909 143178305 397 14.53 15.29978 6.79007 13.71037 Peak_Calls/DNaseSeq_Spleen_1/macs2_peak_43524
chr5 143194069 143194235 167 14.37 15.59135 6.75821 14.08438 Peak_Calls/DNaseSeq_Spleen_1/macs2_peak_43525
chr5 143199567 143199725 159 11.23 10.56814 5.39697 8.95436 Peak_Calls/DNaseSeq_Spleen_1/macs2_peak_43526
chr5 143508099 143508177 79 4.95 3.64654 2.67327 2.34152 Peak_Calls/DNaseSeq_Spleen_1/macs2_peak_43527
chr5 143509105 143509285 181 4.78 2.24496 1.91741 0.91564 Peak_Calls/DNaseSeq_Spleen_1/macs2_peak_43528
chr5 143529842 143529957 116 4.20 1.73329 1.56743 0.58632 Peak_Calls/DNaseSeq_Spleen_1/macs2_peak_43529
chr5 143555923 143556744 822 20.51 18.49676 5.96253 16.77952 Peak_Calls/DNaseSeq_Spleen_1/macs2_peak_43530
chr5 143578551 143578895 345 23.05 20.12743 6.65676 18.32682 Peak_Calls/DNaseSeq_Spleen_1/macs2_peak_43531
chr5 143579303 143579957 655 8.31 5.86081 3.05005 4.46831 Peak_Calls/DNaseSeq_Spleen_1/macs2_peak_43532
chr5 143639063 143639297 235 9.17 8.87315 4.57966 7.40363 Peak_Calls/DNaseSeq_Spleen_1/macs2_peak_43533
chr5 143641128 143641423 296 18.23 20.28161 8.56756 18.48698 Peak_Calls/DNaseSeq_Spleen_1/macs2_peak_43534
chr5 143653147 143653530 384 23.95 26.47905 11.05062 24.20112 Peak_Calls/DNaseSeq_Spleen_1/macs2_peak_43535
chr5 143656861 143657248 388 7.35 6.28992 3.79492 4.70403 Peak_Calls/DNaseSeq_Spleen_1/macs2_peak_43536
chr5 143660820 143660901 82 3.51 2.31875 2.13806 0.93295 Peak_Calls/DNaseSeq_Spleen_1/macs2_peak_43537
chr5 143667393 143668622 1230 15.01 12.76690 4.58359 11.23277 Peak_Calls/DNaseSeq_Spleen_1/macs2_peak_43538
chr5 143670895 143671143 249 7.66 3.79402 2.37486 2.39815 Peak_Calls/DNaseSeq_Spleen_1/macs2_peak_43539
chr5 143682386 143682850 465 12.70 5.61426 2.47064 4.13397 Peak_Calls/DNaseSeq_Spleen_1/macs2_peak_43540
chr5 143690791 143691146 356 14.03 5.72160 2.48628 4.19791 Peak_Calls/DNaseSeq_Spleen_1/macs2_peak_43541
chr5 143694077 143694283 207 12.95 5.66552 2.35291 4.25746 Peak_Calls/DNaseSeq_Spleen_1/macs2_peak_43542
chr5 143697424 143697527 104 18.88 10.59131 3.28746 9.12443 Peak_Calls/DNaseSeq_Spleen_1/macs2_peak_43543
chr5 143698090 143698362 273 20.90 11.20518 3.56418 9.54389 Peak_Calls/DNaseSeq_Spleen_1/macs2_peak_43544
chr5 143700122 143700221 100 19.47 9.99528 3.33073 8.37224 Peak_Calls/DNaseSeq_Spleen_1/macs2_peak_43545
chr5 143721937 143722086 150 15.60 7.34815 2.73963 5.89241 Peak_Calls/DNaseSeq_Spleen_1/macs2_peak_43546
chr5 143736363 143736762 400 13.48 6.35923 2.43371 5.06435 Peak_Calls/DNaseSeq_Spleen_1/macs2_peak_43547
chr5 143798958 143799090 133 13.54 5.79899 2.41178 4.39973 Peak_Calls/DNaseSeq_Spleen_1/macs2_peak_43548
chr5 143800084 143800161 78 12.08 4.62673 2.18037 3.23460 Peak_Calls/DNaseSeq_Spleen_1/macs2_peak_43549
chr5 143800521 143801054 534 20.24 10.47118 3.33827 8.83385 Peak_Calls/DNaseSeq_Spleen_1/macs2_peak_43550
chr5 143805104 143805185 82 24.37 14.75411 3.92013 13.15047 Peak_Calls/DNaseSeq_Spleen_1/macs2_peak_43551
chr5 143817218 143818110 893 31.11 19.42265 4.78378 17.54049 Peak_Calls/DNaseSeq_Spleen_1/macs2_peak_43552
chr5 143828230 143828469 240 21.57 11.37095 3.40629 9.71712 Peak_Calls/DNaseSeq_Spleen_1/macs2_peak_43553
chr5 143846736 143846816 81 13.79 4.61147 2.27044 3.00497 Peak_Calls/DNaseSeq_Spleen_1/macs2_peak_43554
chr5 143874610 143874971 362 12.54 4.60766 2.12460 3.19578 Peak_Calls/DNaseSeq_Spleen_1/macs2_peak_43555
chr5 143892190 143892267 78 7.50 2.76010 1.49178 1.80106 Peak_Calls/DNaseSeq_Spleen_1/macs2_peak_43556
chr5 143894671 143894898 228 7.28 2.11023 1.48136 0.95806 Peak_Calls/DNaseSeq_Spleen_1/macs2_peak_43557
chr5 143927469 143927647 179 6.46 2.25087 1.69309 0.99191 Peak_Calls/DNaseSeq_Spleen_1/macs2_peak_43558
chr5 143942065 143942726 662 11.78 6.67563 3.00358 5.20267 Peak_Calls/DNaseSeq_Spleen_1/macs2_peak_43559
chr5 143996529 143997204 676 12.01 11.64780 5.51816 10.04839 Peak_Calls/DNaseSeq_Spleen_1/macs2_peak_43560
chr5 144031672 144031818 147 11.91 11.09528 5.58244 9.45207 Peak_Calls/DNaseSeq_Spleen_1/macs2_peak_43561
chr5 144073755 144073870 116 4.33 2.60438 2.15672 1.26614 Peak_Calls/DNaseSeq_Spleen_1/macs2_peak_43562
chr5 144076548 144077146 599 11.18 5.40902 2.56621 3.95058 Peak_Calls/DNaseSeq_Spleen_1/macs2_peak_43563
chr5 144090652 144091184 533 21.02 12.83227 4.20131 11.08212 Peak_Calls/DNaseSeq_Spleen_1/macs2_peak_43564
chr5 144095704 144096200 497 16.61 9.84042 3.43092 8.34917 Peak_Calls/DNaseSeq_Spleen_1/macs2_peak_43565
chr5 144121870 144122123 254 22.99 10.90072 4.44289 8.49778 Peak_Calls/DNaseSeq_Spleen_1/macs2_peak_43566
chr5 144157441 144157592 152 11.14 5.08633 2.42000 3.71499 Peak_Calls/DNaseSeq_Spleen_1/macs2_peak_43567
chr5 144165241 144165753 513 22.52 15.68074 4.52254 13.97745 Peak_Calls/DNaseSeq_Spleen_1/macs2_peak_43568
chr5 144185095 144185197 103 17.53 12.23478 3.68423 10.91530 Peak_Calls/DNaseSeq_Spleen_1/macs2_peak_43569
chr5 144195407 144195649 243 20.84 14.64918 4.29608 13.14074 Peak_Calls/DNaseSeq_Spleen_1/macs2_peak_43570
chr5 144225190 144225753 564 10.56 5.23737 2.40107 3.87019 Peak_Calls/DNaseSeq_Spleen_1/macs2_peak_43571
chr5 144231439 144231912 474 4.04 2.92261 2.22396 1.79612 Peak_Calls/DNaseSeq_Spleen_1/macs2_peak_43572
chr5 144246003 144246077 75 2.85 1.82600 1.74064 0.70653 Peak_Calls/DNaseSeq_Spleen_1/macs2_peak_43573
chr5 144260745 144260874 130 5.42 3.11296 2.80808 1.09659 Peak_Calls/DNaseSeq_Spleen_1/macs2_peak_43574
chr5 144265317 144265542 226 7.66 2.57090 1.82422 1.19201 Peak_Calls/DNaseSeq_Spleen_1/macs2_peak_43575
chr5 144279010 144279412 403 11.70 4.67855 2.56439 3.00761 Peak_Calls/DNaseSeq_Spleen_1/macs2_peak_43576
chr5 144287732 144287858 127 10.10 4.44558 2.30353 3.08066 Peak_Calls/DNaseSeq_Spleen_1/macs2_peak_43577
chr5 144288823 144289275 453 9.55 3.78795 2.11872 2.40444 Peak_Calls/DNaseSeq_Spleen_1/macs2_peak_43578
chr5 144298025 144298129 105 10.14 4.45819 2.21419 3.16187 Peak_Calls/DNaseSeq_Spleen_1/macs2_peak_43579
chr5 144308336 144308523 188 18.19 9.65823 3.60709 7.91974 Peak_Calls/DNaseSeq_Spleen_1/macs2_peak_43580
chr5 144309213 144309724 512 20.85 14.18569 4.16118 12.55871 Peak_Calls/DNaseSeq_Spleen_1/macs2_peak_43581
chr5 144328847 144329036 190 32.88 24.23895 6.32694 22.18442 Peak_Calls/DNaseSeq_Spleen_1/macs2_peak_43582
chr5 144340803 144340891 89 14.60 9.97327 3.10558 8.82092 Peak_Calls/DNaseSeq_Spleen_1/macs2_peak_43583
chr5 144382747 144383548 802 13.31 7.06828 2.86749 5.60645 Peak_Calls/DNaseSeq_Spleen_1/macs2_peak_43584
chr5 144391744 144392060 317 20.32 14.00941 4.41914 12.41897 Peak_Calls/DNaseSeq_Spleen_1/macs2_peak_43585
chr5 144415758 144416007 250 23.02 17.47218 4.96961 15.88518 Peak_Calls/DNaseSeq_Spleen_1/macs2_peak_43586
chr5 144430651 144430976 326 25.14 19.08243 5.38008 17.37395 Peak_Calls/DNaseSeq_Spleen_1/macs2_peak_43587
chr5 144472336 144472430 95 33.98 25.15894 7.06376 22.88958 Peak_Calls/DNaseSeq_Spleen_1/macs2_peak_43588
chr5 144493099 144493637 539 29.34 24.50561 6.22110 22.73151 Peak_Calls/DNaseSeq_Spleen_1/macs2_peak_43589
chr5 144519003 144519265 263 26.54 21.60704 5.67338 19.94548 Peak_Calls/DNaseSeq_Spleen_1/macs2_peak_43590
chr5 144578025 144579163 1139 12.15 8.27603 3.32157 6.81993 Peak_Calls/DNaseSeq_Spleen_1/macs2_peak_43591
chr5 144632514 144632726 213 6.80 5.02530 3.39274 3.46779 Peak_Calls/DNaseSeq_Spleen_1/macs2_peak_43592
chr5 144670364 144671395 1032 5.83 4.61817 3.04689 3.22950 Peak_Calls/DNaseSeq_Spleen_1/macs2_peak_43593
chr5 144678400 144678545 146 9.25 7.31285 3.85393 5.90884 Peak_Calls/DNaseSeq_Spleen_1/macs2_peak_43594
chr5 144736319 144736617 299 21.63 21.09124 8.35887 19.04651 Peak_Calls/DNaseSeq_Spleen_1/macs2_peak_43595
chr5 144763716 144764059 344 16.23 15.53566 6.40008 13.85208 Peak_Calls/DNaseSeq_Spleen_1/macs2_peak_43596
chr5 144774754 144774863 110 6.43 4.27365 2.80695 2.87780 Peak_Calls/DNaseSeq_Spleen_1/macs2_peak_43597
chr5 144775605 144775912 308 3.22 2.24061 2.00754 1.01780 Peak_Calls/DNaseSeq_Spleen_1/macs2_peak_43598
chr5 144801639 144801820 182 2.34 1.81004 1.69123 0.83876 Peak_Calls/DNaseSeq_Spleen_1/macs2_peak_43599
chr5 144856487 144856657 171 2.76 2.28133 2.06986 1.07272 Peak_Calls/DNaseSeq_Spleen_1/macs2_peak_43600
chr5 144861041 144861644 604 4.94 4.53458 3.25813 3.13455 Peak_Calls/DNaseSeq_Spleen_1/macs2_peak_43601
chr5 144886900 144887249 350 6.72 3.58460 2.49214 2.13629 Peak_Calls/DNaseSeq_Spleen_1/macs2_peak_43602
chr5 144915479 144915690 212 7.73 3.82102 2.41636 2.38780 Peak_Calls/DNaseSeq_Spleen_1/macs2_peak_43603
chr5 144926727 144927070 344 7.79 4.08993 2.45647 2.73053 Peak_Calls/DNaseSeq_Spleen_1/macs2_peak_43604
chr5 144942098 144942461 364 12.10 7.62616 3.58239 6.02278 Peak_Calls/DNaseSeq_Spleen_1/macs2_peak_43605
chr5 144944913 144945097 185 18.72 13.27704 5.31067 11.34919 Peak_Calls/DNaseSeq_Spleen_1/macs2_peak_43606
chr5 144950998 144951219 222 14.39 9.38451 4.18417 7.66871 Peak_Calls/DNaseSeq_Spleen_1/macs2_peak_43607
chr5 144955340 144955717 378 18.64 14.63003 5.32096 12.90750 Peak_Calls/DNaseSeq_Spleen_1/macs2_peak_43608
chr5 144968568 144968749 182 23.08 20.13819 6.50373 18.38600 Peak_Calls/DNaseSeq_Spleen_1/macs2_peak_43609
chr5 144975472 144975658 187 15.59 13.01893 4.56173 11.67082 Peak_Calls/DNaseSeq_Spleen_1/macs2_peak_43610
chr5 144982244 144982877 634 9.78 9.06578 4.65647 7.57517 Peak_Calls/DNaseSeq_Spleen_1/macs2_peak_43611
chr5 144984218 144984773 556 9.44 7.80186 3.78693 6.42798 Peak_Calls/DNaseSeq_Spleen_1/macs2_peak_43612
chr5 144992415 144992625 211 9.20 6.46255 3.50292 4.91322 Peak_Calls/DNaseSeq_Spleen_1/macs2_peak_43613
chr5 145012840 145013249 410 4.81 2.55090 2.05075 1.25738 Peak_Calls/DNaseSeq_Spleen_1/macs2_peak_43614
chr5 145015416 145016148 733 7.30 5.08611 3.15484 3.61455 Peak_Calls/DNaseSeq_Spleen_1/macs2_peak_43615
chr5 145016832 145017293 462 5.06 3.71084 2.61858 2.41857 Peak_Calls/DNaseSeq_Spleen_1/macs2_peak_43616
chr5 145026101 145026239 139 6.15 4.86674 3.07939 3.59693 Peak_Calls/DNaseSeq_Spleen_1/macs2_peak_43617
chr5 145037825 145038542 718 5.88 5.55983 3.50407 4.20186 Peak_Calls/DNaseSeq_Spleen_1/macs2_peak_43618
chr5 145044394 145045064 671 11.24 9.11637 4.16954 7.56875 Peak_Calls/DNaseSeq_Spleen_1/macs2_peak_43619
chr5 145047610 145047763 154 15.85 12.72323 5.35769 11.00141 Peak_Calls/DNaseSeq_Spleen_1/macs2_peak_43620
chr5 145105567 145105774 208 8.97 5.52599 3.21288 3.96844 Peak_Calls/DNaseSeq_Spleen_1/macs2_peak_43621
chr5 145118849 145119549 701 5.91 2.99385 2.21663 1.60083 Peak_Calls/DNaseSeq_Spleen_1/macs2_peak_43622
chr5 145494993 145495134 142 12.18 7.99961 3.79345 6.40702 Peak_Calls/DNaseSeq_Spleen_1/macs2_peak_43623
chr5 145513404 145513541 138 14.32 12.06054 4.43559 10.74564 Peak_Calls/DNaseSeq_Spleen_1/macs2_peak_43624
chr5 145513979 145514267 289 22.22 20.91322 6.60336 19.28910 Peak_Calls/DNaseSeq_Spleen_1/macs2_peak_43625
chr5 145528722 145529657 936 13.08 9.97858 4.06607 8.47440 Peak_Calls/DNaseSeq_Spleen_1/macs2_peak_43626
chr5 145636968 145637057 90 4.72 3.97849 3.19980 2.28584 Peak_Calls/DNaseSeq_Spleen_1/macs2_peak_43627
chr5 145680515 145680928 414 2.75 2.27408 2.09695 1.01161 Peak_Calls/DNaseSeq_Spleen_1/macs2_peak_43628
chr5 145687293 145687391 99 2.87 2.32307 2.16332 0.97040 Peak_Calls/DNaseSeq_Spleen_1/macs2_peak_43629
chr5 145698227 145698476 250 4.02 3.39172 2.68914 2.04367 Peak_Calls/DNaseSeq_Spleen_1/macs2_peak_43630
chr5 145725891 145726199 309 4.35 2.92996 2.37002 1.54532 Peak_Calls/DNaseSeq_Spleen_1/macs2_peak_43631
chr5 145726690 145727386 697 10.22 7.51748 3.87420 5.93632 Peak_Calls/DNaseSeq_Spleen_1/macs2_peak_43632
chr5 145759514 145759622 109 20.40 19.28021 7.27953 17.46326 Peak_Calls/DNaseSeq_Spleen_1/macs2_peak_43633
chr5 145830645 145830835 191 18.76 18.17365 6.74426 16.53808 Peak_Calls/DNaseSeq_Spleen_1/macs2_peak_43634
chr5 145844432 145845057 626 10.02 9.11130 4.09636 7.67565 Peak_Calls/DNaseSeq_Spleen_1/macs2_peak_43635
chr5 145874747 145875670 924 4.29 3.48951 2.68748 2.12856 Peak_Calls/DNaseSeq_Spleen_1/macs2_peak_43636
chr5 145877262 145877538 277 3.16 2.60717 2.18004 1.44871 Peak_Calls/DNaseSeq_Spleen_1/macs2_peak_43637
chr5 145900711 145901487 777 8.58 6.25806 3.49033 4.74381 Peak_Calls/DNaseSeq_Spleen_1/macs2_peak_43638
chr5 145927526 145928159 634 6.01 3.79563 2.55654 2.47275 Peak_Calls/DNaseSeq_Spleen_1/macs2_peak_43639
chr5 145952097 145952672 576 8.46 6.20119 3.57560 4.66821 Peak_Calls/DNaseSeq_Spleen_1/macs2_peak_43640
chr5 145962566 145962879 314 6.08 4.79328 3.19742 3.32718 Peak_Calls/DNaseSeq_Spleen_1/macs2_peak_43641
chr5 145964892 145965539 648 4.51 3.02718 2.35820 1.70678 Peak_Calls/DNaseSeq_Spleen_1/macs2_peak_43642
chr5 145992210 145992807 598 11.57 11.75846 5.32261 10.19118 Peak_Calls/DNaseSeq_Spleen_1/macs2_peak_43643
chr5 145995676 145995754 79 21.87 22.96808 8.73828 21.08112 Peak_Calls/DNaseSeq_Spleen_1/macs2_peak_43644
chr5 146041219 146041944 726 11.67 8.61196 3.97586 7.07677 Peak_Calls/DNaseSeq_Spleen_1/macs2_peak_43645
chr5 146392823 146392896 74 18.41 13.74778 4.82869 12.13996 Peak_Calls/DNaseSeq_Spleen_1/macs2_peak_43646
chr5 146999169 146999242 74 17.24 12.84472 4.55793 11.31465 Peak_Calls/DNaseSeq_Spleen_1/macs2_peak_43647
chr5 147032260 147033103 844 22.16 18.18336 5.73406 16.43943 Peak_Calls/DNaseSeq_Spleen_1/macs2_peak_43648
chr5 147042421 147043061 641 10.31 7.82456 3.78752 6.41356 Peak_Calls/DNaseSeq_Spleen_1/macs2_peak_43649
chr5 147072536 147072935 400 8.94 8.26789 4.22498 6.77430 Peak_Calls/DNaseSeq_Spleen_1/macs2_peak_43650
chr5 147110371 147110626 256 23.40 26.40891 10.29564 24.38252 Peak_Calls/DNaseSeq_Spleen_1/macs2_peak_43651
chr5 147110950 147111317 368 8.56 7.75156 4.18998 6.26235 Peak_Calls/DNaseSeq_Spleen_1/macs2_peak_43652
chr5 147115130 147115294 165 6.05 5.22864 3.54377 3.76723 Peak_Calls/DNaseSeq_Spleen_1/macs2_peak_43653
chr5 147142172 147142245 74 3.26 3.11951 2.16841 2.30324 Peak_Calls/DNaseSeq_Spleen_1/macs2_peak_43654
chr5 147378798 147378879 82 10.27 10.06779 5.64443 8.35649 Peak_Calls/DNaseSeq_Spleen_1/macs2_peak_43655
chr5 147396535 147396800 266 7.91 7.53836 4.47241 6.06440 Peak_Calls/DNaseSeq_Spleen_1/macs2_peak_43656
chr5 147402724 147402805 82 15.34 14.86188 8.12390 12.43693 Peak_Calls/DNaseSeq_Spleen_1/macs2_peak_43657
chr5 147456273 147456354 82 8.44 8.18349 4.71924 6.69519 Peak_Calls/DNaseSeq_Spleen_1/macs2_peak_43658
chr5 147466002 147466204 203 10.60 10.28437 5.78530 8.50731 Peak_Calls/DNaseSeq_Spleen_1/macs2_peak_43659
chr5 147466948 147467307 360 5.22 4.47835 3.02840 3.17860 Peak_Calls/DNaseSeq_Spleen_1/macs2_peak_43660
chr5 147468910 147469060 151 4.56 2.41169 1.98781 1.14052 Peak_Calls/DNaseSeq_Spleen_1/macs2_peak_43661
chr5 147471441 147471515 75 9.59 5.49780 3.60519 3.50864 Peak_Calls/DNaseSeq_Spleen_1/macs2_peak_43662
chr5 147479466 147479539 74 7.21 3.87044 2.82849 2.14421 Peak_Calls/DNaseSeq_Spleen_1/macs2_peak_43663
chr5 147482363 147482481 119 9.08 5.70190 3.47104 4.00409 Peak_Calls/DNaseSeq_Spleen_1/macs2_peak_43664
chr5 147486912 147487052 141 12.35 10.29579 4.61958 8.83166 Peak_Calls/DNaseSeq_Spleen_1/macs2_peak_43665
chr5 147488162 147488318 157 10.24 7.66916 3.89134 6.14975 Peak_Calls/DNaseSeq_Spleen_1/macs2_peak_43666
chr5 147493154 147493929 776 10.73 8.22741 4.05468 6.74078 Peak_Calls/DNaseSeq_Spleen_1/macs2_peak_43667
chr5 147499603 147499888 286 4.77 3.14252 2.31214 1.89648 Peak_Calls/DNaseSeq_Spleen_1/macs2_peak_43668
chr5 147504045 147504154 110 2.79 2.35229 2.01951 1.30545 Peak_Calls/DNaseSeq_Spleen_1/macs2_peak_43669
chr5 147517706 147517856 151 9.06 9.55922 5.29257 8.04863 Peak_Calls/DNaseSeq_Spleen_1/macs2_peak_43670
chr5 147518612 147518698 87 3.78 3.30295 2.52425 2.14428 Peak_Calls/DNaseSeq_Spleen_1/macs2_peak_43671
chr5 147583721 147583913 193 3.73 2.98084 2.44015 1.69589 Peak_Calls/DNaseSeq_Spleen_1/macs2_peak_43672
chr5 147593175 147593848 674 18.80 14.76528 4.53146 13.14630 Peak_Calls/DNaseSeq_Spleen_1/macs2_peak_43673
chr5 147595545 147595779 235 36.37 34.15800 7.71708 32.18255 Peak_Calls/DNaseSeq_Spleen_1/macs2_peak_43674
chr5 147606390 147606949 560 24.47 18.91437 5.31255 17.16627 Peak_Calls/DNaseSeq_Spleen_1/macs2_peak_43675
chr5 147617602 147617969 368 6.45 2.51464 1.70875 1.35559 Peak_Calls/DNaseSeq_Spleen_1/macs2_peak_43676
chr5 147635495 147635709 215 1.90 1.38529 1.38123 0.56626 Peak_Calls/DNaseSeq_Spleen_1/macs2_peak_43677
chr5 147636124 147636470 347 5.91 4.69719 3.06316 3.35703 Peak_Calls/DNaseSeq_Spleen_1/macs2_peak_43678
chr5 147641206 147641403 198 14.92 13.26837 5.70100 11.63109 Peak_Calls/DNaseSeq_Spleen_1/macs2_peak_43679
chr5 147644231 147644957 727 15.45 12.83098 4.66315 11.21863 Peak_Calls/DNaseSeq_Spleen_1/macs2_peak_43680
chr5 147655941 147656065 125 31.28 30.01559 8.20494 28.07871 Peak_Calls/DNaseSeq_Spleen_1/macs2_peak_43681
chr5 147669278 147669453 176 43.81 43.65369 11.28184 41.12589 Peak_Calls/DNaseSeq_Spleen_1/macs2_peak_43682
chr5 147673290 147673510 221 38.96 39.50200 10.08957 37.24018 Peak_Calls/DNaseSeq_Spleen_1/macs2_peak_43683
chr5 147677113 147677190 78 37.73 36.53570 9.76859 34.27898 Peak_Calls/DNaseSeq_Spleen_1/macs2_peak_43684
chr5 147679027 147679308 282 20.56 17.02751 5.50678 15.33171 Peak_Calls/DNaseSeq_Spleen_1/macs2_peak_43685
chr5 147682973 147683046 74 6.87 3.05239 2.09330 1.70329 Peak_Calls/DNaseSeq_Spleen_1/macs2_peak_43686
chr5 147702830 147702906 77 5.70 2.14336 1.77362 0.80909 Peak_Calls/DNaseSeq_Spleen_1/macs2_peak_43687
chr5 147708644 147708944 301 7.12 2.44734 1.75732 1.13758 Peak_Calls/DNaseSeq_Spleen_1/macs2_peak_43688
chr5 147716026 147716243 218 14.61 7.47574 3.18516 5.84352 Peak_Calls/DNaseSeq_Spleen_1/macs2_peak_43689
chr5 147717442 147717633 192 12.68 6.90875 2.85560 5.54436 Peak_Calls/DNaseSeq_Spleen_1/macs2_peak_43690
chr5 147725991 147726252 262 11.80 5.37903 2.64402 3.84390 Peak_Calls/DNaseSeq_Spleen_1/macs2_peak_43691
chr5 147751847 147752114 268 6.06 2.13900 1.58056 0.99421 Peak_Calls/DNaseSeq_Spleen_1/macs2_peak_43692
chr5 147759708 147760537 830 14.03 7.58728 3.10336 6.07614 Peak_Calls/DNaseSeq_Spleen_1/macs2_peak_43693
chr5 147775160 147775665 506 11.94 6.13942 2.70063 4.71049 Peak_Calls/DNaseSeq_Spleen_1/macs2_peak_43694
chr5 147785733 147785914 182 6.64 5.29578 3.71743 3.57658 Peak_Calls/DNaseSeq_Spleen_1/macs2_peak_43695
chr5 147794936 147795275 340 6.30 4.97658 3.56156 3.31325 Peak_Calls/DNaseSeq_Spleen_1/macs2_peak_43696
chr5 147861481 147861729 249 3.83 2.91438 2.40559 1.58804 Peak_Calls/DNaseSeq_Spleen_1/macs2_peak_43697
chr5 147862304 147862864 561 5.71 4.12793 2.69751 2.86072 Peak_Calls/DNaseSeq_Spleen_1/macs2_peak_43698
chr5 147869339 147869491 153 2.99 1.82605 1.67862 0.77828 Peak_Calls/DNaseSeq_Spleen_1/macs2_peak_43699
chr5 147871704 147871918 215 5.19 4.68503 3.19268 3.34373 Peak_Calls/DNaseSeq_Spleen_1/macs2_peak_43700
chr5 147874881 147875350 470 6.81 6.33085 3.81473 4.98308 Peak_Calls/DNaseSeq_Spleen_1/macs2_peak_43701
chr5 147888030 147889187 1158 15.69 14.11794 4.88990 12.58151 Peak_Calls/DNaseSeq_Spleen_1/macs2_peak_43702
chr5 147970771 147971282 512 10.84 6.64636 3.14962 5.17098 Peak_Calls/DNaseSeq_Spleen_1/macs2_peak_43703
chr5 148039054 148039178 125 8.71 4.94845 2.62867 3.65099 Peak_Calls/DNaseSeq_Spleen_1/macs2_peak_43704
chr5 148104763 148104972 210 12.35 7.60566 3.51254 6.06308 Peak_Calls/DNaseSeq_Spleen_1/macs2_peak_43705
chr5 148105802 148105913 112 11.07 6.72621 3.20556 5.28734 Peak_Calls/DNaseSeq_Spleen_1/macs2_peak_43706
chr5 148110873 148110955 83 9.69 5.00954 2.83168 3.46230 Peak_Calls/DNaseSeq_Spleen_1/macs2_peak_43707
chr5 148111397 148111528 132 4.63 1.99803 1.60753 0.91170 Peak_Calls/DNaseSeq_Spleen_1/macs2_peak_43708
chr5 148131330 148131515 186 6.44 3.12107 2.05314 1.89845 Peak_Calls/DNaseSeq_Spleen_1/macs2_peak_43709
chr5 148134937 148135382 446 7.44 3.65230 2.28845 2.28696 Peak_Calls/DNaseSeq_Spleen_1/macs2_peak_43710
chr5 148143250 148143462 213 11.24 9.66979 4.26522 8.25797 Peak_Calls/DNaseSeq_Spleen_1/macs2_peak_43711
chr5 148150584 148151492 909 12.00 10.49070 4.45028 8.97537 Peak_Calls/DNaseSeq_Spleen_1/macs2_peak_43712
chr5 148152315 148153079 765 8.00 6.15392 3.50458 4.71975 Peak_Calls/DNaseSeq_Spleen_1/macs2_peak_43713
chr5 148163564 148163831 268 22.01 20.37898 6.57722 18.66448 Peak_Calls/DNaseSeq_Spleen_1/macs2_peak_43714
chr5 148169266 148169379 114 25.50 25.01976 7.55163 23.27841 Peak_Calls/DNaseSeq_Spleen_1/macs2_peak_43715
chr5 148174612 148174923 312 27.53 26.26874 8.09506 24.32814 Peak_Calls/DNaseSeq_Spleen_1/macs2_peak_43716
chr5 148178115 148178256 142 14.39 10.41826 4.42251 8.80817 Peak_Calls/DNaseSeq_Spleen_1/macs2_peak_43717
chr5 148204290 148204575 286 4.56 1.99229 1.69398 0.80481 Peak_Calls/DNaseSeq_Spleen_1/macs2_peak_43718
chr5 148206792 148206884 93 10.68 6.28558 3.34029 4.66723 Peak_Calls/DNaseSeq_Spleen_1/macs2_peak_43719
chr5 148211558 148212092 535 8.15 3.82046 2.01148 2.69040 Peak_Calls/DNaseSeq_Spleen_1/macs2_peak_43720
chr5 148214244 148214338 95 16.48 6.69996 2.89061 4.92899 Peak_Calls/DNaseSeq_Spleen_1/macs2_peak_43721
chr5 148217848 148217936 89 11.54 4.30028 2.16480 2.87589 Peak_Calls/DNaseSeq_Spleen_1/macs2_peak_43722
chr5 148229695 148230601 907 16.26 7.89811 2.85636 6.34559 Peak_Calls/DNaseSeq_Spleen_1/macs2_peak_43723
chr5 148241475 148243297 1823 26.71 18.16937 4.42762 16.43667 Peak_Calls/DNaseSeq_Spleen_1/macs2_peak_43724
chr5 148259925 148260382 458 32.95 21.98762 5.17839 20.08637 Peak_Calls/DNaseSeq_Spleen_1/macs2_peak_43725
chr5 148260716 148260890 175 29.01 19.97338 4.64217 18.31789 Peak_Calls/DNaseSeq_Spleen_1/macs2_peak_43726
chr5 148280421 148280530 110 18.06 11.80797 3.09044 10.61781 Peak_Calls/DNaseSeq_Spleen_1/macs2_peak_43727
chr5 148282919 148283054 136 26.44 16.70348 4.25596 15.04143 Peak_Calls/DNaseSeq_Spleen_1/macs2_peak_43728
chr5 148285631 148285776 146 19.28 10.37437 3.20663 8.87885 Peak_Calls/DNaseSeq_Spleen_1/macs2_peak_43729
chr5 148339463 148339646 184 10.13 4.29582 1.90245 3.18441 Peak_Calls/DNaseSeq_Spleen_1/macs2_peak_43730
chr5 148357384 148357491 108 8.42 2.58882 1.61713 1.38374 Peak_Calls/DNaseSeq_Spleen_1/macs2_peak_43731
chr5 148375506 148376103 598 8.69 2.65613 1.77543 1.29601 Peak_Calls/DNaseSeq_Spleen_1/macs2_peak_43732
chr5 148395424 148395898 475 6.13 3.11028 1.87435 2.07691 Peak_Calls/DNaseSeq_Spleen_1/macs2_peak_43733
chr5 148462848 148463008 161 4.53 2.06872 1.71216 0.91270 Peak_Calls/DNaseSeq_Spleen_1/macs2_peak_43734
chr5 148659891 148659983 93 5.48 3.09666 2.50136 1.51959 Peak_Calls/DNaseSeq_Spleen_1/macs2_peak_43735
chr5 148671953 148672288 336 6.48 3.85475 2.46592 2.53422 Peak_Calls/DNaseSeq_Spleen_1/macs2_peak_43736
chr5 148672739 148672812 74 8.78 5.86115 2.86123 4.66931 Peak_Calls/DNaseSeq_Spleen_1/macs2_peak_43737
chr5 148706130 148706615 486 11.97 8.23288 3.69865 6.73645 Peak_Calls/DNaseSeq_Spleen_1/macs2_peak_43738
chr5 148707059 148707741 683 5.85 2.68323 2.00701 1.35851 Peak_Calls/DNaseSeq_Spleen_1/macs2_peak_43739
chr5 148710591 148710864 274 14.03 10.65870 4.22502 9.17498 Peak_Calls/DNaseSeq_Spleen_1/macs2_peak_43740
chr5 148768765 148768838 74 10.85 8.61308 3.40741 7.49624 Peak_Calls/DNaseSeq_Spleen_1/macs2_peak_43741
chr5 149053689 149053762 74 9.90 7.29984 3.14009 6.16146 Peak_Calls/DNaseSeq_Spleen_1/macs2_peak_43742
chr5 149122400 149122757 358 7.96 4.57474 2.62956 3.20787 Peak_Calls/DNaseSeq_Spleen_1/macs2_peak_43743
chr5 149136885 149137137 253 5.51 4.09794 2.77735 2.78165 Peak_Calls/DNaseSeq_Spleen_1/macs2_peak_43744
chr5 149144291 149144443 153 11.94 10.52125 5.48314 8.76580 Peak_Calls/DNaseSeq_Spleen_1/macs2_peak_43745
chr5 149154068 149154533 466 5.20 3.78998 2.60497 2.50130 Peak_Calls/DNaseSeq_Spleen_1/macs2_peak_43746
chr5 149182361 149182454 94 5.00 3.00413 2.22050 1.77270 Peak_Calls/DNaseSeq_Spleen_1/macs2_peak_43747
chr5 149191050 149191821 772 13.10 7.95220 3.58316 6.32327 Peak_Calls/DNaseSeq_Spleen_1/macs2_peak_43748
chr5 149199582 149200055 474 22.22 16.38230 4.50522 14.88681 Peak_Calls/DNaseSeq_Spleen_1/macs2_peak_43749
chr5 149201036 149201174 139 25.39 19.53055 5.08394 17.93480 Peak_Calls/DNaseSeq_Spleen_1/macs2_peak_43750
chr5 149210110 149211957 1848 16.42 9.49923 3.39056 7.91051 Peak_Calls/DNaseSeq_Spleen_1/macs2_peak_43751
chr5 149230755 149230843 89 16.05 7.58138 3.27335 5.79512 Peak_Calls/DNaseSeq_Spleen_1/macs2_peak_43752
chr5 149240580 149241005 426 11.03 5.56366 2.43575 4.31086 Peak_Calls/DNaseSeq_Spleen_1/macs2_peak_43753
chr5 149262651 149262795 145 10.52 4.77384 2.32221 3.44404 Peak_Calls/DNaseSeq_Spleen_1/macs2_peak_43754
chr5 149263544 149263645 102 8.03 3.28768 1.88062 2.10673 Peak_Calls/DNaseSeq_Spleen_1/macs2_peak_43755
chr5 149264553 149264638 86 8.75 3.21954 1.97696 1.85410 Peak_Calls/DNaseSeq_Spleen_1/macs2_peak_43756
chr5 149297834 149298041 208 10.30 3.60669 2.23410 1.97076 Peak_Calls/DNaseSeq_Spleen_1/macs2_peak_43757
chr5 149300906 149301304 399 8.07 3.81853 2.29475 2.45740 Peak_Calls/DNaseSeq_Spleen_1/macs2_peak_43758
chr5 149304676 149304927 252 10.57 9.24553 4.57551 7.77269 Peak_Calls/DNaseSeq_Spleen_1/macs2_peak_43759
chr5 149306777 149307194 418 7.26 5.56391 3.30915 4.13998 Peak_Calls/DNaseSeq_Spleen_1/macs2_peak_43760
chr5 149312853 149313409 557 6.86 6.50742 3.91528 5.13572 Peak_Calls/DNaseSeq_Spleen_1/macs2_peak_43761
chr5 149320933 149321582 650 5.50 3.27619 2.16035 2.10863 Peak_Calls/DNaseSeq_Spleen_1/macs2_peak_43762
chr5 149359757 149359844 88 16.76 13.14396 5.21956 11.44494 Peak_Calls/DNaseSeq_Spleen_1/macs2_peak_43763
chr5 149363536 149364615 1080 27.07 26.58452 8.15502 24.66866 Peak_Calls/DNaseSeq_Spleen_1/macs2_peak_43764
chr5 149366380 149366610 231 5.10 3.31123 2.49152 1.95003 Peak_Calls/DNaseSeq_Spleen_1/macs2_peak_43765
chr5 149368191 149368392 202 11.83 6.33858 2.85204 4.85796 Peak_Calls/DNaseSeq_Spleen_1/macs2_peak_43766
chr5 149371324 149371408 85 15.62 8.47779 3.30715 6.90355 Peak_Calls/DNaseSeq_Spleen_1/macs2_peak_43767
chr5 149376550 149376657 108 15.56 7.16625 3.24327 5.34072 Peak_Calls/DNaseSeq_Spleen_1/macs2_peak_43768
chr5 149382698 149382771 74 6.35 2.90442 1.64510 1.96064 Peak_Calls/DNaseSeq_Spleen_1/macs2_peak_43769
chr5 149384716 149385082 367 6.72 2.54383 1.67250 1.40875 Peak_Calls/DNaseSeq_Spleen_1/macs2_peak_43770
chr5 149406396 149407239 844 15.17 9.50727 3.21823 8.00492 Peak_Calls/DNaseSeq_Spleen_1/macs2_peak_43771
chr5 149408116 149408229 114 39.80 35.15176 7.83840 33.04494 Peak_Calls/DNaseSeq_Spleen_1/macs2_peak_43772
chr5 149436315 149436536 222 47.59 45.85261 9.31199 43.34123 Peak_Calls/DNaseSeq_Spleen_1/macs2_peak_43773
chr5 149445497 149445827 331 46.79 41.97274 9.13688 39.55776 Peak_Calls/DNaseSeq_Spleen_1/macs2_peak_43774
chr5 149457025 149457098 74 29.30 25.87966 5.92530 24.25776 Peak_Calls/DNaseSeq_Spleen_1/macs2_peak_43775
chr5 149459384 149459459 76 44.59 38.30746 8.70213 35.94234 Peak_Calls/DNaseSeq_Spleen_1/macs2_peak_43776
chr5 149490033 149490672 640 18.64 12.47349 3.86606 10.87042 Peak_Calls/DNaseSeq_Spleen_1/macs2_peak_43777
chr5 149491230 149491430 201 7.34 2.28052 1.72804 0.90313 Peak_Calls/DNaseSeq_Spleen_1/macs2_peak_43778
chr5 149511816 149512107 292 5.47 3.05640 2.29198 1.73994 Peak_Calls/DNaseSeq_Spleen_1/macs2_peak_43779
chr5 149519668 149519810 143 4.07 2.03523 1.73793 0.88802 Peak_Calls/DNaseSeq_Spleen_1/macs2_peak_43780
chr5 149520672 149520871 200 7.59 4.06921 2.79663 2.41301 Peak_Calls/DNaseSeq_Spleen_1/macs2_peak_43781
chr5 149550872 149551061 190 11.06 7.86717 3.91742 6.32896 Peak_Calls/DNaseSeq_Spleen_1/macs2_peak_43782
chr5 149553331 149553492 162 10.00 6.47382 3.56905 4.86690 Peak_Calls/DNaseSeq_Spleen_1/macs2_peak_43783
chr5 149581131 149581289 159 9.39 6.17683 3.38068 4.68232 Peak_Calls/DNaseSeq_Spleen_1/macs2_peak_43784
chr5 149604597 149604902 306 14.69 11.87275 5.04675 10.24311 Peak_Calls/DNaseSeq_Spleen_1/macs2_peak_43785
chr5 149606174 149606326 153 23.64 22.24540 7.84851 20.31856 Peak_Calls/DNaseSeq_Spleen_1/macs2_peak_43786
chr5 149615934 149616007 74 11.78 11.87537 4.20037 10.85664 Peak_Calls/DNaseSeq_Spleen_1/macs2_peak_43787
chr5 149620038 149620232 195 31.59 32.22091 10.33831 30.00211 Peak_Calls/DNaseSeq_Spleen_1/macs2_peak_43788
chr5 149623732 149623889 158 22.02 21.75163 7.36383 20.04404 Peak_Calls/DNaseSeq_Spleen_1/macs2_peak_43789
chr5 149631145 149631305 161 8.74 6.40050 3.20797 5.11221 Peak_Calls/DNaseSeq_Spleen_1/macs2_peak_43790
chr5 149632042 149632287 246 5.28 3.58547 2.52560 2.29952 Peak_Calls/DNaseSeq_Spleen_1/macs2_peak_43791
chr5 149643145 149643680 536 6.94 5.44544 3.28280 4.09021 Peak_Calls/DNaseSeq_Spleen_1/macs2_peak_43792
chr5 149648708 149648859 152 11.89 9.79017 5.26945 7.93359 Peak_Calls/DNaseSeq_Spleen_1/macs2_peak_43793
chr5 149658759 149658871 113 13.73 12.51523 6.05722 10.73972 Peak_Calls/DNaseSeq_Spleen_1/macs2_peak_43794
chr5 149665020 149665359 340 7.99 7.84195 3.76784 6.79590 Peak_Calls/DNaseSeq_Spleen_1/macs2_peak_43795
chr5 149665929 149666002 74 10.60 10.00845 4.81050 8.64318 Peak_Calls/DNaseSeq_Spleen_1/macs2_peak_43796
chr5 149678122 149678539 418 8.90 7.85136 4.03267 6.38570 Peak_Calls/DNaseSeq_Spleen_1/macs2_peak_43797
chr5 149679434 149679818 385 27.48 30.28408 10.71760 28.16095 Peak_Calls/DNaseSeq_Spleen_1/macs2_peak_43798
chr5 149690954 149691027 74 9.39 9.00999 4.00858 7.91494 Peak_Calls/DNaseSeq_Spleen_1/macs2_peak_43799
chr5 149697535 149698044 510 13.91 12.54301 5.65746 10.91729 Peak_Calls/DNaseSeq_Spleen_1/macs2_peak_43800
chr5 149699758 149700165 408 7.67 5.53288 3.32947 4.06530 Peak_Calls/DNaseSeq_Spleen_1/macs2_peak_43801
chr5 149716494 149716860 367 16.47 14.39347 5.33773 12.75846 Peak_Calls/DNaseSeq_Spleen_1/macs2_peak_43802
chr5 149719662 149720043 382 26.58 27.15666 8.27741 25.34954 Peak_Calls/DNaseSeq_Spleen_1/macs2_peak_43803
chr5 149739671 149740871 1201 24.39 24.39896 7.60308 22.54910 Peak_Calls/DNaseSeq_Spleen_1/macs2_peak_43804
chr5 149757455 149757569 115 4.19 3.75191 2.83623 2.39310 Peak_Calls/DNaseSeq_Spleen_1/macs2_peak_43805
chr5 149758510 149758601 92 6.41 3.16162 2.35494 1.65912 Peak_Calls/DNaseSeq_Spleen_1/macs2_peak_43806
chr5 149760269 149760382 114 5.71 2.70025 2.14912 1.24814 Peak_Calls/DNaseSeq_Spleen_1/macs2_peak_43807
chr5 149764114 149764270 157 5.94 2.93478 2.21828 1.50547 Peak_Calls/DNaseSeq_Spleen_1/macs2_peak_43808
chr5 149770587 149770979 393 17.65 15.29772 5.77410 13.52250 Peak_Calls/DNaseSeq_Spleen_1/macs2_peak_43809
chr5 149781344 149781484 141 29.42 29.66831 9.35244 27.62032 Peak_Calls/DNaseSeq_Spleen_1/macs2_peak_43810
chr5 149788396 149788860 465 18.05 16.56942 6.03625 14.76950 Peak_Calls/DNaseSeq_Spleen_1/macs2_peak_43811
chr5 149789780 149790293 514 12.99 14.18578 6.94421 12.42067 Peak_Calls/DNaseSeq_Spleen_1/macs2_peak_43812
chr5 149794845 149794940 96 11.94 12.68881 6.40998 11.05255 Peak_Calls/DNaseSeq_Spleen_1/macs2_peak_43813
chr5 149795389 149795507 119 4.08 3.27023 2.51882 2.02050 Peak_Calls/DNaseSeq_Spleen_1/macs2_peak_43814
chr5 149801229 149801375 147 6.91 5.15009 3.50110 3.50370 Peak_Calls/DNaseSeq_Spleen_1/macs2_peak_43815
chr5 149806173 149806888 716 10.31 10.20850 5.01333 8.82615 Peak_Calls/DNaseSeq_Spleen_1/macs2_peak_43816
chr5 149816819 149817908 1090 12.61 12.85027 5.97261 11.21816 Peak_Calls/DNaseSeq_Spleen_1/macs2_peak_43817
chr5 149818247 149818608 362 7.28 3.85164 2.29132 2.52887 Peak_Calls/DNaseSeq_Spleen_1/macs2_peak_43818
chr5 149826351 149826557 207 19.13 14.05150 4.60496 12.49899 Peak_Calls/DNaseSeq_Spleen_1/macs2_peak_43819
chr5 149827353 149828053 701 27.23 21.93965 6.31509 20.07647 Peak_Calls/DNaseSeq_Spleen_1/macs2_peak_43820
chr5 149829198 149829592 395 12.77 7.23302 3.15989 5.69739 Peak_Calls/DNaseSeq_Spleen_1/macs2_peak_43821
chr5 149842732 149843186 455 5.61 3.31944 2.36124 1.98124 Peak_Calls/DNaseSeq_Spleen_1/macs2_peak_43822
chr5 149851516 149851605 90 6.44 4.07376 2.59160 2.79965 Peak_Calls/DNaseSeq_Spleen_1/macs2_peak_43823
chr5 149860700 149860810 111 17.93 16.32015 6.37807 14.60366 Peak_Calls/DNaseSeq_Spleen_1/macs2_peak_43824
chr5 149862876 149864823 1948 15.63 11.28547 4.58056 9.66914 Peak_Calls/DNaseSeq_Spleen_1/macs2_peak_43825
chr5 149879774 149880187 414 42.35 15.15802 2.61370 13.44605 Peak_Calls/DNaseSeq_Spleen_1/macs2_peak_43826
chr5 149891435 149891508 74 31.88 11.84773 2.11428 10.51697 Peak_Calls/DNaseSeq_Spleen_1/macs2_peak_43827
chr5 149892104 149892420 317 34.68 10.91328 2.21034 9.35385 Peak_Calls/DNaseSeq_Spleen_1/macs2_peak_43828
chr5 149900556 149900897 342 27.91 7.97106 1.86892 6.59660 Peak_Calls/DNaseSeq_Spleen_1/macs2_peak_43829
chr5 149909579 149909655 77 12.34 3.38645 1.13121 2.60763 Peak_Calls/DNaseSeq_Spleen_1/macs2_peak_43830
chr5 149931184 149931363 180 29.35 8.74701 1.94779 7.34783 Peak_Calls/DNaseSeq_Spleen_1/macs2_peak_43831
chr5 149995397 149996633 1237 38.82 13.25163 2.45221 11.59959 Peak_Calls/DNaseSeq_Spleen_1/macs2_peak_43832
chr5 150040547 150041055 509 32.33 9.25952 2.11190 7.68411 Peak_Calls/DNaseSeq_Spleen_1/macs2_peak_43833
chr5 150046733 150046860 128 27.22 7.41502 1.85901 6.01230 Peak_Calls/DNaseSeq_Spleen_1/macs2_peak_43834
chr5 150057191 150058022 832 30.27 8.74440 2.01735 7.25763 Peak_Calls/DNaseSeq_Spleen_1/macs2_peak_43835
chr5 150067250 150067335 86 35.06 12.03676 2.29317 10.51075 Peak_Calls/DNaseSeq_Spleen_1/macs2_peak_43836
chr5 150073599 150073688 90 31.92 9.98420 2.11577 8.49856 Peak_Calls/DNaseSeq_Spleen_1/macs2_peak_43837
chr5 150076609 150076696 88 29.18 8.98841 1.97845 7.59488 Peak_Calls/DNaseSeq_Spleen_1/macs2_peak_43838
chr5 150078422 150078758 337 30.09 7.83463 1.98431 6.28257 Peak_Calls/DNaseSeq_Spleen_1/macs2_peak_43839
chr5 150086499 150086908 410 23.83 5.27438 1.65502 3.88940 Peak_Calls/DNaseSeq_Spleen_1/macs2_peak_43840
chr5 150094760 150094836 77 22.21 4.62346 1.56812 3.28188 Peak_Calls/DNaseSeq_Spleen_1/macs2_peak_43841
chr5 150115973 150116049 77 18.99 3.39330 1.39606 2.13513 Peak_Calls/DNaseSeq_Spleen_1/macs2_peak_43842
chr5 150123310 150123509 200 23.36 3.71618 1.56934 2.17329 Peak_Calls/DNaseSeq_Spleen_1/macs2_peak_43843
chr5 150127399 150127610 212 19.71 3.29318 1.41826 1.96497 Peak_Calls/DNaseSeq_Spleen_1/macs2_peak_43844
chr5 150136936 150137204 269 19.86 3.54477 1.43686 2.23909 Peak_Calls/DNaseSeq_Spleen_1/macs2_peak_43845
chr5 150138547 150138695 149 26.14 4.92864 1.73160 3.33477 Peak_Calls/DNaseSeq_Spleen_1/macs2_peak_43846
chr5 150170748 150171014 267 16.88 2.57758 1.28263 1.35937 Peak_Calls/DNaseSeq_Spleen_1/macs2_peak_43847
chr5 150176514 150177016 503 27.01 7.14807 1.84216 5.68636 Peak_Calls/DNaseSeq_Spleen_1/macs2_peak_43848
chr5 150178533 150178677 145 39.36 14.60251 2.56712 12.97068 Peak_Calls/DNaseSeq_Spleen_1/macs2_peak_43849
chr5 150194735 150194855 121 45.18 17.19754 2.87573 15.39087 Peak_Calls/DNaseSeq_Spleen_1/macs2_peak_43850
chr5 150230850 150231693 844 39.61 14.09624 2.57037 12.41397 Peak_Calls/DNaseSeq_Spleen_1/macs2_peak_43851
chr5 150237007 150237087 81 44.27 15.04357 2.79350 13.14895 Peak_Calls/DNaseSeq_Spleen_1/macs2_peak_43852
chr5 150242154 150242306 153 35.01 12.25257 2.33255 10.71983 Peak_Calls/DNaseSeq_Spleen_1/macs2_peak_43853
chr5 150256919 150257067 149 32.84 11.80095 2.22893 10.36683 Peak_Calls/DNaseSeq_Spleen_1/macs2_peak_43854
chr5 150327271 150327435 165 40.10 14.65611 2.60808 12.98024 Peak_Calls/DNaseSeq_Spleen_1/macs2_peak_43855
chr5 150329050 150329529 480 25.57 6.42846 1.77979 4.98223 Peak_Calls/DNaseSeq_Spleen_1/macs2_peak_43856
chr5 150419515 150419725 211 23.18 5.40016 1.66930 4.04163 Peak_Calls/DNaseSeq_Spleen_1/macs2_peak_43857
chr5 150438764 150439455 692 10.99 8.36132 4.15392 6.88912 Peak_Calls/DNaseSeq_Spleen_1/macs2_peak_43858
chr5 150480579 150481332 754 15.00 16.17988 6.61695 14.61839 Peak_Calls/DNaseSeq_Spleen_1/macs2_peak_43859
chr5 150515900 150515974 75 16.53 15.66246 7.23291 13.70740 Peak_Calls/DNaseSeq_Spleen_1/macs2_peak_43860
chr5 150634100 150634197 98 9.37 7.68898 4.31608 6.11918 Peak_Calls/DNaseSeq_Spleen_1/macs2_peak_43861
chr5 150653500 150653746 247 4.09 3.28987 2.19286 2.38147 Peak_Calls/DNaseSeq_Spleen_1/macs2_peak_43862
chr5 150900275 150900596 322 3.60 2.86600 2.34645 1.63014 Peak_Calls/DNaseSeq_Spleen_1/macs2_peak_43863
chr5 150920913 150921606 694 5.07 4.79484 3.38987 3.36802 Peak_Calls/DNaseSeq_Spleen_1/macs2_peak_43864
chr5 150958762 150958863 102 3.78 3.43675 2.65167 2.20352 Peak_Calls/DNaseSeq_Spleen_1/macs2_peak_43865
chr5 150960317 150960662 346 7.00 6.94846 4.39306 5.42186 Peak_Calls/DNaseSeq_Spleen_1/macs2_peak_43866
chr5 150971378 150971627 250 13.03 16.29041 7.44761 14.79482 Peak_Calls/DNaseSeq_Spleen_1/macs2_peak_43867
chr5 150977667 150977744 78 23.12 31.00103 12.78699 28.96566 Peak_Calls/DNaseSeq_Spleen_1/macs2_peak_43868
chr5 150980870 150980943 74 11.36 14.77851 6.56993 13.57327 Peak_Calls/DNaseSeq_Spleen_1/macs2_peak_43869
chr5 150983113 150983189 77 8.64 10.69717 5.12548 9.62472 Peak_Calls/DNaseSeq_Spleen_1/macs2_peak_43870
chr5 150998454 150999014 561 11.14 11.75953 6.42265 9.97136 Peak_Calls/DNaseSeq_Spleen_1/macs2_peak_43871
chr5 151023050 151023140 91 6.06 5.71175 3.74271 4.32041 Peak_Calls/DNaseSeq_Spleen_1/macs2_peak_43872
chr5 151026208 151026376 169 3.02 2.51806 2.13910 1.39114 Peak_Calls/DNaseSeq_Spleen_1/macs2_peak_43873
chr5 151035489 151036125 637 9.11 6.89178 3.74743 5.41554 Peak_Calls/DNaseSeq_Spleen_1/macs2_peak_43874
chr5 151092313 151092386 74 10.03 7.52613 4.08419 5.94049 Peak_Calls/DNaseSeq_Spleen_1/macs2_peak_43875
chr5 151093906 151094344 439 11.62 9.49019 4.68516 7.90951 Peak_Calls/DNaseSeq_Spleen_1/macs2_peak_43876
chr5 151108984 151109502 519 20.61 21.26514 7.97479 19.37768 Peak_Calls/DNaseSeq_Spleen_1/macs2_peak_43877
chr5 151229351 151229431 81 36.98 43.60983 13.90678 41.12129 Peak_Calls/DNaseSeq_Spleen_1/macs2_peak_43878
chr5 151244386 151244528 143 19.34 21.74500 7.52139 20.24836 Peak_Calls/DNaseSeq_Spleen_1/macs2_peak_43879
chr5 151298600 151298866 267 19.47 19.34370 7.52783 17.56005 Peak_Calls/DNaseSeq_Spleen_1/macs2_peak_43880
chr5 151322261 151322405 145 8.17 6.60571 3.44926 5.36104 Peak_Calls/DNaseSeq_Spleen_1/macs2_peak_43881
chr5 151324769 151325299 531 4.30 2.90485 2.33789 1.58597 Peak_Calls/DNaseSeq_Spleen_1/macs2_peak_43882
chr5 151395234 151395374 141 5.70 4.64144 3.08324 3.35477 Peak_Calls/DNaseSeq_Spleen_1/macs2_peak_43883
chr5 151395673 151396275 603 4.99 3.85219 2.74419 2.51080 Peak_Calls/DNaseSeq_Spleen_1/macs2_peak_43884
chr5 151397031 151397215 185 14.59 16.01690 7.06147 14.44992 Peak_Calls/DNaseSeq_Spleen_1/macs2_peak_43885
chr5 151398046 151398336 291 9.83 11.16911 5.75831 9.66329 Peak_Calls/DNaseSeq_Spleen_1/macs2_peak_43886
chr5 151403455 151404095 641 6.79 6.43481 3.88757 5.02310 Peak_Calls/DNaseSeq_Spleen_1/macs2_peak_43887
chr5 151414359 151414596 238 18.24 19.64677 8.47530 17.77314 Peak_Calls/DNaseSeq_Spleen_1/macs2_peak_43888
chr5 151424117 151424567 451 9.75 9.29433 4.79198 7.86749 Peak_Calls/DNaseSeq_Spleen_1/macs2_peak_43889
chr5 151434043 151434275 233 7.82 6.67857 3.95455 5.23547 Peak_Calls/DNaseSeq_Spleen_1/macs2_peak_43890
chr5 151467483 151468606 1124 17.04 15.28599 5.69204 13.60834 Peak_Calls/DNaseSeq_Spleen_1/macs2_peak_43891
chr5 151475961 151476442 482 5.50 3.12728 2.24659 1.84861 Peak_Calls/DNaseSeq_Spleen_1/macs2_peak_43892
chr5 151489123 151489208 86 8.92 5.39982 3.27865 3.76173 Peak_Calls/DNaseSeq_Spleen_1/macs2_peak_43893
chr5 151505434 151505541 108 8.22 5.83677 3.08887 4.57969 Peak_Calls/DNaseSeq_Spleen_1/macs2_peak_43894
chr5 151520476 151520689 214 8.96 5.98237 3.28476 4.52771 Peak_Calls/DNaseSeq_Spleen_1/macs2_peak_43895
chr5 151642661 151642864 204 6.81 3.50928 2.56245 1.91867 Peak_Calls/DNaseSeq_Spleen_1/macs2_peak_43896
chr5 151643344 151643476 133 5.30 2.73841 2.11088 1.42279 Peak_Calls/DNaseSeq_Spleen_1/macs2_peak_43897
chr5 152049684 152050245 562 11.78 4.82538 2.17841 3.47627 Peak_Calls/DNaseSeq_Spleen_1/macs2_peak_43898
chr5 152170820 152171758 939 20.21 10.91376 3.40901 9.28578 Peak_Calls/DNaseSeq_Spleen_1/macs2_peak_43899
chr5 152445226 152445795 570 24.82 15.48460 4.13677 13.83768 Peak_Calls/DNaseSeq_Spleen_1/macs2_peak_43900
chr5 152453380 152454073 694 20.04 11.80790 3.42426 10.31698 Peak_Calls/DNaseSeq_Spleen_1/macs2_peak_43901
chr5 152489222 152489692 471 14.50 6.68421 2.58419 5.21618 Peak_Calls/DNaseSeq_Spleen_1/macs2_peak_43902
chr5 152536732 152537057 326 21.33 13.33782 3.68028 11.87317 Peak_Calls/DNaseSeq_Spleen_1/macs2_peak_43903
chr6 3132624 3133352 729 4.28 3.54438 2.74689 2.15968 Peak_Calls/DNaseSeq_Spleen_1/macs2_peak_43904
chr6 3133950 3134096 147 4.93 4.14498 2.99834 2.80540 Peak_Calls/DNaseSeq_Spleen_1/macs2_peak_43905
chr6 3151423 3151585 163 5.99 5.53537 3.52203 4.14841 Peak_Calls/DNaseSeq_Spleen_1/macs2_peak_43906
chr6 3290827 3291185 359 9.72 8.79136 5.04575 7.01890 Peak_Calls/DNaseSeq_Spleen_1/macs2_peak_43907
chr6 3295229 3295324 96 15.24 17.45279 7.64070 15.85966 Peak_Calls/DNaseSeq_Spleen_1/macs2_peak_43908
chr6 3295909 3296498 590 28.95 39.76661 14.04501 37.26284 Peak_Calls/DNaseSeq_Spleen_1/macs2_peak_43909
chr6 3336564 3336994 431 7.03 5.86280 3.79757 4.28931 Peak_Calls/DNaseSeq_Spleen_1/macs2_peak_43910
chr6 3349289 3349675 387 6.14 3.57624 2.53988 2.11908 Peak_Calls/DNaseSeq_Spleen_1/macs2_peak_43911
chr6 3377018 3377370 353 13.35 10.39594 4.90071 8.69502 Peak_Calls/DNaseSeq_Spleen_1/macs2_peak_43912
chr6 3386918 3387151 234 12.18 9.76747 4.53461 8.24951 Peak_Calls/DNaseSeq_Spleen_1/macs2_peak_43913
chr6 3397471 3397784 314 16.19 15.20458 5.88992 13.62252 Peak_Calls/DNaseSeq_Spleen_1/macs2_peak_43914
chr6 3413050 3413391 342 22.75 23.06267 8.17293 21.18958 Peak_Calls/DNaseSeq_Spleen_1/macs2_peak_43915
chr6 3413695 3413862 168 14.83 12.37071 5.55100 10.62143 Peak_Calls/DNaseSeq_Spleen_1/macs2_peak_43916
chr6 3431879 3431995 117 5.82 3.87691 2.48430 2.69529 Peak_Calls/DNaseSeq_Spleen_1/macs2_peak_43917
chr6 3437438 3437566 129 2.33 1.66336 1.64511 0.60053 Peak_Calls/DNaseSeq_Spleen_1/macs2_peak_43918
chr6 3444543 3444642 100 3.94 3.60059 2.76239 2.31978 Peak_Calls/DNaseSeq_Spleen_1/macs2_peak_43919
chr6 3446341 3446438 98 2.89 2.01911 1.82725 0.93787 Peak_Calls/DNaseSeq_Spleen_1/macs2_peak_43920
chr6 3448235 3448481 247 11.20 9.22451 4.54794 7.65966 Peak_Calls/DNaseSeq_Spleen_1/macs2_peak_43921
chr6 3459875 3460018 144 21.90 23.46889 8.47261 21.68772 Peak_Calls/DNaseSeq_Spleen_1/macs2_peak_43922
chr6 4036705 4037255 551 12.61 13.01795 5.25812 11.59272 Peak_Calls/DNaseSeq_Spleen_1/macs2_peak_43923
chr6 4494729 4494825 97 2.18 1.79084 1.77556 0.65678 Peak_Calls/DNaseSeq_Spleen_1/macs2_peak_43924
chr6 4495881 4495954 74 2.55 2.14332 1.98045 0.98418 Peak_Calls/DNaseSeq_Spleen_1/macs2_peak_43925
chr6 4507861 4507934 74 2.74 2.27081 1.87022 1.35558 Peak_Calls/DNaseSeq_Spleen_1/macs2_peak_43926
chr6 4550374 4551334 961 11.70 12.98218 6.22017 11.50535 Peak_Calls/DNaseSeq_Spleen_1/macs2_peak_43927
chr6 4698127 4698294 168 14.17 15.57654 7.43183 13.85106 Peak_Calls/DNaseSeq_Spleen_1/macs2_peak_43928
chr6 4699189 4699506 318 6.63 5.80433 3.65908 4.39818 Peak_Calls/DNaseSeq_Spleen_1/macs2_peak_43929
chr6 4917379 4917476 98 7.44 6.73535 3.96792 5.37036 Peak_Calls/DNaseSeq_Spleen_1/macs2_peak_43930
chr6 5053893 5054013 121 9.78 8.94722 5.04491 7.29775 Peak_Calls/DNaseSeq_Spleen_1/macs2_peak_43931
chr6 5060475 5060644 170 7.57 6.68997 4.02805 5.24266 Peak_Calls/DNaseSeq_Spleen_1/macs2_peak_43932
chr6 5214895 5215013 119 3.43 2.70873 2.11697 1.68387 Peak_Calls/DNaseSeq_Spleen_1/macs2_peak_43933
chr6 5230704 5231152 449 4.82 3.73375 2.75352 2.38009 Peak_Calls/DNaseSeq_Spleen_1/macs2_peak_43934
chr6 5247376 5248519 1144 10.48 10.16326 4.82667 8.64705 Peak_Calls/DNaseSeq_Spleen_1/macs2_peak_43935
chr6 5264962 5265588 627 7.68 5.62241 3.35264 4.12428 Peak_Calls/DNaseSeq_Spleen_1/macs2_peak_43936
chr6 5332651 5333018 368 22.10 22.86391 7.98204 21.11028 Peak_Calls/DNaseSeq_Spleen_1/macs2_peak_43937
chr6 5334159 5334399 241 33.18 36.89270 11.72630 34.63599 Peak_Calls/DNaseSeq_Spleen_1/macs2_peak_43938
chr6 5351467 5351757 291 21.96 22.46999 7.92383 20.69145 Peak_Calls/DNaseSeq_Spleen_1/macs2_peak_43939
chr6 5361080 5361153 74 13.57 12.19627 5.08418 10.76879 Peak_Calls/DNaseSeq_Spleen_1/macs2_peak_43940
chr6 5372513 5372617 105 17.88 15.16179 6.52021 13.20127 Peak_Calls/DNaseSeq_Spleen_1/macs2_peak_43941
chr6 5539812 5539970 159 5.94 4.32392 2.51554 3.27442 Peak_Calls/DNaseSeq_Spleen_1/macs2_peak_43942
chr6 6492289 6492427 139 2.97 2.43105 2.21941 1.08515 Peak_Calls/DNaseSeq_Spleen_1/macs2_peak_43943
chr6 6527836 6529025 1190 4.20 3.04693 2.36893 1.77980 Peak_Calls/DNaseSeq_Spleen_1/macs2_peak_43944
chr6 6905570 6906430 861 10.00 8.33972 3.97330 6.89723 Peak_Calls/DNaseSeq_Spleen_1/macs2_peak_43945
chr6 7683183 7683443 261 18.99 18.97223 7.04633 17.32355 Peak_Calls/DNaseSeq_Spleen_1/macs2_peak_43946
chr6 7793886 7794803 918 5.70 4.65387 3.08516 3.22389 Peak_Calls/DNaseSeq_Spleen_1/macs2_peak_43947
chr6 7795236 7795405 170 3.57 2.52088 2.12628 1.31299 Peak_Calls/DNaseSeq_Spleen_1/macs2_peak_43948
chr6 7796884 7797082 199 13.70 7.82492 3.36010 6.26401 Peak_Calls/DNaseSeq_Spleen_1/macs2_peak_43949
chr6 7806969 7807114 146 17.71 11.65735 4.23339 10.01947 Peak_Calls/DNaseSeq_Spleen_1/macs2_peak_43950
chr6 7933774 7933869 96 25.19 17.66925 5.81839 15.63123 Peak_Calls/DNaseSeq_Spleen_1/macs2_peak_43951
chr6 8016340 8016415 76 16.17 10.82354 3.92006 9.33292 Peak_Calls/DNaseSeq_Spleen_1/macs2_peak_43952
chr6 8036843 8037039 197 15.22 10.08172 3.71818 8.64487 Peak_Calls/DNaseSeq_Spleen_1/macs2_peak_43953
chr6 8159045 8159949 905 16.91 11.40295 4.08860 9.84363 Peak_Calls/DNaseSeq_Spleen_1/macs2_peak_43954
chr6 8208937 8209785 849 9.77 4.88728 2.51969 3.50633 Peak_Calls/DNaseSeq_Spleen_1/macs2_peak_43955
chr6 8224572 8224687 116 18.48 12.36567 4.40309 10.70072 Peak_Calls/DNaseSeq_Spleen_1/macs2_peak_43956
chr6 8225090 8225379 290 15.01 9.33455 3.69295 7.73082 Peak_Calls/DNaseSeq_Spleen_1/macs2_peak_43957
chr6 8228561 8228655 95 4.46 3.26986 2.67322 1.78188 Peak_Calls/DNaseSeq_Spleen_1/macs2_peak_43958
chr6 8238870 8239429 560 5.13 4.37317 3.01147 3.08976 Peak_Calls/DNaseSeq_Spleen_1/macs2_peak_43959
chr6 8249260 8249361 102 5.34 4.37110 3.11747 2.97724 Peak_Calls/DNaseSeq_Spleen_1/macs2_peak_43960
chr6 8289491 8289885 395 7.66 6.77933 4.25473 5.17823 Peak_Calls/DNaseSeq_Spleen_1/macs2_peak_43961
chr6 8295575 8295655 81 4.40 3.76378 2.68161 2.62143 Peak_Calls/DNaseSeq_Spleen_1/macs2_peak_43962
chr6 8339450 8339716 267 4.21 3.30961 2.56647 2.02845 Peak_Calls/DNaseSeq_Spleen_1/macs2_peak_43963
chr6 8435310 8436068 759 6.97 6.06740 3.72811 4.57846 Peak_Calls/DNaseSeq_Spleen_1/macs2_peak_43964
chr6 8445394 8445823 430 4.20 3.61299 2.90849 2.08682 Peak_Calls/DNaseSeq_Spleen_1/macs2_peak_43965
chr6 8448058 8448146 89 2.19 1.79926 1.78437 0.65547 Peak_Calls/DNaseSeq_Spleen_1/macs2_peak_43966
chr6 8449061 8449261 201 4.29 3.47486 2.63283 2.18695 Peak_Calls/DNaseSeq_Spleen_1/macs2_peak_43967
chr6 8454029 8454185 157 5.62 2.77396 2.07612 1.45917 Peak_Calls/DNaseSeq_Spleen_1/macs2_peak_43968
chr6 8454845 8455296 452 8.57 5.43626 2.95019 4.04621 Peak_Calls/DNaseSeq_Spleen_1/macs2_peak_43969
chr6 8459006 8459826 821 14.45 11.60393 4.47197 10.06987 Peak_Calls/DNaseSeq_Spleen_1/macs2_peak_43970
chr6 8481610 8481727 118 26.79 24.73099 7.34770 22.91082 Peak_Calls/DNaseSeq_Spleen_1/macs2_peak_43971
chr6 8491685 8491760 76 49.09 47.05459 13.00296 44.08867 Peak_Calls/DNaseSeq_Spleen_1/macs2_peak_43972
chr6 8506982 8507166 185 30.23 30.48244 8.24520 28.62132 Peak_Calls/DNaseSeq_Spleen_1/macs2_peak_43973
chr6 8573172 8573249 78 36.66 39.20840 9.91133 37.02993 Peak_Calls/DNaseSeq_Spleen_1/macs2_peak_43974
chr6 8581993 8582329 337 41.65 45.13990 11.18816 42.58411 Peak_Calls/DNaseSeq_Spleen_1/macs2_peak_43975
chr6 8582845 8582933 89 29.64 26.86235 8.06176 24.83559 Peak_Calls/DNaseSeq_Spleen_1/macs2_peak_43976
chr6 8598563 8598967 405 15.25 11.93149 4.36066 10.41199 Peak_Calls/DNaseSeq_Spleen_1/macs2_peak_43977
chr6 8636942 8637636 695 8.05 5.62151 3.33048 4.19305 Peak_Calls/DNaseSeq_Spleen_1/macs2_peak_43978
chr6 8640536 8640628 93 10.87 3.75724 2.10822 2.26110 Peak_Calls/DNaseSeq_Spleen_1/macs2_peak_43979
chr6 8640991 8641591 601 24.04 16.14642 4.29300 14.51893 Peak_Calls/DNaseSeq_Spleen_1/macs2_peak_43980
chr6 8644761 8644859 99 34.89 27.03977 6.05635 25.15276 Peak_Calls/DNaseSeq_Spleen_1/macs2_peak_43981
chr6 8686159 8686698 540 38.04 30.38379 6.56104 28.39433 Peak_Calls/DNaseSeq_Spleen_1/macs2_peak_43982
chr6 8688572 8688654 83 31.41 22.25556 5.46840 20.38739 Peak_Calls/DNaseSeq_Spleen_1/macs2_peak_43983
chr6 8694538 8694807 270 28.18 20.79728 4.97707 19.15526 Peak_Calls/DNaseSeq_Spleen_1/macs2_peak_43984
chr6 8781370 8781453 84 41.86 30.76420 7.12178 28.45538 Peak_Calls/DNaseSeq_Spleen_1/macs2_peak_43985
chr6 8846242 8846370 129 36.12 25.36107 6.19990 23.23363 Peak_Calls/DNaseSeq_Spleen_1/macs2_peak_43986
chr6 11857266 11857937 672 10.09 5.83965 3.09089 4.43274 Peak_Calls/DNaseSeq_Spleen_1/macs2_peak_43987
chr6 11875541 11876354 814 5.62 5.27205 3.29090 4.01003 Peak_Calls/DNaseSeq_Spleen_1/macs2_peak_43988
chr6 11988319 11988676 358 23.18 18.83294 6.64235 16.83373 Peak_Calls/DNaseSeq_Spleen_1/macs2_peak_43989
chr6 12030484 12030579 96 16.47 14.47808 4.90364 13.12815 Peak_Calls/DNaseSeq_Spleen_1/macs2_peak_43990
chr6 12075093 12075893 801 17.95 15.53149 5.28217 13.99706 Peak_Calls/DNaseSeq_Spleen_1/macs2_peak_43991
chr6 12210851 12210926 76 3.58 2.38471 1.48084 1.70973 Peak_Calls/DNaseSeq_Spleen_1/macs2_peak_43992
chr6 12265202 12265823 622 8.50 4.35393 2.69674 2.80752 Peak_Calls/DNaseSeq_Spleen_1/macs2_peak_43993
chr6 13019487 13020503 1017 11.28 7.19664 2.94244 5.79098 Peak_Calls/DNaseSeq_Spleen_1/macs2_peak_43994
chr6 13231007 13231094 88 40.60 34.55922 8.88749 32.16497 Peak_Calls/DNaseSeq_Spleen_1/macs2_peak_43995
chr6 13473643 13473753 111 35.17 31.90420 7.79930 29.90793 Peak_Calls/DNaseSeq_Spleen_1/macs2_peak_43996
chr6 13551569 13551923 355 47.82 46.52178 10.44053 43.92774 Peak_Calls/DNaseSeq_Spleen_1/macs2_peak_43997
chr6 13557479 13558492 1014 40.43 38.93657 8.90570 36.66233 Peak_Calls/DNaseSeq_Spleen_1/macs2_peak_43998
chr6 13559389 13559604 216 20.56 14.68980 4.72487 13.04532 Peak_Calls/DNaseSeq_Spleen_1/macs2_peak_43999
chr6 13600944 13601214 271 12.36 7.19543 3.00766 5.83708 Peak_Calls/DNaseSeq_Spleen_1/macs2_peak_44000
chr6 13615721 13615977 257 13.16 7.52278 3.15524 6.07165 Peak_Calls/DNaseSeq_Spleen_1/macs2_peak_44001
chr6 13627842 13628345 504 7.50 4.74419 2.94245 3.30059 Peak_Calls/DNaseSeq_Spleen_1/macs2_peak_44002
chr6 13641649 13641958 310 15.90 15.56820 6.82508 13.78332 Peak_Calls/DNaseSeq_Spleen_1/macs2_peak_44003
chr6 13645182 13645786 605 6.54 5.05065 3.16330 3.68198 Peak_Calls/DNaseSeq_Spleen_1/macs2_peak_44004
chr6 13655696 13655769 74 9.43 7.99201 4.36876 6.48277 Peak_Calls/DNaseSeq_Spleen_1/macs2_peak_44005
chr6 13672201 13672495 295 7.49 5.60009 3.55994 4.04553 Peak_Calls/DNaseSeq_Spleen_1/macs2_peak_44006
chr6 13788603 13788709 107 3.72 2.40877 2.04167 1.20344 Peak_Calls/DNaseSeq_Spleen_1/macs2_peak_44007
chr6 13789112 13789424 313 2.64 2.11799 2.03602 0.79759 Peak_Calls/DNaseSeq_Spleen_1/macs2_peak_44008
chr6 13821006 13821735 730 5.45 5.13341 3.41681 3.73647 Peak_Calls/DNaseSeq_Spleen_1/macs2_peak_44009
chr6 14071410 14071889 480 15.62 10.20377 3.54846 8.67341 Peak_Calls/DNaseSeq_Spleen_1/macs2_peak_44010
chr6 14157630 14157785 156 25.88 18.61922 5.23077 16.85445 Peak_Calls/DNaseSeq_Spleen_1/macs2_peak_44011
chr6 15576305 15576414 110 36.22 28.01785 7.13555 25.84320 Peak_Calls/DNaseSeq_Spleen_1/macs2_peak_44012
chr6 15670602 15671349 748 25.59 21.06211 5.22470 19.53253 Peak_Calls/DNaseSeq_Spleen_1/macs2_peak_44013
chr6 15678846 15679160 315 32.92 27.24992 6.56977 25.37336 Peak_Calls/DNaseSeq_Spleen_1/macs2_peak_44014
chr6 15689213 15689353 141 18.23 14.95863 3.88193 13.78684 Peak_Calls/DNaseSeq_Spleen_1/macs2_peak_44015
chr6 15695969 15696221 253 32.29 26.88327 6.45742 25.04480 Peak_Calls/DNaseSeq_Spleen_1/macs2_peak_44016
chr6 15698060 15698508 449 34.02 27.04343 6.75603 25.03374 Peak_Calls/DNaseSeq_Spleen_1/macs2_peak_44017
chr6 15698856 15699180 325 19.29 12.62341 4.01695 11.07582 Peak_Calls/DNaseSeq_Spleen_1/macs2_peak_44018
chr6 15703372 15703473 102 12.61 5.77216 2.72901 4.21759 Peak_Calls/DNaseSeq_Spleen_1/macs2_peak_44019
chr6 15708359 15708919 561 8.46 3.55307 2.05639 2.23697 Peak_Calls/DNaseSeq_Spleen_1/macs2_peak_44020
chr6 15740188 15740417 230 7.96 5.14938 3.06821 3.68960 Peak_Calls/DNaseSeq_Spleen_1/macs2_peak_44021
chr6 15742873 15743025 153 11.83 8.78612 4.34150 7.16105 Peak_Calls/DNaseSeq_Spleen_1/macs2_peak_44022
chr6 15743486 15743850 365 12.62 10.03315 4.61507 8.48003 Peak_Calls/DNaseSeq_Spleen_1/macs2_peak_44023
chr6 15766319 15766609 291 5.07 4.01458 2.18446 3.19302 Peak_Calls/DNaseSeq_Spleen_1/macs2_peak_44024
chr6 15791489 15792141 653 8.58 5.81766 3.13461 4.42194 Peak_Calls/DNaseSeq_Spleen_1/macs2_peak_44025
chr6 15795976 15796198 223 7.40 3.28995 2.02451 2.04517 Peak_Calls/DNaseSeq_Spleen_1/macs2_peak_44026
chr6 16310071 16310390 320 9.85 3.94310 2.20605 2.51820 Peak_Calls/DNaseSeq_Spleen_1/macs2_peak_44027
chr6 16914105 16914263 159 8.70 3.61702 2.01315 2.36436 Peak_Calls/DNaseSeq_Spleen_1/macs2_peak_44028
chr6 16915790 16915890 101 11.28 4.26858 2.41113 2.63826 Peak_Calls/DNaseSeq_Spleen_1/macs2_peak_44029
chr6 16928263 16928347 85 9.60 3.68423 2.13254 2.26445 Peak_Calls/DNaseSeq_Spleen_1/macs2_peak_44030
chr6 16977660 16977872 213 8.13 2.62103 1.72611 1.34058 Peak_Calls/DNaseSeq_Spleen_1/macs2_peak_44031
chr6 17014993 17016469 1477 21.18 10.84933 2.98470 9.30180 Peak_Calls/DNaseSeq_Spleen_1/macs2_peak_44032
chr6 17037616 17037891 276 9.23 2.29602 1.43839 1.12705 Peak_Calls/DNaseSeq_Spleen_1/macs2_peak_44033
chr6 17055850 17055924 75 18.41 5.47218 2.40095 3.65803 Peak_Calls/DNaseSeq_Spleen_1/macs2_peak_44034
chr6 17309331 17309463 133 11.61 3.89085 1.74288 2.71236 Peak_Calls/DNaseSeq_Spleen_1/macs2_peak_44035
chr6 17359795 17360035 241 15.05 5.10283 2.10544 3.67479 Peak_Calls/DNaseSeq_Spleen_1/macs2_peak_44036
chr6 17492528 17492668 141 15.50 4.69392 2.13452 3.11437 Peak_Calls/DNaseSeq_Spleen_1/macs2_peak_44037
chr6 17539791 17539907 117 10.66 3.57028 1.66067 2.44816 Peak_Calls/DNaseSeq_Spleen_1/macs2_peak_44038
chr6 17561430 17561947 518 33.37 20.55521 4.32414 18.74351 Peak_Calls/DNaseSeq_Spleen_1/macs2_peak_44039
chr6 17579852 17580000 149 68.39 53.57628 8.48431 50.67691 Peak_Calls/DNaseSeq_Spleen_1/macs2_peak_44040
chr6 17585132 17585205 74 52.19 41.07518 6.60818 38.79833 Peak_Calls/DNaseSeq_Spleen_1/macs2_peak_44041
chr6 17585629 17585902 274 52.05 39.64556 6.57716 37.38932 Peak_Calls/DNaseSeq_Spleen_1/macs2_peak_44042
chr6 17586654 17587369 716 28.53 18.33079 3.80754 16.72087 Peak_Calls/DNaseSeq_Spleen_1/macs2_peak_44043
chr6 17625349 17625779 431 12.85 4.43480 1.95876 3.11376 Peak_Calls/DNaseSeq_Spleen_1/macs2_peak_44044
chr6 17638821 17639245 425 7.54 1.97080 1.38974 0.84970 Peak_Calls/DNaseSeq_Spleen_1/macs2_peak_44045
chr6 17643899 17644839 941 3.85 2.69715 2.21986 1.47994 Peak_Calls/DNaseSeq_Spleen_1/macs2_peak_44046
chr6 17646574 17646647 74 4.41 3.47516 3.02264 1.60233 Peak_Calls/DNaseSeq_Spleen_1/macs2_peak_44047
chr6 17676005 17676440 436 3.61 2.70919 2.37639 1.27680 Peak_Calls/DNaseSeq_Spleen_1/macs2_peak_44048
chr6 17698938 17699419 482 11.22 11.00748 5.18117 9.49029 Peak_Calls/DNaseSeq_Spleen_1/macs2_peak_44049
chr6 17726195 17726641 447 16.84 17.42199 7.51009 15.61600 Peak_Calls/DNaseSeq_Spleen_1/macs2_peak_44050
chr6 17734627 17734829 203 6.61 5.43401 3.26595 4.18924 Peak_Calls/DNaseSeq_Spleen_1/macs2_peak_44051
chr6 17735349 17735501 153 5.74 3.87469 2.87351 2.32172 Peak_Calls/DNaseSeq_Spleen_1/macs2_peak_44052
chr6 17784593 17784806 214 3.96 2.44109 2.12938 1.09506 Peak_Calls/DNaseSeq_Spleen_1/macs2_peak_44053
chr6 17787781 17787970 190 4.81 3.43268 2.40184 2.28275 Peak_Calls/DNaseSeq_Spleen_1/macs2_peak_44054
chr6 17792752 17793121 370 11.29 9.60721 4.96367 7.95185 Peak_Calls/DNaseSeq_Spleen_1/macs2_peak_44055
chr6 18798167 18798879 713 14.12 12.62401 5.52922 10.99384 Peak_Calls/DNaseSeq_Spleen_1/macs2_peak_44056
chr6 19046867 19046976 110 19.55 11.13329 3.90718 9.39444 Peak_Calls/DNaseSeq_Spleen_1/macs2_peak_44057
chr6 21899240 21900546 1307 19.36 13.03934 3.91354 11.47361 Peak_Calls/DNaseSeq_Spleen_1/macs2_peak_44058
chr6 21909031 21909143 113 17.22 12.91139 5.73798 10.89823 Peak_Calls/DNaseSeq_Spleen_1/macs2_peak_44059
chr6 21934991 21935208 218 9.78 6.80094 3.56621 5.19248 Peak_Calls/DNaseSeq_Spleen_1/macs2_peak_44060
chr6 21936311 21936555 245 3.76 2.03172 1.83358 0.80736 Peak_Calls/DNaseSeq_Spleen_1/macs2_peak_44061
chr6 22072128 22072393 266 7.09 4.53338 3.01109 2.96949 Peak_Calls/DNaseSeq_Spleen_1/macs2_peak_44062
chr6 22275705 22275890 186 8.22 6.45764 3.45288 5.10447 Peak_Calls/DNaseSeq_Spleen_1/macs2_peak_44063
chr6 22280346 22280934 589 3.99 3.02421 2.45009 1.68238 Peak_Calls/DNaseSeq_Spleen_1/macs2_peak_44064
chr6 22299545 22299922 378 8.52 4.56655 2.67363 3.04216 Peak_Calls/DNaseSeq_Spleen_1/macs2_peak_44065
chr6 22300311 22300453 143 15.18 9.02922 3.98340 7.24701 Peak_Calls/DNaseSeq_Spleen_1/macs2_peak_44066
chr6 22305949 22306376 428 20.69 16.73118 5.34815 15.11870 Peak_Calls/DNaseSeq_Spleen_1/macs2_peak_44067
chr6 22309173 22309297 125 32.76 27.51043 8.16868 25.26046 Peak_Calls/DNaseSeq_Spleen_1/macs2_peak_44068
chr6 22313697 22313885 189 24.13 20.66687 6.16691 18.97336 Peak_Calls/DNaseSeq_Spleen_1/macs2_peak_44069
chr6 22324861 22325159 299 30.23 26.35338 7.58264 24.34803 Peak_Calls/DNaseSeq_Spleen_1/macs2_peak_44070
chr6 22340818 22341416 599 23.70 20.02169 6.04993 18.30390 Peak_Calls/DNaseSeq_Spleen_1/macs2_peak_44071
chr6 22341983 22342188 206 15.08 10.57512 4.00224 9.11361 Peak_Calls/DNaseSeq_Spleen_1/macs2_peak_44072
chr6 22356165 22356254 90 8.37 4.58047 2.41359 3.33890 Peak_Calls/DNaseSeq_Spleen_1/macs2_peak_44073
chr6 22358866 22359535 670 19.22 18.53108 6.81239 16.74354 Peak_Calls/DNaseSeq_Spleen_1/macs2_peak_44074
chr6 22361924 22362117 194 12.38 10.17803 4.55427 8.63109 Peak_Calls/DNaseSeq_Spleen_1/macs2_peak_44075
chr6 22373568 22374663 1096 8.42 8.75408 4.78247 7.28502 Peak_Calls/DNaseSeq_Spleen_1/macs2_peak_44076
chr6 22394258 22394688 431 5.33 4.00131 2.83955 2.53218 Peak_Calls/DNaseSeq_Spleen_1/macs2_peak_44077
chr6 22396774 22396913 140 15.66 14.60548 6.32235 12.90313 Peak_Calls/DNaseSeq_Spleen_1/macs2_peak_44078
chr6 22409371 22409708 338 12.18 10.57158 5.00334 8.99628 Peak_Calls/DNaseSeq_Spleen_1/macs2_peak_44079
chr6 22424645 22424937 293 7.32 4.52590 3.17652 2.79776 Peak_Calls/DNaseSeq_Spleen_1/macs2_peak_44080
chr6 22443959 22444173 215 7.05 5.33932 3.11905 4.00429 Peak_Calls/DNaseSeq_Spleen_1/macs2_peak_44081
chr6 24298341 24298462 122 9.98 10.32981 4.25463 9.29664 Peak_Calls/DNaseSeq_Spleen_1/macs2_peak_44082
chr6 24465013 24465160 148 18.44 17.88230 7.37704 16.04725 Peak_Calls/DNaseSeq_Spleen_1/macs2_peak_44083
chr6 24466230 24466464 235 13.83 12.53664 5.64960 10.91754 Peak_Calls/DNaseSeq_Spleen_1/macs2_peak_44084
chr6 24477511 24477935 425 4.80 3.34462 2.47569 2.01714 Peak_Calls/DNaseSeq_Spleen_1/macs2_peak_44085
chr6 24480275 24480381 107 7.46 3.65674 2.38237 2.22100 Peak_Calls/DNaseSeq_Spleen_1/macs2_peak_44086
chr6 24577712 24578198 487 14.55 10.79612 4.27767 9.26312 Peak_Calls/DNaseSeq_Spleen_1/macs2_peak_44087
chr6 24614821 24615456 636 25.29 24.06779 7.12233 22.25196 Peak_Calls/DNaseSeq_Spleen_1/macs2_peak_44088
chr6 25758820 25759562 743 5.72 3.98172 2.65345 2.66984 Peak_Calls/DNaseSeq_Spleen_1/macs2_peak_44089
chr6 26714823 26715091 269 10.52 10.32229 5.39140 8.68372 Peak_Calls/DNaseSeq_Spleen_1/macs2_peak_44090
chr6 28085681 28086135 455 6.75 3.25607 2.45002 1.64280 Peak_Calls/DNaseSeq_Spleen_1/macs2_peak_44091
chr6 28165188 28165765 578 7.43 4.07419 2.68496 2.55568 Peak_Calls/DNaseSeq_Spleen_1/macs2_peak_44092
chr6 28211430 28212589 1160 13.03 10.46658 4.41894 8.92154 Peak_Calls/DNaseSeq_Spleen_1/macs2_peak_44093
chr6 28259848 28259939 92 5.64 3.19894 2.18435 2.00082 Peak_Calls/DNaseSeq_Spleen_1/macs2_peak_44094
chr6 28269137 28269945 809 6.98 5.26912 3.20532 3.82361 Peak_Calls/DNaseSeq_Spleen_1/macs2_peak_44095
chr6 28272331 28272699 369 7.09 6.92188 4.09060 5.42914 Peak_Calls/DNaseSeq_Spleen_1/macs2_peak_44096
chr6 28301106 28301478 373 10.54 11.16564 5.69424 9.62600 Peak_Calls/DNaseSeq_Spleen_1/macs2_peak_44097
chr6 28332143 28332276 134 4.47 2.49031 2.03569 1.25940 Peak_Calls/DNaseSeq_Spleen_1/macs2_peak_44098
chr6 28348019 28348143 125 11.38 5.54234 2.61931 4.12355 Peak_Calls/DNaseSeq_Spleen_1/macs2_peak_44099
chr6 28349936 28350105 170 18.21 11.20796 3.95216 9.57735 Peak_Calls/DNaseSeq_Spleen_1/macs2_peak_44100
chr6 28360148 28360380 233 16.05 11.69803 3.59243 10.45928 Peak_Calls/DNaseSeq_Spleen_1/macs2_peak_44101
chr6 28371555 28372053 499 46.40 44.28656 9.52340 41.77713 Peak_Calls/DNaseSeq_Spleen_1/macs2_peak_44102
chr6 28373394 28373570 177 35.60 29.76958 7.39910 27.67993 Peak_Calls/DNaseSeq_Spleen_1/macs2_peak_44103
chr6 28377237 28377353 117 15.17 10.62017 3.43132 9.37651 Peak_Calls/DNaseSeq_Spleen_1/macs2_peak_44104
chr6 28429875 28430548 674 7.90 3.85104 2.33051 2.47195 Peak_Calls/DNaseSeq_Spleen_1/macs2_peak_44105
chr6 28538898 28539057 160 11.40 6.54200 3.36296 4.90398 Peak_Calls/DNaseSeq_Spleen_1/macs2_peak_44106
chr6 28878165 28878240 76 12.54 8.94672 3.71052 7.58245 Peak_Calls/DNaseSeq_Spleen_1/macs2_peak_44107
chr6 28879306 28879737 432 21.39 17.28383 5.98704 15.48591 Peak_Calls/DNaseSeq_Spleen_1/macs2_peak_44108
chr6 28899389 28899669 281 22.07 17.18131 6.14591 15.24825 Peak_Calls/DNaseSeq_Spleen_1/macs2_peak_44109
chr6 28974156 28974394 239 15.03 10.90187 4.34172 9.35226 Peak_Calls/DNaseSeq_Spleen_1/macs2_peak_44110
chr6 29093757 29093834 78 10.90 6.75589 3.26173 5.30821 Peak_Calls/DNaseSeq_Spleen_1/macs2_peak_44111
chr6 29114548 29115177 630 9.44 6.15714 3.12596 4.71249 Peak_Calls/DNaseSeq_Spleen_1/macs2_peak_44112
chr6 29116321 29116415 95 7.57 8.46103 4.79135 7.13500 Peak_Calls/DNaseSeq_Spleen_1/macs2_peak_44113
chr6 29120215 29121410 1196 5.21 5.19511 3.44267 3.81630 Peak_Calls/DNaseSeq_Spleen_1/macs2_peak_44114
chr6 29128672 29128745 74 5.62 2.47151 2.11344 0.91602 Peak_Calls/DNaseSeq_Spleen_1/macs2_peak_44115
chr6 29145981 29146099 119 5.00 2.34150 1.95006 0.99769 Peak_Calls/DNaseSeq_Spleen_1/macs2_peak_44116
chr6 29146443 29146532 90 6.88 3.65250 2.52465 2.17438 Peak_Calls/DNaseSeq_Spleen_1/macs2_peak_44117
chr6 29148703 29148876 174 8.02 5.18921 2.90902 3.87040 Peak_Calls/DNaseSeq_Spleen_1/macs2_peak_44118
chr6 29155302 29155376 75 13.57 9.14977 4.56529 7.26347 Peak_Calls/DNaseSeq_Spleen_1/macs2_peak_44119
chr6 29161876 29162498 623 14.86 12.33965 5.00457 10.68487 Peak_Calls/DNaseSeq_Spleen_1/macs2_peak_44120
chr6 29165850 29166505 656 8.21 5.74365 3.05921 4.38937 Peak_Calls/DNaseSeq_Spleen_1/macs2_peak_44121
chr6 29182006 29182654 649 14.70 14.00409 5.65531 12.48724 Peak_Calls/DNaseSeq_Spleen_1/macs2_peak_44122
chr6 29184369 29184644 276 21.02 23.19982 7.90331 21.60394 Peak_Calls/DNaseSeq_Spleen_1/macs2_peak_44123
chr6 29190915 29191011 97 33.91 39.84888 12.47056 37.57325 Peak_Calls/DNaseSeq_Spleen_1/macs2_peak_44124
chr6 29195811 29196209 399 12.50 12.46959 5.47845 10.82151 Peak_Calls/DNaseSeq_Spleen_1/macs2_peak_44125
chr6 29214445 29214716 272 3.61 3.05327 2.57916 1.60886 Peak_Calls/DNaseSeq_Spleen_1/macs2_peak_44126
chr6 29221063 29221176 114 3.26 2.50342 2.19402 1.23555 Peak_Calls/DNaseSeq_Spleen_1/macs2_peak_44127
chr6 29222344 29223010 667 10.27 8.24656 3.80513 6.76525 Peak_Calls/DNaseSeq_Spleen_1/macs2_peak_44128
chr6 29228965 29229270 306 21.61 18.55410 6.50667 16.70519 Peak_Calls/DNaseSeq_Spleen_1/macs2_peak_44129
chr6 29272869 29272951 83 9.06 4.54200 2.92607 2.80436 Peak_Calls/DNaseSeq_Spleen_1/macs2_peak_44130
chr6 29297706 29298559 854 5.62 3.04449 2.18656 1.75589 Peak_Calls/DNaseSeq_Spleen_1/macs2_peak_44131
chr6 29301763 29301836 74 15.57 15.36673 6.99143 13.57758 Peak_Calls/DNaseSeq_Spleen_1/macs2_peak_44132
chr6 29394889 29394972 84 29.21 30.92031 12.61802 28.21664 Peak_Calls/DNaseSeq_Spleen_1/macs2_peak_44133
chr6 29417489 29418342 854 7.37 6.10495 3.44047 4.73513 Peak_Calls/DNaseSeq_Spleen_1/macs2_peak_44134
chr6 29423924 29424263 340 5.42 2.61927 2.04031 1.29094 Peak_Calls/DNaseSeq_Spleen_1/macs2_peak_44135
chr6 29435182 29435332 151 13.20 6.86015 3.14781 5.24828 Peak_Calls/DNaseSeq_Spleen_1/macs2_peak_44136
chr6 29463351 29463602 252 19.07 14.01892 4.43365 12.51766 Peak_Calls/DNaseSeq_Spleen_1/macs2_peak_44137
chr6 29467137 29467489 353 30.62 25.80223 6.84749 23.89363 Peak_Calls/DNaseSeq_Spleen_1/macs2_peak_44138
chr6 29474068 29474604 537 17.09 10.97301 3.99312 9.35952 Peak_Calls/DNaseSeq_Spleen_1/macs2_peak_44139
chr6 29475402 29475482 81 24.52 16.53539 5.53241 14.50204 Peak_Calls/DNaseSeq_Spleen_1/macs2_peak_44140
chr6 29479097 29479328 232 9.47 4.90664 2.44483 3.58701 Peak_Calls/DNaseSeq_Spleen_1/macs2_peak_44141
chr6 29486858 29487056 199 17.41 12.04083 4.28219 10.46789 Peak_Calls/DNaseSeq_Spleen_1/macs2_peak_44142
chr6 29559421 29560137 717 5.77 4.66855 3.06894 3.27941 Peak_Calls/DNaseSeq_Spleen_1/macs2_peak_44143
chr6 29599755 29600464 710 16.59 9.17421 3.50170 7.50322 Peak_Calls/DNaseSeq_Spleen_1/macs2_peak_44144
chr6 29644027 29644227 201 19.15 11.26915 3.98831 9.54955 Peak_Calls/DNaseSeq_Spleen_1/macs2_peak_44145
chr6 29662031 29662426 396 12.95 7.97385 2.88428 6.76627 Peak_Calls/DNaseSeq_Spleen_1/macs2_peak_44146
chr6 29685424 29685548 125 33.04 20.84088 6.51776 18.30170 Peak_Calls/DNaseSeq_Spleen_1/macs2_peak_44147
chr6 29698350 29698976 627 13.25 7.02940 2.88550 5.56499 Peak_Calls/DNaseSeq_Spleen_1/macs2_peak_44148
chr6 29708558 29708784 227 7.04 2.15168 1.69039 0.78544 Peak_Calls/DNaseSeq_Spleen_1/macs2_peak_44149
chr6 29717676 29718560 885 18.33 12.15462 3.86402 10.58796 Peak_Calls/DNaseSeq_Spleen_1/macs2_peak_44150
chr6 29727292 29727453 162 7.64 2.71662 1.82345 1.40564 Peak_Calls/DNaseSeq_Spleen_1/macs2_peak_44151
chr6 29744676 29744812 137 3.33 1.37637 1.11529 0.67307 Peak_Calls/DNaseSeq_Spleen_1/macs2_peak_44152
chr6 29769455 29769545 91 6.64 2.31654 1.65414 1.11650 Peak_Calls/DNaseSeq_Spleen_1/macs2_peak_44153
chr6 29777358 29777748 391 7.09 2.27549 1.70996 0.94097 Peak_Calls/DNaseSeq_Spleen_1/macs2_peak_44154
chr6 29783736 29783809 74 5.65 5.44577 3.60415 4.07892 Peak_Calls/DNaseSeq_Spleen_1/macs2_peak_44155
chr6 29787523 29787718 196 8.41 8.39191 5.07485 6.73228 Peak_Calls/DNaseSeq_Spleen_1/macs2_peak_44156
chr6 29788503 29788924 422 3.64 3.19677 2.59559 1.86480 Peak_Calls/DNaseSeq_Spleen_1/macs2_peak_44157
chr6 29803336 29803953 618 4.52 4.03920 2.95186 2.70707 Peak_Calls/DNaseSeq_Spleen_1/macs2_peak_44158
chr6 29810311 29810519 209 4.52 2.27100 1.97261 0.94379 Peak_Calls/DNaseSeq_Spleen_1/macs2_peak_44159
chr6 29830807 29831205 399 7.07 2.62669 1.71500 1.43836 Peak_Calls/DNaseSeq_Spleen_1/macs2_peak_44160
chr6 29837113 29837452 340 6.88 2.24503 1.65934 0.97212 Peak_Calls/DNaseSeq_Spleen_1/macs2_peak_44161
chr6 29866710 29867094 385 7.96 2.75998 1.84456 1.41250 Peak_Calls/DNaseSeq_Spleen_1/macs2_peak_44162
chr6 29935055 29935763 709 25.62 18.23919 5.12821 16.47021 Peak_Calls/DNaseSeq_Spleen_1/macs2_peak_44163
chr6 29991612 29991717 106 37.17 25.81931 7.18795 23.33739 Peak_Calls/DNaseSeq_Spleen_1/macs2_peak_44164
chr6 29997275 29998376 1102 20.46 14.80926 4.45628 13.18516 Peak_Calls/DNaseSeq_Spleen_1/macs2_peak_44165
chr6 30003232 30003373 142 6.13 5.17070 3.39301 3.71567 Peak_Calls/DNaseSeq_Spleen_1/macs2_peak_44166
chr6 30124201 30124308 108 2.83 2.15066 2.04716 0.83089 Peak_Calls/DNaseSeq_Spleen_1/macs2_peak_44167
chr6 30155641 30155820 180 3.69 2.70733 2.28998 1.40114 Peak_Calls/DNaseSeq_Spleen_1/macs2_peak_44168
chr6 30160843 30161024 182 3.44 2.54799 2.19528 1.29442 Peak_Calls/DNaseSeq_Spleen_1/macs2_peak_44169
chr6 30176978 30177550 573 4.12 3.44858 2.66648 2.12968 Peak_Calls/DNaseSeq_Spleen_1/macs2_peak_44170
chr6 30179104 30179208 105 10.05 9.43243 5.50870 7.61875 Peak_Calls/DNaseSeq_Spleen_1/macs2_peak_44171
chr6 30180338 30180544 207 7.45 6.86930 4.22654 5.37719 Peak_Calls/DNaseSeq_Spleen_1/macs2_peak_44172
chr6 30236704 30236995 292 5.31 4.68815 3.16664 3.38096 Peak_Calls/DNaseSeq_Spleen_1/macs2_peak_44173
chr6 30250417 30250744 328 4.26 3.50369 2.63871 2.20637 Peak_Calls/DNaseSeq_Spleen_1/macs2_peak_44174
chr6 30254437 30254730 294 4.59 4.25266 3.01769 2.92867 Peak_Calls/DNaseSeq_Spleen_1/macs2_peak_44175
chr6 30262176 30262252 77 1.97 1.53746 1.55622 0.57122 Peak_Calls/DNaseSeq_Spleen_1/macs2_peak_44176
chr6 30276162 30276409 248 5.18 5.04476 3.42185 3.66726 Peak_Calls/DNaseSeq_Spleen_1/macs2_peak_44177
chr6 30286877 30287388 512 9.88 6.78929 3.44420 5.32618 Peak_Calls/DNaseSeq_Spleen_1/macs2_peak_44178
chr6 30296757 30296931 175 16.59 12.87206 4.92386 11.27162 Peak_Calls/DNaseSeq_Spleen_1/macs2_peak_44179
chr6 30301441 30301604 164 30.87 29.55748 8.76331 27.46134 Peak_Calls/DNaseSeq_Spleen_1/macs2_peak_44180
chr6 30304829 30305002 174 40.51 43.54517 11.37470 41.13067 Peak_Calls/DNaseSeq_Spleen_1/macs2_peak_44181
chr6 30306113 30306280 168 30.97 30.20769 8.78082 28.19132 Peak_Calls/DNaseSeq_Spleen_1/macs2_peak_44182
chr6 30307777 30308046 270 21.36 18.67969 6.17727 16.96603 Peak_Calls/DNaseSeq_Spleen_1/macs2_peak_44183
chr6 30340811 30341471 661 9.60 4.27395 2.48997 2.79954 Peak_Calls/DNaseSeq_Spleen_1/macs2_peak_44184
chr6 30351343 30351934 592 45.32 30.52617 5.20445 28.45242 Peak_Calls/DNaseSeq_Spleen_1/macs2_peak_44185
chr6 30353601 30353760 160 36.89 21.00128 4.28266 19.12586 Peak_Calls/DNaseSeq_Spleen_1/macs2_peak_44186
chr6 30409809 30410314 506 26.38 13.36038 3.18730 11.80887 Peak_Calls/DNaseSeq_Spleen_1/macs2_peak_44187
chr6 30459296 30460033 738 20.80 9.25412 2.57714 7.80169 Peak_Calls/DNaseSeq_Spleen_1/macs2_peak_44188
chr6 30485558 30485631 74 22.15 14.37268 2.80433 13.25182 Peak_Calls/DNaseSeq_Spleen_1/macs2_peak_44189
chr6 30643512 30644071 560 39.83 24.30486 4.56283 22.40240 Peak_Calls/DNaseSeq_Spleen_1/macs2_peak_44190
chr6 30805979 30806268 290 24.42 10.51617 2.91467 8.88430 Peak_Calls/DNaseSeq_Spleen_1/macs2_peak_44191
chr6 30846144 30846217 74 23.72 10.55969 2.85744 9.00540 Peak_Calls/DNaseSeq_Spleen_1/macs2_peak_44192
chr6 30846531 30847015 485 26.48 13.06880 3.13695 11.42700 Peak_Calls/DNaseSeq_Spleen_1/macs2_peak_44193
chr6 30854017 30854387 371 4.21 3.41467 2.54421 2.13675 Peak_Calls/DNaseSeq_Spleen_1/macs2_peak_44194
chr6 30871266 30872140 875 7.76 7.40983 4.19874 5.96905 Peak_Calls/DNaseSeq_Spleen_1/macs2_peak_44195
chr6 30932667 30932922 256 4.62 4.46186 3.14302 3.13878 Peak_Calls/DNaseSeq_Spleen_1/macs2_peak_44196
chr6 30983029 30983445 417 3.78 2.17771 1.92489 0.92589 Peak_Calls/DNaseSeq_Spleen_1/macs2_peak_44197
chr6 31025903 31026225 323 8.25 5.51940 3.16367 4.10633 Peak_Calls/DNaseSeq_Spleen_1/macs2_peak_44198
chr6 31029684 31029983 300 7.76 4.58489 2.81968 3.11281 Peak_Calls/DNaseSeq_Spleen_1/macs2_peak_44199
chr6 31031393 31031556 164 6.86 3.99215 2.49611 2.69984 Peak_Calls/DNaseSeq_Spleen_1/macs2_peak_44200
chr6 31035402 31035496 95 11.93 7.28182 3.95557 5.41657 Peak_Calls/DNaseSeq_Spleen_1/macs2_peak_44201
chr6 31037061 31037181 121 9.69 6.03050 3.32558 4.47602 Peak_Calls/DNaseSeq_Spleen_1/macs2_peak_44202
chr6 31063664 31063875 212 10.00 6.43071 3.43096 4.89666 Peak_Calls/DNaseSeq_Spleen_1/macs2_peak_44203
chr6 31064663 31065337 675 12.25 9.48635 4.17821 7.94718 Peak_Calls/DNaseSeq_Spleen_1/macs2_peak_44204
chr6 31075331 31076881 1551 12.36 9.30655 4.04903 7.79880 Peak_Calls/DNaseSeq_Spleen_1/macs2_peak_44205
chr6 31106036 31106109 74 26.91 20.71540 6.91963 18.55062 Peak_Calls/DNaseSeq_Spleen_1/macs2_peak_44206
chr6 31107088 31107300 213 25.77 21.43974 6.66614 19.54387 Peak_Calls/DNaseSeq_Spleen_1/macs2_peak_44207
chr6 31119493 31119740 248 11.83 9.12361 3.34560 8.00412 Peak_Calls/DNaseSeq_Spleen_1/macs2_peak_44208
chr6 31126468 31126722 255 9.61 5.38016 2.75804 3.99297 Peak_Calls/DNaseSeq_Spleen_1/macs2_peak_44209
chr6 31134595 31135069 475 8.28 6.34253 3.59760 4.91878 Peak_Calls/DNaseSeq_Spleen_1/macs2_peak_44210
chr6 31139131 31139243 113 4.28 3.69891 2.83987 2.32204 Peak_Calls/DNaseSeq_Spleen_1/macs2_peak_44211
chr6 31140726 31140911 186 5.18 4.69019 3.44197 3.14148 Peak_Calls/DNaseSeq_Spleen_1/macs2_peak_44212
chr6 31141652 31141866 215 4.93 3.64728 2.59303 2.32541 Peak_Calls/DNaseSeq_Spleen_1/macs2_peak_44213
chr6 31158372 31158573 202 11.17 10.25435 5.19213 8.69124 Peak_Calls/DNaseSeq_Spleen_1/macs2_peak_44214
chr6 31159698 31160222 525 9.73 8.32976 4.56533 6.70062 Peak_Calls/DNaseSeq_Spleen_1/macs2_peak_44215
chr6 31166308 31167078 771 10.84 6.64935 2.97931 5.22562 Peak_Calls/DNaseSeq_Spleen_1/macs2_peak_44216
chr6 31167676 31167769 94 7.66 3.68575 2.11683 2.47864 Peak_Calls/DNaseSeq_Spleen_1/macs2_peak_44217
chr6 31168331 31168641 311 12.68 7.30909 3.19837 5.81219 Peak_Calls/DNaseSeq_Spleen_1/macs2_peak_44218
chr6 31171548 31171876 329 8.76 4.90508 2.66699 3.51829 Peak_Calls/DNaseSeq_Spleen_1/macs2_peak_44219
chr6 31183091 31183645 555 15.46 12.67078 5.04464 11.07309 Peak_Calls/DNaseSeq_Spleen_1/macs2_peak_44220
chr6 31190186 31190335 150 6.65 3.36606 2.40904 1.88292 Peak_Calls/DNaseSeq_Spleen_1/macs2_peak_44221
chr6 31209022 31209162 141 10.35 6.41726 3.52222 4.77491 Peak_Calls/DNaseSeq_Spleen_1/macs2_peak_44222
chr6 31268549 31268813 265 7.74 4.84198 2.77480 3.53637 Peak_Calls/DNaseSeq_Spleen_1/macs2_peak_44223
chr6 31274890 31274963 74 7.38 3.76791 2.62421 2.17494 Peak_Calls/DNaseSeq_Spleen_1/macs2_peak_44224
chr6 31306585 31306690 106 4.61 2.27782 1.98918 0.90259 Peak_Calls/DNaseSeq_Spleen_1/macs2_peak_44225
chr6 31335729 31335940 212 4.81 2.91937 2.39717 1.45519 Peak_Calls/DNaseSeq_Spleen_1/macs2_peak_44226
chr6 31348622 31349087 466 11.26 10.04970 5.00412 8.43186 Peak_Calls/DNaseSeq_Spleen_1/macs2_peak_44227
chr6 31362548 31362778 231 14.72 13.82183 6.42816 12.04338 Peak_Calls/DNaseSeq_Spleen_1/macs2_peak_44228
chr6 31403906 31404035 130 9.68 8.24572 4.41134 6.74805 Peak_Calls/DNaseSeq_Spleen_1/macs2_peak_44229
chr6 31475694 31475767 74 11.67 8.85416 5.15892 6.77498 Peak_Calls/DNaseSeq_Spleen_1/macs2_peak_44230
chr6 31545802 31546244 443 6.77 4.34488 3.19154 2.58628 Peak_Calls/DNaseSeq_Spleen_1/macs2_peak_44231
chr6 31610946 31611096 151 6.55 4.29960 3.10948 2.63129 Peak_Calls/DNaseSeq_Spleen_1/macs2_peak_44232
chr6 31754594 31754719 126 4.39 2.77180 2.26154 1.44390 Peak_Calls/DNaseSeq_Spleen_1/macs2_peak_44233
chr6 31811344 31811476 133 3.47 3.03132 2.49742 1.74791 Peak_Calls/DNaseSeq_Spleen_1/macs2_peak_44234
chr6 31888317 31888390 74 5.70 5.01494 3.74807 3.25466 Peak_Calls/DNaseSeq_Spleen_1/macs2_peak_44235
chr6 32274708 32274798 91 5.97 5.47042 3.89567 3.81470 Peak_Calls/DNaseSeq_Spleen_1/macs2_peak_44236
chr6 32278247 32278335 89 3.90 3.63478 2.74268 2.43664 Peak_Calls/DNaseSeq_Spleen_1/macs2_peak_44237
chr6 33001738 33001934 197 2.76 2.29985 2.10050 1.06048 Peak_Calls/DNaseSeq_Spleen_1/macs2_peak_44238
chr6 33009974 33010557 584 4.87 4.26161 2.99311 2.89749 Peak_Calls/DNaseSeq_Spleen_1/macs2_peak_44239
chr6 33076731 33076877 147 3.30 2.75520 2.35452 1.45673 Peak_Calls/DNaseSeq_Spleen_1/macs2_peak_44240
chr6 33198816 33199298 483 20.78 19.13816 5.47969 17.55336 Peak_Calls/DNaseSeq_Spleen_1/macs2_peak_44241
chr6 33211154 33211342 189 36.40 33.80008 8.61931 31.68227 Peak_Calls/DNaseSeq_Spleen_1/macs2_peak_44242
chr6 33272906 33273131 226 37.13 35.75678 8.79616 33.64088 Peak_Calls/DNaseSeq_Spleen_1/macs2_peak_44243
chr6 33351245 33351450 206 39.13 37.82631 9.25219 35.62195 Peak_Calls/DNaseSeq_Spleen_1/macs2_peak_44244
chr6 33568702 33568881 180 21.52 18.56811 5.31112 17.09934 Peak_Calls/DNaseSeq_Spleen_1/macs2_peak_44245
chr6 33879777 33879957 181 20.93 15.61694 5.13386 13.92406 Peak_Calls/DNaseSeq_Spleen_1/macs2_peak_44246
chr6 33979208 33979677 470 16.48 10.42151 4.10097 8.68974 Peak_Calls/DNaseSeq_Spleen_1/macs2_peak_44247
chr6 33990846 33991117 272 7.73 3.51397 2.13358 2.17464 Peak_Calls/DNaseSeq_Spleen_1/macs2_peak_44248
chr6 34106152 34106389 238 10.30 6.74523 2.76845 5.62624 Peak_Calls/DNaseSeq_Spleen_1/macs2_peak_44249
chr6 34126178 34126297 120 10.03 5.77822 2.68166 4.51245 Peak_Calls/DNaseSeq_Spleen_1/macs2_peak_44250
chr6 34126878 34127273 396 7.52 5.81149 3.56353 4.31852 Peak_Calls/DNaseSeq_Spleen_1/macs2_peak_44251
chr6 34143830 34143967 138 9.00 4.42963 2.47777 3.04165 Peak_Calls/DNaseSeq_Spleen_1/macs2_peak_44252
chr6 34181205 34181278 74 11.04 6.37717 2.96270 4.99611 Peak_Calls/DNaseSeq_Spleen_1/macs2_peak_44253
chr6 34227815 34227971 157 17.26 12.64253 4.41056 11.13094 Peak_Calls/DNaseSeq_Spleen_1/macs2_peak_44254
chr6 34242930 34243147 218 30.96 26.64582 7.54878 24.61688 Peak_Calls/DNaseSeq_Spleen_1/macs2_peak_44255
chr6 34267094 34267925 832 24.81 21.23347 6.16243 19.45254 Peak_Calls/DNaseSeq_Spleen_1/macs2_peak_44256
chr6 34296688 34296838 151 11.70 6.02131 3.09181 4.36819 Peak_Calls/DNaseSeq_Spleen_1/macs2_peak_44257
chr6 34314895 34315022 128 10.71 5.83405 2.89437 4.38713 Peak_Calls/DNaseSeq_Spleen_1/macs2_peak_44258
chr6 34321784 34322375 592 6.04 2.94650 2.08357 1.62690 Peak_Calls/DNaseSeq_Spleen_1/macs2_peak_44259
chr6 34323838 34324148 311 7.02 3.60227 2.30761 2.28259 Peak_Calls/DNaseSeq_Spleen_1/macs2_peak_44260
chr6 34334170 34334598 429 10.54 6.21009 3.22474 4.66467 Peak_Calls/DNaseSeq_Spleen_1/macs2_peak_44261
chr6 34398114 34398469 356 10.45 6.87046 3.23390 5.52387 Peak_Calls/DNaseSeq_Spleen_1/macs2_peak_44262
chr6 34425936 34426538 603 24.14 21.73287 6.87642 19.89488 Peak_Calls/DNaseSeq_Spleen_1/macs2_peak_44263
chr6 34445162 34445312 151 18.24 14.41227 5.29110 12.75315 Peak_Calls/DNaseSeq_Spleen_1/macs2_peak_44264
chr6 34704644 34704740 97 17.51 12.84431 5.07684 11.07916 Peak_Calls/DNaseSeq_Spleen_1/macs2_peak_44265
chr6 34710055 34710270 216 9.01 5.90513 2.85790 4.69949 Peak_Calls/DNaseSeq_Spleen_1/macs2_peak_44266
chr6 34730199 34731121 923 7.07 5.84480 3.55175 4.38478 Peak_Calls/DNaseSeq_Spleen_1/macs2_peak_44267
chr6 34812488 34813270 783 12.29 10.59362 4.57841 9.01960 Peak_Calls/DNaseSeq_Spleen_1/macs2_peak_44268
chr6 34817763 34817898 136 18.29 16.78553 6.37877 15.06868 Peak_Calls/DNaseSeq_Spleen_1/macs2_peak_44269
chr6 34819552 34819731 180 6.58 4.06601 2.58462 2.74316 Peak_Calls/DNaseSeq_Spleen_1/macs2_peak_44270
chr6 34825238 34825750 513 7.92 5.41771 3.14612 3.92091 Peak_Calls/DNaseSeq_Spleen_1/macs2_peak_44271
chr6 34826203 34826370 168 10.04 8.36261 3.48778 7.26240 Peak_Calls/DNaseSeq_Spleen_1/macs2_peak_44272
chr6 34827903 34828316 414 12.80 9.67741 4.27523 8.09623 Peak_Calls/DNaseSeq_Spleen_1/macs2_peak_44273
chr6 34851855 34852471 617 7.36 4.90370 2.96453 3.50863 Peak_Calls/DNaseSeq_Spleen_1/macs2_peak_44274
chr6 34860404 34861205 802 9.04 8.77196 4.70067 7.21960 Peak_Calls/DNaseSeq_Spleen_1/macs2_peak_44275
chr6 34872077 34872233 157 4.24 3.74975 2.90153 2.32773 Peak_Calls/DNaseSeq_Spleen_1/macs2_peak_44276
chr6 34877165 34877452 288 3.95 2.87005 2.37115 1.55691 Peak_Calls/DNaseSeq_Spleen_1/macs2_peak_44277
chr6 34886821 34886957 137 10.19 4.09546 2.37122 2.54190 Peak_Calls/DNaseSeq_Spleen_1/macs2_peak_44278
chr6 34888309 34888839 531 13.39 6.92976 3.02443 5.38321 Peak_Calls/DNaseSeq_Spleen_1/macs2_peak_44279
chr6 34901634 34901832 199 15.43 9.69608 3.46454 8.28610 Peak_Calls/DNaseSeq_Spleen_1/macs2_peak_44280
chr6 34902139 34902212 74 16.07 10.77737 3.60245 9.42018 Peak_Calls/DNaseSeq_Spleen_1/macs2_peak_44281
chr6 34905620 34905890 271 21.35 14.77844 4.61952 13.12773 Peak_Calls/DNaseSeq_Spleen_1/macs2_peak_44282
chr6 34945349 34945591 243 27.28 21.86039 5.80309 20.11966 Peak_Calls/DNaseSeq_Spleen_1/macs2_peak_44283
chr6 35083431 35084153 723 22.26 17.23384 4.81278 15.55775 Peak_Calls/DNaseSeq_Spleen_1/macs2_peak_44284
chr6 35098158 35098248 91 8.40 6.08065 3.49917 4.62607 Peak_Calls/DNaseSeq_Spleen_1/macs2_peak_44285
chr6 35099275 35099448 174 7.80 5.24561 3.28379 3.67347 Peak_Calls/DNaseSeq_Spleen_1/macs2_peak_44286
chr6 35127279 35128294 1016 23.78 17.83475 4.64589 16.17303 Peak_Calls/DNaseSeq_Spleen_1/macs2_peak_44287
chr6 35141282 35141509 228 50.86 46.20742 9.38445 43.65278 Peak_Calls/DNaseSeq_Spleen_1/macs2_peak_44288
chr6 35195258 35195336 79 58.76 55.02661 10.77358 52.08366 Peak_Calls/DNaseSeq_Spleen_1/macs2_peak_44289
chr6 35202470 35203301 832 41.34 37.47987 7.72204 35.17681 Peak_Calls/DNaseSeq_Spleen_1/macs2_peak_44290
chr6 35207882 35208073 192 12.73 5.63436 2.60039 4.08230 Peak_Calls/DNaseSeq_Spleen_1/macs2_peak_44291
chr6 35330009 35330196 188 3.56 2.92152 2.50932 1.49082 Peak_Calls/DNaseSeq_Spleen_1/macs2_peak_44292
chr6 35331061 35331210 150 5.38 5.19125 3.48509 3.81756 Peak_Calls/DNaseSeq_Spleen_1/macs2_peak_44293
chr6 35370549 35370692 144 9.32 10.41660 5.67006 8.95363 Peak_Calls/DNaseSeq_Spleen_1/macs2_peak_44294
chr6 35371024 35371243 220 9.25 10.07481 5.63003 8.50412 Peak_Calls/DNaseSeq_Spleen_1/macs2_peak_44295
chr6 35412603 35412755 153 2.82 2.48816 2.10162 1.42489 Peak_Calls/DNaseSeq_Spleen_1/macs2_peak_44296
chr6 35486207 35486280 74 3.88 3.38846 2.67542 2.08680 Peak_Calls/DNaseSeq_Spleen_1/macs2_peak_44297
chr6 35488968 35489045 78 2.42 1.89790 1.85389 0.71479 Peak_Calls/DNaseSeq_Spleen_1/macs2_peak_44298
chr6 35489364 35490031 668 4.59 3.17932 2.48924 1.78031 Peak_Calls/DNaseSeq_Spleen_1/macs2_peak_44299
chr6 35517787 35518018 232 6.19 3.52818 1.99650 2.53158 Peak_Calls/DNaseSeq_Spleen_1/macs2_peak_44300
chr6 37004558 37004680 123 8.79 5.79775 2.62833 4.71237 Peak_Calls/DNaseSeq_Spleen_1/macs2_peak_44301
chr6 37047488 37047662 175 16.40 13.54056 4.49465 12.19931 Peak_Calls/DNaseSeq_Spleen_1/macs2_peak_44302
chr6 37173110 37173301 192 34.74 32.28846 8.95919 30.11847 Peak_Calls/DNaseSeq_Spleen_1/macs2_peak_44303
chr6 37304551 37304698 148 27.27 26.39501 7.16591 24.69430 Peak_Calls/DNaseSeq_Spleen_1/macs2_peak_44304
chr6 37305472 37305593 122 27.01 25.28952 7.08661 23.55257 Peak_Calls/DNaseSeq_Spleen_1/macs2_peak_44305
chr6 37372848 37372951 104 37.04 32.29850 9.46804 29.83356 Peak_Calls/DNaseSeq_Spleen_1/macs2_peak_44306
chr6 37377325 37377465 141 18.07 15.22729 4.89458 13.82193 Peak_Calls/DNaseSeq_Spleen_1/macs2_peak_44307
chr6 37392114 37392590 477 13.61 8.95392 3.74650 7.40594 Peak_Calls/DNaseSeq_Spleen_1/macs2_peak_44308
chr6 37397985 37398231 247 7.51 3.56379 2.19035 2.25502 Peak_Calls/DNaseSeq_Spleen_1/macs2_peak_44309
chr6 37413833 37414204 372 9.56 5.46189 2.89410 4.04445 Peak_Calls/DNaseSeq_Spleen_1/macs2_peak_44310
chr6 37414651 37414859 209 6.51 4.29436 2.65394 3.05594 Peak_Calls/DNaseSeq_Spleen_1/macs2_peak_44311
chr6 37423813 37423917 105 5.72 3.86105 2.41146 2.75454 Peak_Calls/DNaseSeq_Spleen_1/macs2_peak_44312
chr6 37539710 37539872 163 4.92 2.87862 2.14188 1.63896 Peak_Calls/DNaseSeq_Spleen_1/macs2_peak_44313
chr6 37542509 37542778 270 5.11 3.15848 2.30695 1.85033 Peak_Calls/DNaseSeq_Spleen_1/macs2_peak_44314
chr6 37551235 37551384 150 3.99 2.17120 1.94448 0.86544 Peak_Calls/DNaseSeq_Spleen_1/macs2_peak_44315
chr6 37557480 37558220 741 5.13 3.74143 2.57470 2.45059 Peak_Calls/DNaseSeq_Spleen_1/macs2_peak_44316
chr6 37567140 37567811 672 13.17 11.88448 5.10922 10.37082 Peak_Calls/DNaseSeq_Spleen_1/macs2_peak_44317
chr6 37584037 37584207 171 20.52 13.02442 4.26947 11.33854 Peak_Calls/DNaseSeq_Spleen_1/macs2_peak_44318
chr6 37655721 37656098 378 20.11 12.69363 4.19010 11.00787 Peak_Calls/DNaseSeq_Spleen_1/macs2_peak_44319
chr6 37664215 37664451 237 11.91 5.22177 2.61478 3.66120 Peak_Calls/DNaseSeq_Spleen_1/macs2_peak_44320
chr6 37673475 37673633 159 12.74 5.33796 2.74655 3.63204 Peak_Calls/DNaseSeq_Spleen_1/macs2_peak_44321
chr6 37682405 37682726 322 14.09 7.87170 3.04510 6.38382 Peak_Calls/DNaseSeq_Spleen_1/macs2_peak_44322
chr6 37771455 37772041 587 12.23 6.49513 2.71978 5.11705 Peak_Calls/DNaseSeq_Spleen_1/macs2_peak_44323
chr6 37792873 37793493 621 13.13 6.60605 2.92746 5.08507 Peak_Calls/DNaseSeq_Spleen_1/macs2_peak_44324
chr6 37820378 37821054 677 9.14 4.38899 2.28088 3.08146 Peak_Calls/DNaseSeq_Spleen_1/macs2_peak_44325
chr6 37821522 37821694 173 4.76 2.82647 2.24539 1.49142 Peak_Calls/DNaseSeq_Spleen_1/macs2_peak_44326
chr6 37845737 37846443 707 8.86 6.88805 3.77992 5.42665 Peak_Calls/DNaseSeq_Spleen_1/macs2_peak_44327
chr6 37850401 37850474 74 16.09 13.70474 6.47378 11.68884 Peak_Calls/DNaseSeq_Spleen_1/macs2_peak_44328
chr6 37957609 37957780 172 10.40 8.28434 4.36665 6.69773 Peak_Calls/DNaseSeq_Spleen_1/macs2_peak_44329
chr6 37998142 37998630 489 4.68 2.82027 2.31955 1.39717 Peak_Calls/DNaseSeq_Spleen_1/macs2_peak_44330
chr6 37999660 37999829 170 9.73 7.50261 4.55060 5.63431 Peak_Calls/DNaseSeq_Spleen_1/macs2_peak_44331
chr6 38008974 38009050 77 9.13 7.96843 4.26394 6.55586 Peak_Calls/DNaseSeq_Spleen_1/macs2_peak_44332
chr6 38014704 38014852 149 14.41 13.03503 6.28454 11.18544 Peak_Calls/DNaseSeq_Spleen_1/macs2_peak_44333
chr6 38015570 38015671 102 11.57 10.46644 4.96941 9.00079 Peak_Calls/DNaseSeq_Spleen_1/macs2_peak_44334
chr6 38016291 38016651 361 7.02 4.89374 2.95682 3.53595 Peak_Calls/DNaseSeq_Spleen_1/macs2_peak_44335
chr6 38070701 38070998 298 15.43 14.26309 5.65665 12.73120 Peak_Calls/DNaseSeq_Spleen_1/macs2_peak_44336
chr6 38110266 38110536 271 16.89 15.31304 6.30960 13.57941 Peak_Calls/DNaseSeq_Spleen_1/macs2_peak_44337
chr6 38204172 38204484 313 15.08 12.76626 5.74700 10.99386 Peak_Calls/DNaseSeq_Spleen_1/macs2_peak_44338
chr6 38270657 38270984 328 6.45 4.63804 2.87345 3.30604 Peak_Calls/DNaseSeq_Spleen_1/macs2_peak_44339
chr6 38276766 38276850 85 4.21 3.60643 2.91435 2.09937 Peak_Calls/DNaseSeq_Spleen_1/macs2_peak_44340
chr6 38287313 38287396 84 4.81 4.43059 3.25157 3.01978 Peak_Calls/DNaseSeq_Spleen_1/macs2_peak_44341
chr6 38291926 38292834 909 7.41 4.41539 2.70828 3.03684 Peak_Calls/DNaseSeq_Spleen_1/macs2_peak_44342
chr6 38295909 38296102 194 11.32 5.64456 2.77029 4.11832 Peak_Calls/DNaseSeq_Spleen_1/macs2_peak_44343
chr6 38298041 38298148 108 17.98 11.45560 4.19074 9.77917 Peak_Calls/DNaseSeq_Spleen_1/macs2_peak_44344
chr6 38299223 38299313 91 19.20 12.53702 4.44688 10.81666 Peak_Calls/DNaseSeq_Spleen_1/macs2_peak_44345
chr6 38304108 38304965 858 22.87 19.09907 5.25885 17.42695 Peak_Calls/DNaseSeq_Spleen_1/macs2_peak_44346
chr6 38310020 38310526 507 5.75 4.83462 3.06573 3.52567 Peak_Calls/DNaseSeq_Spleen_1/macs2_peak_44347
chr6 38331009 38331650 642 14.42 10.07229 3.82746 8.51805 Peak_Calls/DNaseSeq_Spleen_1/macs2_peak_44348
chr6 38339663 38339882 220 40.64 39.01136 10.03684 36.65542 Peak_Calls/DNaseSeq_Spleen_1/macs2_peak_44349
chr6 38383385 38384216 832 20.80 18.64734 5.37037 17.03505 Peak_Calls/DNaseSeq_Spleen_1/macs2_peak_44350
chr6 38442693 38442960 268 4.93 2.86915 2.28636 1.43615 Peak_Calls/DNaseSeq_Spleen_1/macs2_peak_44351
chr6 38483477 38485352 1876 18.59 13.38791 4.27382 11.78108 Peak_Calls/DNaseSeq_Spleen_1/macs2_peak_44352
chr6 38500738 38502628 1891 11.21 8.48707 3.92590 6.99401 Peak_Calls/DNaseSeq_Spleen_1/macs2_peak_44353
chr6 38526202 38526429 228 14.75 8.95471 3.51006 7.42268 Peak_Calls/DNaseSeq_Spleen_1/macs2_peak_44354
chr6 38531788 38531945 158 9.45 3.95547 2.35381 2.44395 Peak_Calls/DNaseSeq_Spleen_1/macs2_peak_44355
chr6 38535142 38535296 155 9.19 3.59497 2.27588 2.03960 Peak_Calls/DNaseSeq_Spleen_1/macs2_peak_44356
chr6 38599713 38599843 131 7.44 2.53164 1.89959 1.06804 Peak_Calls/DNaseSeq_Spleen_1/macs2_peak_44357
chr6 38600616 38600837 222 8.83 4.31708 2.21858 3.09680 Peak_Calls/DNaseSeq_Spleen_1/macs2_peak_44358
chr6 38619690 38619825 136 9.37 3.85871 2.31598 2.33028 Peak_Calls/DNaseSeq_Spleen_1/macs2_peak_44359
chr6 38645488 38645624 137 6.46 2.79760 1.82526 1.64691 Peak_Calls/DNaseSeq_Spleen_1/macs2_peak_44360
chr6 38660542 38660786 245 11.01 6.04021 2.83259 4.65413 Peak_Calls/DNaseSeq_Spleen_1/macs2_peak_44361
chr6 38664095 38664191 97 10.54 7.05883 2.81674 5.95149 Peak_Calls/DNaseSeq_Spleen_1/macs2_peak_44362
chr6 38671463 38671644 182 14.87 10.26133 3.80047 8.85232 Peak_Calls/DNaseSeq_Spleen_1/macs2_peak_44363
chr6 38673486 38673611 126 14.17 9.69225 3.68727 8.30488 Peak_Calls/DNaseSeq_Spleen_1/macs2_peak_44364
chr6 38686361 38686513 153 13.24 7.70684 3.52444 6.06816 Peak_Calls/DNaseSeq_Spleen_1/macs2_peak_44365
chr6 38687910 38688016 107 7.17 3.49454 2.15124 2.24667 Peak_Calls/DNaseSeq_Spleen_1/macs2_peak_44366
chr6 38709418 38709512 95 6.96 2.91747 2.09343 1.49538 Peak_Calls/DNaseSeq_Spleen_1/macs2_peak_44367
chr6 38739347 38739763 417 5.33 2.46692 1.89850 1.22604 Peak_Calls/DNaseSeq_Spleen_1/macs2_peak_44368
chr6 38760081 38760445 365 9.42 9.41296 5.31272 7.76120 Peak_Calls/DNaseSeq_Spleen_1/macs2_peak_44369
chr6 38784848 38785004 157 10.71 12.02168 5.97785 10.61164 Peak_Calls/DNaseSeq_Spleen_1/macs2_peak_44370
chr6 38798083 38798479 397 6.44 6.16441 3.81959 4.69123 Peak_Calls/DNaseSeq_Spleen_1/macs2_peak_44371
chr6 38821161 38821317 157 3.25 2.12072 1.97598 0.80540 Peak_Calls/DNaseSeq_Spleen_1/macs2_peak_44372
chr6 38824109 38824400 292 5.55 2.54353 1.93493 1.27401 Peak_Calls/DNaseSeq_Spleen_1/macs2_peak_44373
chr6 38824918 38825083 166 6.33 2.92575 2.13359 1.54086 Peak_Calls/DNaseSeq_Spleen_1/macs2_peak_44374
chr6 38826263 38826741 479 11.31 7.04239 3.48386 5.48477 Peak_Calls/DNaseSeq_Spleen_1/macs2_peak_44375
chr6 38861180 38861620 441 13.10 9.70194 3.99594 8.29375 Peak_Calls/DNaseSeq_Spleen_1/macs2_peak_44376
chr6 38888441 38888890 450 20.57 16.89439 5.99652 15.11702 Peak_Calls/DNaseSeq_Spleen_1/macs2_peak_44377
chr6 38918039 38918310 272 25.16 23.23820 7.25628 21.43610 Peak_Calls/DNaseSeq_Spleen_1/macs2_peak_44378
chr6 38923956 38924260 305 30.77 30.22925 8.77469 28.22645 Peak_Calls/DNaseSeq_Spleen_1/macs2_peak_44379
chr6 38925017 38925129 113 45.41 45.39905 12.71138 42.63534 Peak_Calls/DNaseSeq_Spleen_1/macs2_peak_44380
chr6 38953961 38954377 417 22.70 21.63781 6.61943 20.00522 Peak_Calls/DNaseSeq_Spleen_1/macs2_peak_44381
chr6 38957177 38957617 441 8.90 5.47258 2.95128 4.04760 Peak_Calls/DNaseSeq_Spleen_1/macs2_peak_44382
chr6 38968865 38969046 182 3.28 3.24035 2.25422 2.40117 Peak_Calls/DNaseSeq_Spleen_1/macs2_peak_44383
chr6 39017198 39017435 238 11.96 12.67220 6.75010 10.88054 Peak_Calls/DNaseSeq_Spleen_1/macs2_peak_44384
chr6 39026638 39026802 165 7.53 6.81981 4.44660 5.01290 Peak_Calls/DNaseSeq_Spleen_1/macs2_peak_44385
chr6 39068138 39068599 462 3.28 2.67955 2.24439 1.49889 Peak_Calls/DNaseSeq_Spleen_1/macs2_peak_44386
chr6 39137363 39137466 104 3.09 2.50725 2.15639 1.33286 Peak_Calls/DNaseSeq_Spleen_1/macs2_peak_44387
chr6 39155095 39155579 485 7.59 7.96768 4.30610 6.59175 Peak_Calls/DNaseSeq_Spleen_1/macs2_peak_44388
chr6 39156604 39157311 708 8.72 6.65430 3.71019 5.19146 Peak_Calls/DNaseSeq_Spleen_1/macs2_peak_44389
chr6 39172648 39172762 115 14.40 4.88689 2.36411 3.22714 Peak_Calls/DNaseSeq_Spleen_1/macs2_peak_44390
chr6 39180703 39181012 310 20.56 9.64887 3.26209 7.90762 Peak_Calls/DNaseSeq_Spleen_1/macs2_peak_44391
chr6 39182759 39182878 120 21.85 10.84731 3.45533 9.11770 Peak_Calls/DNaseSeq_Spleen_1/macs2_peak_44392
chr6 39191591 39191882 292 26.92 17.39962 4.23327 15.76847 Peak_Calls/DNaseSeq_Spleen_1/macs2_peak_44393
chr6 39207093 39207588 496 32.57 21.82092 5.02514 19.98590 Peak_Calls/DNaseSeq_Spleen_1/macs2_peak_44394
chr6 39208188 39208297 110 25.96 16.36009 4.09859 14.75214 Peak_Calls/DNaseSeq_Spleen_1/macs2_peak_44395
chr6 39208987 39209463 477 23.78 13.63486 3.76962 12.00026 Peak_Calls/DNaseSeq_Spleen_1/macs2_peak_44396
chr6 39219207 39219322 116 23.64 12.20429 3.71193 10.42053 Peak_Calls/DNaseSeq_Spleen_1/macs2_peak_44397
chr6 39225050 39225785 736 27.63 16.64543 4.30493 14.87704 Peak_Calls/DNaseSeq_Spleen_1/macs2_peak_44398
chr6 39236166 39236340 175 24.19 14.96676 3.84447 13.42563 Peak_Calls/DNaseSeq_Spleen_1/macs2_peak_44399
chr6 39237964 39238076 113 30.04 18.44102 4.62794 16.58774 Peak_Calls/DNaseSeq_Spleen_1/macs2_peak_44400
chr6 39266139 39266604 466 35.49 27.11712 5.45522 25.27897 Peak_Calls/DNaseSeq_Spleen_1/macs2_peak_44401
chr6 39276084 39276176 93 56.12 47.85402 8.38052 45.25381 Peak_Calls/DNaseSeq_Spleen_1/macs2_peak_44402
chr6 39284087 39284575 489 25.35 16.48329 4.00991 14.89274 Peak_Calls/DNaseSeq_Spleen_1/macs2_peak_44403
chr6 39285025 39285143 119 3.86 1.99348 1.69995 0.96019 Peak_Calls/DNaseSeq_Spleen_1/macs2_peak_44404
chr6 39294126 39294329 204 5.03 4.64692 3.37157 3.13361 Peak_Calls/DNaseSeq_Spleen_1/macs2_peak_44405
chr6 39297307 39297401 95 4.98 4.85989 3.34335 3.58158 Peak_Calls/DNaseSeq_Spleen_1/macs2_peak_44406
chr6 39298222 39298634 413 6.16 5.48820 3.47921 4.14151 Peak_Calls/DNaseSeq_Spleen_1/macs2_peak_44407
chr6 39309348 39309430 83 3.59 3.52592 2.25382 2.74975 Peak_Calls/DNaseSeq_Spleen_1/macs2_peak_44408
chr6 39322810 39323050 241 6.09 5.11143 3.41758 3.65470 Peak_Calls/DNaseSeq_Spleen_1/macs2_peak_44409
chr6 39327627 39327779 153 5.41 3.60675 2.62158 2.23147 Peak_Calls/DNaseSeq_Spleen_1/macs2_peak_44410
chr6 39329324 39330089 766 14.57 11.68481 4.62233 10.10345 Peak_Calls/DNaseSeq_Spleen_1/macs2_peak_44411
chr6 39348410 39348483 74 23.37 19.42952 7.18766 17.34005 Peak_Calls/DNaseSeq_Spleen_1/macs2_peak_44412
chr6 39365908 39366005 98 13.32 11.25941 4.34231 9.96474 Peak_Calls/DNaseSeq_Spleen_1/macs2_peak_44413
chr6 39370011 39370633 623 10.15 7.40463 3.60579 5.98812 Peak_Calls/DNaseSeq_Spleen_1/macs2_peak_44414
chr6 39401161 39401234 74 4.36 2.36334 1.96615 1.12280 Peak_Calls/DNaseSeq_Spleen_1/macs2_peak_44415
chr6 39410203 39410293 91 8.24 4.65399 3.24699 2.77870 Peak_Calls/DNaseSeq_Spleen_1/macs2_peak_44416
chr6 39412967 39413345 379 10.15 7.58582 3.95530 6.05761 Peak_Calls/DNaseSeq_Spleen_1/macs2_peak_44417
chr6 39476842 39477076 235 11.45 10.40236 4.44863 9.14122 Peak_Calls/DNaseSeq_Spleen_1/macs2_peak_44418
chr6 39477820 39478033 214 16.15 15.10633 6.05392 13.52717 Peak_Calls/DNaseSeq_Spleen_1/macs2_peak_44419
chr6 39512713 39513037 325 9.01 6.75336 3.57738 5.33642 Peak_Calls/DNaseSeq_Spleen_1/macs2_peak_44420
chr6 39517683 39517801 119 6.23 3.70818 2.59964 2.28706 Peak_Calls/DNaseSeq_Spleen_1/macs2_peak_44421
chr6 39523711 39524259 549 4.89 4.16796 3.02080 2.76679 Peak_Calls/DNaseSeq_Spleen_1/macs2_peak_44422
chr6 39542268 39542904 637 6.47 6.29692 3.72644 4.96763 Peak_Calls/DNaseSeq_Spleen_1/macs2_peak_44423
chr6 39556815 39557196 382 5.94 4.89619 3.40023 3.38161 Peak_Calls/DNaseSeq_Spleen_1/macs2_peak_44424
chr6 39578363 39578636 274 8.72 5.80805 3.03333 4.35481 Peak_Calls/DNaseSeq_Spleen_1/macs2_peak_44425
chr6 39675347 39675895 549 30.05 29.08711 8.54364 27.08916 Peak_Calls/DNaseSeq_Spleen_1/macs2_peak_44426
chr6 39731702 39731941 240 39.24 37.44011 11.00322 34.89833 Peak_Calls/DNaseSeq_Spleen_1/macs2_peak_44427
chr6 39732812 39732950 139 26.81 24.34789 7.69182 22.40259 Peak_Calls/DNaseSeq_Spleen_1/macs2_peak_44428
chr6 39760722 39761141 420 13.02 9.67817 4.04250 8.12430 Peak_Calls/DNaseSeq_Spleen_1/macs2_peak_44429
chr6 40186223 40186350 128 6.00 2.97327 1.97173 1.82055 Peak_Calls/DNaseSeq_Spleen_1/macs2_peak_44430
chr6 40187005 40187078 74 4.54 2.18457 1.61851 1.19678 Peak_Calls/DNaseSeq_Spleen_1/macs2_peak_44431
chr6 40275166 40275891 726 6.30 2.86734 2.01468 1.56939 Peak_Calls/DNaseSeq_Spleen_1/macs2_peak_44432
chr6 40373870 40374079 210 12.61 7.66632 3.59753 6.05035 Peak_Calls/DNaseSeq_Spleen_1/macs2_peak_44433
chr6 40380374 40380542 169 15.73 12.26896 4.43837 10.83358 Peak_Calls/DNaseSeq_Spleen_1/macs2_peak_44434
chr6 40382963 40383438 476 16.22 11.79489 4.53566 10.16524 Peak_Calls/DNaseSeq_Spleen_1/macs2_peak_44435
chr6 40386113 40386236 124 5.40 2.07296 1.74620 0.76874 Peak_Calls/DNaseSeq_Spleen_1/macs2_peak_44436
chr6 40389845 40390000 156 5.15 3.01276 2.30056 1.69387 Peak_Calls/DNaseSeq_Spleen_1/macs2_peak_44437
chr6 40404476 40404663 188 7.48 5.66884 3.65979 4.07837 Peak_Calls/DNaseSeq_Spleen_1/macs2_peak_44438
chr6 40421086 40421822 737 6.09 5.36095 3.47076 3.95349 Peak_Calls/DNaseSeq_Spleen_1/macs2_peak_44439
chr6 40426255 40426712 458 14.08 11.44533 4.64615 9.85435 Peak_Calls/DNaseSeq_Spleen_1/macs2_peak_44440
chr6 40429855 40429948 94 34.75 31.51699 9.69063 29.10996 Peak_Calls/DNaseSeq_Spleen_1/macs2_peak_44441
chr6 40639294 40639464 171 27.02 23.76053 7.64578 21.74105 Peak_Calls/DNaseSeq_Spleen_1/macs2_peak_44442
chr6 40841018 40841422 405 9.76 6.77592 3.06459 5.53835 Peak_Calls/DNaseSeq_Spleen_1/macs2_peak_44443
chr6 40843680 40843789 110 8.16 4.00725 2.57598 2.47049 Peak_Calls/DNaseSeq_Spleen_1/macs2_peak_44444
chr6 40848535 40848611 77 10.10 5.10894 3.07096 3.34730 Peak_Calls/DNaseSeq_Spleen_1/macs2_peak_44445
chr6 40996677 40996823 147 11.13 6.42181 3.36662 4.77415 Peak_Calls/DNaseSeq_Spleen_1/macs2_peak_44446
chr6 40997126 40997480 355 9.46 6.02073 2.97151 4.72264 Peak_Calls/DNaseSeq_Spleen_1/macs2_peak_44447
chr6 41005703 41005813 111 11.13 7.80618 3.42302 6.50138 Peak_Calls/DNaseSeq_Spleen_1/macs2_peak_44448
chr6 41059047 41059143 97 14.38 10.01096 4.26829 8.39772 Peak_Calls/DNaseSeq_Spleen_1/macs2_peak_44449
chr6 41062945 41063610 666 7.24 4.41021 2.56264 3.13271 Peak_Calls/DNaseSeq_Spleen_1/macs2_peak_44450
chr6 41068288 41068758 471 7.14 5.23763 3.34017 3.78063 Peak_Calls/DNaseSeq_Spleen_1/macs2_peak_44451
chr6 41087131 41087353 223 17.85 10.32810 3.79631 8.64342 Peak_Calls/DNaseSeq_Spleen_1/macs2_peak_44452
chr6 41091039 41091126 88 17.45 11.15521 3.75677 9.67073 Peak_Calls/DNaseSeq_Spleen_1/macs2_peak_44453
chr6 41127286 41127493 208 25.64 17.73019 5.29161 15.85740 Peak_Calls/DNaseSeq_Spleen_1/macs2_peak_44454
chr6 41138161 41138234 74 23.61 17.31964 4.93783 15.68201 Peak_Calls/DNaseSeq_Spleen_1/macs2_peak_44455
chr6 41144624 41144708 85 18.12 14.20170 3.93474 12.96236 Peak_Calls/DNaseSeq_Spleen_1/macs2_peak_44456
chr6 41152216 41152532 317 30.14 22.80450 6.16716 20.85953 Peak_Calls/DNaseSeq_Spleen_1/macs2_peak_44457
chr6 41165912 41166341 430 24.09 17.05408 5.02075 15.31838 Peak_Calls/DNaseSeq_Spleen_1/macs2_peak_44458
chr6 41482281 41483049 769 11.23 5.85440 2.56698 4.49961 Peak_Calls/DNaseSeq_Spleen_1/macs2_peak_44459
chr6 41491539 41492021 483 24.38 16.99847 5.15910 15.15218 Peak_Calls/DNaseSeq_Spleen_1/macs2_peak_44460
chr6 41494420 41494997 578 34.53 29.63070 7.19578 27.60996 Peak_Calls/DNaseSeq_Spleen_1/macs2_peak_44461
chr6 41503374 41503632 259 12.71 8.02415 3.32346 6.50305 Peak_Calls/DNaseSeq_Spleen_1/macs2_peak_44462
chr6 41504295 41505066 772 12.31 10.51318 4.68700 9.00934 Peak_Calls/DNaseSeq_Spleen_1/macs2_peak_44463
chr6 41508424 41508556 133 11.55 8.57446 4.11711 7.04440 Peak_Calls/DNaseSeq_Spleen_1/macs2_peak_44464
chr6 41509432 41509624 193 5.05 2.77604 2.13984 1.46011 Peak_Calls/DNaseSeq_Spleen_1/macs2_peak_44465
chr6 41554407 41554740 334 5.19 3.93771 2.86475 2.56623 Peak_Calls/DNaseSeq_Spleen_1/macs2_peak_44466
chr6 41555128 41555498 371 7.21 4.39338 2.77259 2.94854 Peak_Calls/DNaseSeq_Spleen_1/macs2_peak_44467
chr6 41711835 41711936 102 9.24 6.10958 3.13262 4.77377 Peak_Calls/DNaseSeq_Spleen_1/macs2_peak_44468
chr6 42177370 42177496 127 7.87 4.37697 2.66888 2.93818 Peak_Calls/DNaseSeq_Spleen_1/macs2_peak_44469
chr6 42195683 42196074 392 7.97 4.67433 2.50595 3.45194 Peak_Calls/DNaseSeq_Spleen_1/macs2_peak_44470
chr6 42207360 42207693 334 9.14 5.21322 2.81580 3.78310 Peak_Calls/DNaseSeq_Spleen_1/macs2_peak_44471
chr6 42214657 42215789 1133 11.63 9.66061 4.38215 8.10025 Peak_Calls/DNaseSeq_Spleen_1/macs2_peak_44472
chr6 42243446 42243748 303 33.19 38.41131 12.73412 36.08299 Peak_Calls/DNaseSeq_Spleen_1/macs2_peak_44473
chr6 42275181 42275468 288 29.89 35.43145 11.49983 33.33998 Peak_Calls/DNaseSeq_Spleen_1/macs2_peak_44474
chr6 42293430 42294050 621 8.96 6.61670 3.40979 5.21323 Peak_Calls/DNaseSeq_Spleen_1/macs2_peak_44475
chr6 42294393 42294658 266 13.14 6.19833 2.85676 4.62006 Peak_Calls/DNaseSeq_Spleen_1/macs2_peak_44476
chr6 42299042 42300081 1040 19.07 12.30066 4.02060 10.71805 Peak_Calls/DNaseSeq_Spleen_1/macs2_peak_44477
chr6 42323209 42323511 303 32.27 25.30360 6.52802 23.33022 Peak_Calls/DNaseSeq_Spleen_1/macs2_peak_44478
chr6 42330591 42330670 80 36.08 31.11675 7.27906 29.13047 Peak_Calls/DNaseSeq_Spleen_1/macs2_peak_44479
chr6 42347248 42347591 344 33.12 28.48459 6.72630 26.63100 Peak_Calls/DNaseSeq_Spleen_1/macs2_peak_44480
chr6 42348375 42348551 177 43.18 37.06753 8.58840 34.73492 Peak_Calls/DNaseSeq_Spleen_1/macs2_peak_44481
chr6 42371300 42371884 585 27.76 23.68142 5.68383 21.89546 Peak_Calls/DNaseSeq_Spleen_1/macs2_peak_44482
chr6 42373297 42373372 76 10.00 4.64641 2.28616 3.36052 Peak_Calls/DNaseSeq_Spleen_1/macs2_peak_44483
chr6 42383713 42383786 74 15.45 8.03834 3.27280 6.41548 Peak_Calls/DNaseSeq_Spleen_1/macs2_peak_44484
chr6 42533660 42533739 80 17.45 9.29710 3.63448 7.54537 Peak_Calls/DNaseSeq_Spleen_1/macs2_peak_44485
chr6 42810365 42810439 75 8.43 4.34677 2.03364 3.30954 Peak_Calls/DNaseSeq_Spleen_1/macs2_peak_44486
chr6 43569381 43569550 170 5.46 2.16166 1.47346 1.20147 Peak_Calls/DNaseSeq_Spleen_1/macs2_peak_44487
chr6 43587124 43587625 502 4.69 2.71723 2.33234 1.22053 Peak_Calls/DNaseSeq_Spleen_1/macs2_peak_44488
chr6 43615979 43616433 455 6.00 4.40844 2.94838 3.01145 Peak_Calls/DNaseSeq_Spleen_1/macs2_peak_44489
chr6 47141422 47141623 202 9.54 5.23730 2.92546 3.71912 Peak_Calls/DNaseSeq_Spleen_1/macs2_peak_44490
chr6 47219530 47219689 160 3.20 1.99721 1.35602 1.33430 Peak_Calls/DNaseSeq_Spleen_1/macs2_peak_44491
chr6 47264616 47264844 229 9.31 5.30131 2.88055 3.86828 Peak_Calls/DNaseSeq_Spleen_1/macs2_peak_44492
chr6 47300226 47300377 152 13.97 9.34488 4.09839 7.70719 Peak_Calls/DNaseSeq_Spleen_1/macs2_peak_44493
chr6 47308827 47308900 74 20.99 15.12466 5.91570 13.04525 Peak_Calls/DNaseSeq_Spleen_1/macs2_peak_44494
chr6 47345734 47346218 485 24.44 19.92960 6.84780 17.88734 Peak_Calls/DNaseSeq_Spleen_1/macs2_peak_44495
chr6 47403989 47405599 1611 34.20 35.47483 9.46847 33.39449 Peak_Calls/DNaseSeq_Spleen_1/macs2_peak_44496
chr6 47415543 47415643 101 25.63 22.80934 7.16807 20.94263 Peak_Calls/DNaseSeq_Spleen_1/macs2_peak_44497
chr6 47510900 47511123 224 16.89 12.43003 4.85316 10.71140 Peak_Calls/DNaseSeq_Spleen_1/macs2_peak_44498
chr6 47511565 47511810 246 7.53 4.10594 2.41343 2.82944 Peak_Calls/DNaseSeq_Spleen_1/macs2_peak_44499
chr6 47537153 47537546 394 6.42 3.05538 2.10974 1.74861 Peak_Calls/DNaseSeq_Spleen_1/macs2_peak_44500
chr6 47544036 47544546 511 3.38 2.18200 1.90712 1.00512 Peak_Calls/DNaseSeq_Spleen_1/macs2_peak_44501
chr6 47544970 47545594 625 16.40 16.01574 6.35418 14.33830 Peak_Calls/DNaseSeq_Spleen_1/macs2_peak_44502
chr6 47571149 47571308 160 5.79 3.64955 2.54098 2.30876 Peak_Calls/DNaseSeq_Spleen_1/macs2_peak_44503
chr6 47586507 47587114 608 7.61 7.28361 4.11947 5.89800 Peak_Calls/DNaseSeq_Spleen_1/macs2_peak_44504
chr6 47600596 47601445 850 23.87 22.33937 7.03123 20.46700 Peak_Calls/DNaseSeq_Spleen_1/macs2_peak_44505
chr6 47622950 47623036 87 20.69 20.67745 6.20150 19.24599 Peak_Calls/DNaseSeq_Spleen_1/macs2_peak_44506
chr6 47689846 47689950 105 36.81 37.32397 10.58780 35.02926 Peak_Calls/DNaseSeq_Spleen_1/macs2_peak_44507
chr6 47690251 47690464 214 21.25 18.93757 6.32172 17.26100 Peak_Calls/DNaseSeq_Spleen_1/macs2_peak_44508
chr6 47698446 47698562 117 6.62 4.47810 2.35773 3.42505 Peak_Calls/DNaseSeq_Spleen_1/macs2_peak_44509
chr6 47707566 47707797 232 2.91 2.35774 1.96567 1.35729 Peak_Calls/DNaseSeq_Spleen_1/macs2_peak_44510
chr6 47721779 47721936 158 9.33 8.49796 5.10101 6.72194 Peak_Calls/DNaseSeq_Spleen_1/macs2_peak_44511
chr6 47728194 47728752 559 7.49 6.70277 3.93817 5.21814 Peak_Calls/DNaseSeq_Spleen_1/macs2_peak_44512
chr6 47730859 47731985 1127 6.15 5.16616 3.36512 3.70260 Peak_Calls/DNaseSeq_Spleen_1/macs2_peak_44513
chr6 47738161 47738802 642 6.04 3.84801 2.54491 2.52714 Peak_Calls/DNaseSeq_Spleen_1/macs2_peak_44514
chr6 47749061 47749363 303 4.56 3.30538 2.51495 1.99014 Peak_Calls/DNaseSeq_Spleen_1/macs2_peak_44515
chr6 47763149 47763824 676 9.06 4.88810 2.58347 3.48506 Peak_Calls/DNaseSeq_Spleen_1/macs2_peak_44516
chr6 47780137 47780745 609 19.67 16.05741 5.01839 14.48034 Peak_Calls/DNaseSeq_Spleen_1/macs2_peak_44517
chr6 47785473 47786511 1039 12.04 5.43580 2.42877 4.02200 Peak_Calls/DNaseSeq_Spleen_1/macs2_peak_44518
chr6 47827353 47828107 755 12.81 6.33028 2.57466 4.95850 Peak_Calls/DNaseSeq_Spleen_1/macs2_peak_44519
chr6 47861801 47862080 280 8.13 2.67120 1.76017 1.36897 Peak_Calls/DNaseSeq_Spleen_1/macs2_peak_44520
chr6 47870428 47871123 696 7.39 2.38837 1.64663 1.15032 Peak_Calls/DNaseSeq_Spleen_1/macs2_peak_44521
chr6 47892659 47893623 965 10.78 4.66665 2.24254 3.33140 Peak_Calls/DNaseSeq_Spleen_1/macs2_peak_44522
chr6 47903143 47903667 525 17.66 9.98498 3.42794 8.44078 Peak_Calls/DNaseSeq_Spleen_1/macs2_peak_44523
chr6 47928908 47929389 482 9.50 4.14579 2.04475 2.93622 Peak_Calls/DNaseSeq_Spleen_1/macs2_peak_44524
chr6 47966090 47966513 424 7.71 3.88876 2.55720 2.40675 Peak_Calls/DNaseSeq_Spleen_1/macs2_peak_44525
chr6 47998453 47998876 424 8.96 8.12530 4.31928 6.66794 Peak_Calls/DNaseSeq_Spleen_1/macs2_peak_44526
chr6 48021235 48021537 303 2.92 2.46195 2.12146 1.32615 Peak_Calls/DNaseSeq_Spleen_1/macs2_peak_44527
chr6 48023343 48023584 242 4.89 4.31293 3.19085 2.87865 Peak_Calls/DNaseSeq_Spleen_1/macs2_peak_44528
chr6 48024083 48024156 74 8.36 7.78072 5.06036 5.87353 Peak_Calls/DNaseSeq_Spleen_1/macs2_peak_44529
chr6 48035901 48037247 1347 12.05 9.26671 4.11455 7.77036 Peak_Calls/DNaseSeq_Spleen_1/macs2_peak_44530
chr6 48071218 48071392 175 9.27 7.08068 2.79051 6.11413 Peak_Calls/DNaseSeq_Spleen_1/macs2_peak_44531
chr6 48128081 48128171 91 17.21 12.56804 4.69825 10.94264 Peak_Calls/DNaseSeq_Spleen_1/macs2_peak_44532
chr6 48345396 48345889 494 9.75 4.68528 2.50437 3.25217 Peak_Calls/DNaseSeq_Spleen_1/macs2_peak_44533
chr6 48393929 48394523 595 12.27 6.65910 2.88463 5.23487 Peak_Calls/DNaseSeq_Spleen_1/macs2_peak_44534
chr6 48454260 48454660 401 8.12 3.50556 2.10970 2.17409 Peak_Calls/DNaseSeq_Spleen_1/macs2_peak_44535
chr6 48489499 48489791 293 6.79 3.08430 1.84356 1.98037 Peak_Calls/DNaseSeq_Spleen_1/macs2_peak_44536
chr6 48496443 48496650 208 11.45 5.63254 2.76387 4.13644 Peak_Calls/DNaseSeq_Spleen_1/macs2_peak_44537
chr6 48504509 48505321 813 8.39 2.60384 1.76104 1.26030 Peak_Calls/DNaseSeq_Spleen_1/macs2_peak_44538
chr6 48519572 48519646 75 10.28 1.89243 1.23939 0.78808 Peak_Calls/DNaseSeq_Spleen_1/macs2_peak_44539
chr6 48532110 48532364 255 15.09 2.94558 1.57899 1.50275 Peak_Calls/DNaseSeq_Spleen_1/macs2_peak_44540
chr6 48543489 48544203 715 13.41 3.41799 1.51100 2.24098 Peak_Calls/DNaseSeq_Spleen_1/macs2_peak_44541
chr6 48551651 48552116 466 27.83 11.28460 2.67475 9.70275 Peak_Calls/DNaseSeq_Spleen_1/macs2_peak_44542
chr6 48576958 48577077 120 37.54 17.59014 3.43287 15.78922 Peak_Calls/DNaseSeq_Spleen_1/macs2_peak_44543
chr6 48579349 48579640 292 34.04 15.24683 3.14009 13.53955 Peak_Calls/DNaseSeq_Spleen_1/macs2_peak_44544
chr6 48592938 48593095 158 26.06 10.50619 2.49715 9.03742 Peak_Calls/DNaseSeq_Spleen_1/macs2_peak_44545
chr6 48595790 48596053 264 29.01 10.93703 2.66190 9.28324 Peak_Calls/DNaseSeq_Spleen_1/macs2_peak_44546
chr6 48597078 48597386 309 32.59 13.35233 2.88579 11.66832 Peak_Calls/DNaseSeq_Spleen_1/macs2_peak_44547
chr6 48614446 48614968 523 32.15 13.64169 2.82248 12.03871 Peak_Calls/DNaseSeq_Spleen_1/macs2_peak_44548
chr6 48616206 48616331 126 36.36 15.39509 3.11476 13.61931 Peak_Calls/DNaseSeq_Spleen_1/macs2_peak_44549
chr6 48619652 48619894 243 33.66 13.73714 2.90509 12.03220 Peak_Calls/DNaseSeq_Spleen_1/macs2_peak_44550
chr6 48624744 48624851 108 20.17 5.70841 1.88352 4.30655 Peak_Calls/DNaseSeq_Spleen_1/macs2_peak_44551
chr6 48625950 48626616 667 24.25 8.94314 2.22880 7.46506 Peak_Calls/DNaseSeq_Spleen_1/macs2_peak_44552
chr6 48629840 48630037 198 26.65 10.62462 2.45170 9.15584 Peak_Calls/DNaseSeq_Spleen_1/macs2_peak_44553
chr6 48630488 48630753 266 14.92 3.34956 1.55168 2.03170 Peak_Calls/DNaseSeq_Spleen_1/macs2_peak_44554
chr6 48631770 48631967 198 15.75 5.07985 1.85819 3.79544 Peak_Calls/DNaseSeq_Spleen_1/macs2_peak_44555
chr6 48634463 48634580 118 22.69 8.84103 2.53119 7.31084 Peak_Calls/DNaseSeq_Spleen_1/macs2_peak_44556
chr6 48639422 48639639 218 18.63 6.99035 2.20366 5.62279 Peak_Calls/DNaseSeq_Spleen_1/macs2_peak_44557
chr6 48642992 48643298 307 27.24 13.38791 3.14401 11.80653 Peak_Calls/DNaseSeq_Spleen_1/macs2_peak_44558
chr6 48649077 48649150 74 27.14 13.94117 3.22690 12.38954 Peak_Calls/DNaseSeq_Spleen_1/macs2_peak_44559
chr6 48650204 48650745 542 11.93 4.77321 2.14479 3.42698 Peak_Calls/DNaseSeq_Spleen_1/macs2_peak_44560
chr6 48656207 48656568 362 12.93 10.25660 4.24022 8.77807 Peak_Calls/DNaseSeq_Spleen_1/macs2_peak_44561
chr6 48657940 48658471 532 25.36 25.25844 7.90563 23.36610 Peak_Calls/DNaseSeq_Spleen_1/macs2_peak_44562
chr6 48661716 48662105 390 4.71 4.12121 2.96001 2.81161 Peak_Calls/DNaseSeq_Spleen_1/macs2_peak_44563
chr6 48668429 48668800 372 3.63 3.10642 2.56324 1.74191 Peak_Calls/DNaseSeq_Spleen_1/macs2_peak_44564
chr6 48675510 48675842 333 7.64 6.17020 3.56199 4.74903 Peak_Calls/DNaseSeq_Spleen_1/macs2_peak_44565
chr6 48677760 48678201 442 4.84 4.14786 2.94987 2.80571 Peak_Calls/DNaseSeq_Spleen_1/macs2_peak_44566
chr6 48682737 48683315 579 5.99 4.60771 3.06354 3.21697 Peak_Calls/DNaseSeq_Spleen_1/macs2_peak_44567
chr6 48688866 48689502 637 25.64 22.34235 5.78075 20.56925 Peak_Calls/DNaseSeq_Spleen_1/macs2_peak_44568
chr6 48691395 48691499 105 73.33 77.90845 15.70462 73.55221 Peak_Calls/DNaseSeq_Spleen_1/macs2_peak_44569
chr6 48695961 48696693 733 31.71 29.25112 7.04613 27.23785 Peak_Calls/DNaseSeq_Spleen_1/macs2_peak_44570
chr6 48697046 48697330 285 3.12 2.82244 2.30199 1.68135 Peak_Calls/DNaseSeq_Spleen_1/macs2_peak_44571
chr6 48697638 48697915 278 7.39 4.66084 2.72671 3.29598 Peak_Calls/DNaseSeq_Spleen_1/macs2_peak_44572
chr6 48718579 48718943 365 23.85 23.63780 7.30488 21.94612 Peak_Calls/DNaseSeq_Spleen_1/macs2_peak_44573
chr6 48720759 48721119 361 42.44 48.18845 12.63853 45.51606 Peak_Calls/DNaseSeq_Spleen_1/macs2_peak_44574
chr6 48722129 48722363 235 24.52 21.98229 7.46127 19.98169 Peak_Calls/DNaseSeq_Spleen_1/macs2_peak_44575
chr6 48738039 48738178 140 8.88 6.10153 3.01163 4.87940 Peak_Calls/DNaseSeq_Spleen_1/macs2_peak_44576
chr6 48751981 48752245 265 4.75 3.49393 2.65894 2.05900 Peak_Calls/DNaseSeq_Spleen_1/macs2_peak_44577
chr6 48753493 48753789 297 3.70 3.21006 2.62739 1.83884 Peak_Calls/DNaseSeq_Spleen_1/macs2_peak_44578
chr6 48767938 48768326 389 3.98 3.25065 2.60921 1.87099 Peak_Calls/DNaseSeq_Spleen_1/macs2_peak_44579
chr6 48782512 48782668 157 6.95 5.94264 3.60745 4.59153 Peak_Calls/DNaseSeq_Spleen_1/macs2_peak_44580
chr6 48791197 48791455 259 7.54 7.12146 3.89178 5.90937 Peak_Calls/DNaseSeq_Spleen_1/macs2_peak_44581
chr6 48808019 48808133 115 12.08 12.07450 5.90680 10.50363 Peak_Calls/DNaseSeq_Spleen_1/macs2_peak_44582
chr6 48809967 48810617 651 23.28 27.53864 10.90966 25.50362 Peak_Calls/DNaseSeq_Spleen_1/macs2_peak_44583
chr6 48862143 48862337 195 20.45 25.24703 9.66035 23.54957 Peak_Calls/DNaseSeq_Spleen_1/macs2_peak_44584
chr6 48905136 48905211 76 26.57 31.54254 12.37198 29.29854 Peak_Calls/DNaseSeq_Spleen_1/macs2_peak_44585
chr6 48958032 48958387 356 11.42 12.18527 5.62145 10.82838 Peak_Calls/DNaseSeq_Spleen_1/macs2_peak_44586
chr6 48963585 48963754 170 8.77 7.02194 4.40627 5.19158 Peak_Calls/DNaseSeq_Spleen_1/macs2_peak_44587
chr6 48967187 48967531 345 1.64 1.19294 1.26534 0.42555 Peak_Calls/DNaseSeq_Spleen_1/macs2_peak_44588
chr6 48989639 48989807 169 4.54 4.05904 2.98219 2.71843 Peak_Calls/DNaseSeq_Spleen_1/macs2_peak_44589
chr6 49002107 49002598 492 8.54 8.64564 5.10161 6.98570 Peak_Calls/DNaseSeq_Spleen_1/macs2_peak_44590
chr6 49007810 49008052 243 3.54 2.52890 2.15632 1.28966 Peak_Calls/DNaseSeq_Spleen_1/macs2_peak_44591
chr6 49023435 49024485 1051 16.44 13.15037 4.73341 11.52995 Peak_Calls/DNaseSeq_Spleen_1/macs2_peak_44592
chr6 49057225 49057307 83 35.78 33.55037 9.79384 31.22157 Peak_Calls/DNaseSeq_Spleen_1/macs2_peak_44593
chr6 49110066 49110238 173 23.67 23.15441 6.67965 21.58659 Peak_Calls/DNaseSeq_Spleen_1/macs2_peak_44594
chr6 49139503 49139599 97 42.19 42.17352 11.47975 39.64757 Peak_Calls/DNaseSeq_Spleen_1/macs2_peak_44595
chr6 49158563 49159252 690 29.92 29.01579 8.27654 27.03665 Peak_Calls/DNaseSeq_Spleen_1/macs2_peak_44596
chr6 49167414 49168834 1421 8.21 6.48296 3.62334 5.00917 Peak_Calls/DNaseSeq_Spleen_1/macs2_peak_44597
chr6 49176860 49177770 911 34.83 32.50475 8.48255 30.42085 Peak_Calls/DNaseSeq_Spleen_1/macs2_peak_44598
chr6 49178409 49178527 119 22.79 21.23835 5.73575 19.78879 Peak_Calls/DNaseSeq_Spleen_1/macs2_peak_44599
chr6 49183483 49183569 87 33.64 30.83830 8.19621 28.80000 Peak_Calls/DNaseSeq_Spleen_1/macs2_peak_44600
chr6 49186443 49186555 113 34.45 32.06088 8.38586 30.00781 Peak_Calls/DNaseSeq_Spleen_1/macs2_peak_44601
chr6 49197307 49197461 155 25.40 21.95643 6.30468 20.24484 Peak_Calls/DNaseSeq_Spleen_1/macs2_peak_44602
chr6 49213106 49214277 1172 11.56 8.51956 3.61775 7.09422 Peak_Calls/DNaseSeq_Spleen_1/macs2_peak_44603
chr6 49219337 49219479 143 17.66 18.86053 7.96781 17.07172 Peak_Calls/DNaseSeq_Spleen_1/macs2_peak_44604
chr6 49269012 49269798 787 6.65 5.85591 3.62294 4.42458 Peak_Calls/DNaseSeq_Spleen_1/macs2_peak_44605
chr6 49304695 49304996 302 5.41 5.35585 3.51185 4.03775 Peak_Calls/DNaseSeq_Spleen_1/macs2_peak_44606
chr6 49317371 49317997 627 23.83 21.37573 5.71655 19.55425 Peak_Calls/DNaseSeq_Spleen_1/macs2_peak_44607
chr6 49347616 49347693 78 43.00 41.90805 9.51592 39.57645 Peak_Calls/DNaseSeq_Spleen_1/macs2_peak_44608
chr6 49348465 49348713 249 40.07 40.60877 8.92120 38.35527 Peak_Calls/DNaseSeq_Spleen_1/macs2_peak_44609
chr6 49536706 49536779 74 39.10 39.76588 8.71916 37.56575 Peak_Calls/DNaseSeq_Spleen_1/macs2_peak_44610
chr6 49880205 49880492 288 37.78 35.94037 8.41702 33.82246 Peak_Calls/DNaseSeq_Spleen_1/macs2_peak_44611
chr6 49923357 49924035 679 14.92 11.44069 3.61245 10.23826 Peak_Calls/DNaseSeq_Spleen_1/macs2_peak_44612
chr6 49959431 49959604 174 8.05 3.59062 2.10623 2.30996 Peak_Calls/DNaseSeq_Spleen_1/macs2_peak_44613
chr6 50060000 50060269 270 5.81 2.95739 2.21877 1.56781 Peak_Calls/DNaseSeq_Spleen_1/macs2_peak_44614
chr6 50062835 50063056 222 5.10 4.51875 3.24395 3.07797 Peak_Calls/DNaseSeq_Spleen_1/macs2_peak_44615
chr6 50096094 50096394 301 7.79 2.89041 2.12951 1.30895 Peak_Calls/DNaseSeq_Spleen_1/macs2_peak_44616
chr6 50138094 50138287 194 9.05 4.95079 2.49050 3.70456 Peak_Calls/DNaseSeq_Spleen_1/macs2_peak_44617
chr6 50202808 50203029 222 36.40 30.23218 8.63968 27.80736 Peak_Calls/DNaseSeq_Spleen_1/macs2_peak_44618
chr6 50211772 50211897 126 28.90 26.43667 7.01676 24.66415 Peak_Calls/DNaseSeq_Spleen_1/macs2_peak_44619
chr6 50231807 50231902 96 44.35 41.27099 10.48042 38.73875 Peak_Calls/DNaseSeq_Spleen_1/macs2_peak_44620
chr6 50244206 50244449 244 25.12 21.76314 6.14899 20.04938 Peak_Calls/DNaseSeq_Spleen_1/macs2_peak_44621
chr6 50254872 50255428 557 9.66 5.03121 2.59898 3.62882 Peak_Calls/DNaseSeq_Spleen_1/macs2_peak_44622
chr6 50262763 50263000 238 20.09 14.91313 4.97267 13.23866 Peak_Calls/DNaseSeq_Spleen_1/macs2_peak_44623
chr6 50271780 50271853 74 39.06 32.41110 9.22568 29.85775 Peak_Calls/DNaseSeq_Spleen_1/macs2_peak_44624
chr6 50302982 50303098 117 20.50 17.85349 5.11985 16.45119 Peak_Calls/DNaseSeq_Spleen_1/macs2_peak_44625
chr6 50327922 50328323 402 24.36 19.85790 5.94156 18.08311 Peak_Calls/DNaseSeq_Spleen_1/macs2_peak_44626
chr6 50331512 50332072 561 8.16 4.28816 2.44895 2.95156 Peak_Calls/DNaseSeq_Spleen_1/macs2_peak_44627
chr6 50344097 50344291 195 10.57 5.80946 3.14378 4.19222 Peak_Calls/DNaseSeq_Spleen_1/macs2_peak_44628
chr6 50366684 50367199 516 6.49 3.07827 2.08101 1.79652 Peak_Calls/DNaseSeq_Spleen_1/macs2_peak_44629
chr6 50405449 50406383 935 10.62 5.78461 3.04845 4.21577 Peak_Calls/DNaseSeq_Spleen_1/macs2_peak_44630
chr6 50431627 50431723 97 10.19 6.28934 2.95453 4.98671 Peak_Calls/DNaseSeq_Spleen_1/macs2_peak_44631
chr6 50475771 50475909 139 15.78 10.50105 4.30141 8.81639 Peak_Calls/DNaseSeq_Spleen_1/macs2_peak_44632
chr6 50476516 50477005 490 8.35 5.47079 2.52590 4.41556 Peak_Calls/DNaseSeq_Spleen_1/macs2_peak_44633
chr6 50486602 50486872 271 13.19 8.90965 3.65940 7.47856 Peak_Calls/DNaseSeq_Spleen_1/macs2_peak_44634
chr6 50495387 50495887 501 18.00 13.47143 4.80863 11.85401 Peak_Calls/DNaseSeq_Spleen_1/macs2_peak_44635
chr6 50510884 50511078 195 9.04 4.47814 2.59412 2.97857 Peak_Calls/DNaseSeq_Spleen_1/macs2_peak_44636
chr6 50516116 50517014 899 11.74 6.56440 2.76358 5.12371 Peak_Calls/DNaseSeq_Spleen_1/macs2_peak_44637
chr6 50521837 50521916 80 19.30 10.01320 3.62967 8.24276 Peak_Calls/DNaseSeq_Spleen_1/macs2_peak_44638
chr6 50538377 50538525 149 13.21 6.08093 2.62051 4.61753 Peak_Calls/DNaseSeq_Spleen_1/macs2_peak_44639
chr6 50546431 50547187 757 12.73 5.79884 2.53419 4.31897 Peak_Calls/DNaseSeq_Spleen_1/macs2_peak_44640
chr6 50551759 50551951 193 29.21 21.32535 5.37804 19.53528 Peak_Calls/DNaseSeq_Spleen_1/macs2_peak_44641
chr6 50727199 50727415 217 37.01 28.73908 6.69025 26.68852 Peak_Calls/DNaseSeq_Spleen_1/macs2_peak_44642
chr6 50758266 50758358 93 39.47 31.18694 7.09766 29.05473 Peak_Calls/DNaseSeq_Spleen_1/macs2_peak_44643
chr6 50765915 50766089 175 42.82 33.10252 7.64965 30.76366 Peak_Calls/DNaseSeq_Spleen_1/macs2_peak_44644
chr6 50887228 50887362 135 23.17 16.01385 4.35970 14.45615 Peak_Calls/DNaseSeq_Spleen_1/macs2_peak_44645
chr6 50889585 50889665 81 23.99 14.14098 4.43761 12.26563 Peak_Calls/DNaseSeq_Spleen_1/macs2_peak_44646
chr6 50930478 50930805 328 8.40 3.76270 1.86460 2.67691 Peak_Calls/DNaseSeq_Spleen_1/macs2_peak_44647
chr6 50956276 50956537 262 9.53 2.92710 2.00213 1.33758 Peak_Calls/DNaseSeq_Spleen_1/macs2_peak_44648
chr6 50975399 50975717 319 5.22 2.38948 1.89284 1.14171 Peak_Calls/DNaseSeq_Spleen_1/macs2_peak_44649
chr6 51009886 51010363 478 12.52 10.25005 4.69438 8.65911 Peak_Calls/DNaseSeq_Spleen_1/macs2_peak_44650
chr6 51068998 51069110 113 18.61 18.40111 6.77877 16.80238 Peak_Calls/DNaseSeq_Spleen_1/macs2_peak_44651
chr6 51079693 51080045 353 15.59 13.41819 5.73921 11.70060 Peak_Calls/DNaseSeq_Spleen_1/macs2_peak_44652
chr6 51094192 51095115 924 8.17 5.74817 3.17373 4.37449 Peak_Calls/DNaseSeq_Spleen_1/macs2_peak_44653
chr6 51100245 51101407 1163 11.83 8.22248 3.73502 6.73448 Peak_Calls/DNaseSeq_Spleen_1/macs2_peak_44654
chr6 51101744 51101997 254 17.24 13.00176 5.22529 11.21867 Peak_Calls/DNaseSeq_Spleen_1/macs2_peak_44655
chr6 51118181 51118283 103 21.42 19.01588 6.42679 17.30899 Peak_Calls/DNaseSeq_Spleen_1/macs2_peak_44656
chr6 51120579 51121194 616 15.89 12.57958 4.87313 10.99882 Peak_Calls/DNaseSeq_Spleen_1/macs2_peak_44657
chr6 51128094 51128779 686 7.59 4.31209 2.55200 2.96387 Peak_Calls/DNaseSeq_Spleen_1/macs2_peak_44658
chr6 51156833 51156921 89 6.17 5.80329 4.00963 4.17886 Peak_Calls/DNaseSeq_Spleen_1/macs2_peak_44659
chr6 51159122 51159327 206 7.94 8.25784 4.99940 6.68161 Peak_Calls/DNaseSeq_Spleen_1/macs2_peak_44660
chr6 51220965 51221405 441 4.09 3.52502 2.80179 2.09763 Peak_Calls/DNaseSeq_Spleen_1/macs2_peak_44661
chr6 51237858 51238054 197 7.58 6.28202 4.69168 3.95439 Peak_Calls/DNaseSeq_Spleen_1/macs2_peak_44662
chr6 51312622 51313101 480 3.70 3.22042 2.52965 1.96259 Peak_Calls/DNaseSeq_Spleen_1/macs2_peak_44663
chr6 51329667 51329883 217 4.13 3.36094 2.62480 2.06877 Peak_Calls/DNaseSeq_Spleen_1/macs2_peak_44664
chr6 51333991 51334480 490 3.29 2.50193 2.11185 1.34937 Peak_Calls/DNaseSeq_Spleen_1/macs2_peak_44665
chr6 51382598 51382885 288 6.01 4.05156 2.71863 2.72745 Peak_Calls/DNaseSeq_Spleen_1/macs2_peak_44666
chr6 51392252 51392439 188 4.91 2.86378 2.30404 1.46238 Peak_Calls/DNaseSeq_Spleen_1/macs2_peak_44667
chr6 51409885 51410796 912 5.60 3.90486 2.64330 2.60864 Peak_Calls/DNaseSeq_Spleen_1/macs2_peak_44668
chr6 51418849 51420495 1647 24.86 19.02175 5.14241 17.22600 Peak_Calls/DNaseSeq_Spleen_1/macs2_peak_44669
chr6 51459345 51459600 256 43.61 36.52406 7.16232 34.39499 Peak_Calls/DNaseSeq_Spleen_1/macs2_peak_44670
chr6 51459990 51460336 347 43.16 34.75799 7.07108 32.62188 Peak_Calls/DNaseSeq_Spleen_1/macs2_peak_44671
chr6 51473988 51474507 520 23.82 15.64028 4.08874 14.07675 Peak_Calls/DNaseSeq_Spleen_1/macs2_peak_44672
chr6 51475110 51475361 252 23.31 12.07961 3.93565 10.18277 Peak_Calls/DNaseSeq_Spleen_1/macs2_peak_44673
chr6 51494477 51494631 155 14.24 6.35501 2.58060 4.90586 Peak_Calls/DNaseSeq_Spleen_1/macs2_peak_44674
chr6 51495288 51495561 274 5.41 3.22950 2.32980 1.95532 Peak_Calls/DNaseSeq_Spleen_1/macs2_peak_44675
chr6 51530399 51530674 276 8.58 6.01720 3.52613 4.44955 Peak_Calls/DNaseSeq_Spleen_1/macs2_peak_44676
chr6 51536004 51536373 370 20.59 17.05033 5.95689 15.29746 Peak_Calls/DNaseSeq_Spleen_1/macs2_peak_44677
chr6 51542324 51542981 658 32.68 31.00023 9.19963 28.82838 Peak_Calls/DNaseSeq_Spleen_1/macs2_peak_44678
chr6 51586292 51586460 169 30.19 27.44222 8.52644 25.30992 Peak_Calls/DNaseSeq_Spleen_1/macs2_peak_44679
chr6 51745465 51745664 200 8.88 7.85307 2.89318 6.99757 Peak_Calls/DNaseSeq_Spleen_1/macs2_peak_44680
chr6 51807821 51808122 302 15.95 12.89204 4.72800 11.43018 Peak_Calls/DNaseSeq_Spleen_1/macs2_peak_44681
chr6 51831330 51831403 74 16.87 13.82615 4.97320 12.32985 Peak_Calls/DNaseSeq_Spleen_1/macs2_peak_44682
chr6 51855890 51855969 80 19.00 15.76087 5.53471 14.13901 Peak_Calls/DNaseSeq_Spleen_1/macs2_peak_44683
chr6 51952890 51952963 74 16.42 13.71319 4.85127 12.28608 Peak_Calls/DNaseSeq_Spleen_1/macs2_peak_44684
chr6 51956118 51956201 84 19.56 16.15650 5.66971 14.49011 Peak_Calls/DNaseSeq_Spleen_1/macs2_peak_44685
chr6 51961728 51961801 74 16.82 13.80193 4.95230 12.31299 Peak_Calls/DNaseSeq_Spleen_1/macs2_peak_44686
chr6 51962247 51963149 903 8.55 6.18809 3.37419 4.67537 Peak_Calls/DNaseSeq_Spleen_1/macs2_peak_44687
chr6 52014546 52014626 81 10.24 5.77270 3.27003 4.09130 Peak_Calls/DNaseSeq_Spleen_1/macs2_peak_44688
chr6 52029676 52029856 181 14.59 9.50746 4.48437 7.63333 Peak_Calls/DNaseSeq_Spleen_1/macs2_peak_44689
chr6 52060785 52060879 95 17.23 12.96848 5.24826 11.17660 Peak_Calls/DNaseSeq_Spleen_1/macs2_peak_44690
chr6 52061987 52062100 114 22.75 19.34259 6.80279 17.43093 Peak_Calls/DNaseSeq_Spleen_1/macs2_peak_44691
chr6 52065929 52066294 366 25.21 22.83439 7.49561 20.91779 Peak_Calls/DNaseSeq_Spleen_1/macs2_peak_44692
chr6 52108226 52108489 264 21.95 19.12369 6.57609 17.33222 Peak_Calls/DNaseSeq_Spleen_1/macs2_peak_44693
chr6 52141852 52142193 342 11.80 8.32668 3.73809 6.85047 Peak_Calls/DNaseSeq_Spleen_1/macs2_peak_44694
chr6 52161611 52161820 210 6.80 2.81169 2.22222 1.18942 Peak_Calls/DNaseSeq_Spleen_1/macs2_peak_44695
chr6 52162833 52163479 647 5.51 2.56730 1.89212 1.36290 Peak_Calls/DNaseSeq_Spleen_1/macs2_peak_44696
chr6 52167426 52167643 218 6.91 3.34119 2.23950 1.98269 Peak_Calls/DNaseSeq_Spleen_1/macs2_peak_44697
chr6 52171445 52171939 495 11.80 7.43261 3.52275 5.88654 Peak_Calls/DNaseSeq_Spleen_1/macs2_peak_44698
chr6 52190184 52190617 434 4.34 2.55734 1.99810 1.40811 Peak_Calls/DNaseSeq_Spleen_1/macs2_peak_44699
chr6 52196432 52196557 126 5.60 3.85956 2.68096 2.53536 Peak_Calls/DNaseSeq_Spleen_1/macs2_peak_44700
chr6 52203668 52204559 892 7.88 6.04534 3.65319 4.43995 Peak_Calls/DNaseSeq_Spleen_1/macs2_peak_44701
chr6 52207076 52207308 233 12.89 12.61566 5.62569 11.15280 Peak_Calls/DNaseSeq_Spleen_1/macs2_peak_44702
chr6 52220624 52220728 105 12.18 10.40795 5.31803 8.65206 Peak_Calls/DNaseSeq_Spleen_1/macs2_peak_44703
chr6 52256019 52256241 223 6.24 4.18064 2.96167 2.64417 Peak_Calls/DNaseSeq_Spleen_1/macs2_peak_44704
chr6 52427501 52427756 256 5.80 4.45598 2.86902 3.18874 Peak_Calls/DNaseSeq_Spleen_1/macs2_peak_44705
chr6 52534610 52534712 103 2.48 1.97635 1.82235 0.93632 Peak_Calls/DNaseSeq_Spleen_1/macs2_peak_44706
chr6 52551267 52551342 76 2.95 2.12291 2.05390 0.74441 Peak_Calls/DNaseSeq_Spleen_1/macs2_peak_44707
chr6 52557097 52557215 119 5.87 5.17825 3.55949 3.68590 Peak_Calls/DNaseSeq_Spleen_1/macs2_peak_44708
chr6 52580581 52581036 456 7.57 7.47952 4.46068 6.00832 Peak_Calls/DNaseSeq_Spleen_1/macs2_peak_44709
chr6 52590171 52590680 510 11.43 9.07523 3.79755 7.53756 Peak_Calls/DNaseSeq_Spleen_1/macs2_peak_44710
chr6 52598952 52599070 119 29.05 30.20001 7.68584 28.44894 Peak_Calls/DNaseSeq_Spleen_1/macs2_peak_44711
chr6 52649115 52649330 216 35.30 35.63966 9.21393 33.56042 Peak_Calls/DNaseSeq_Spleen_1/macs2_peak_44712
chr6 52653381 52653493 113 26.21 25.93614 6.98648 24.30575 Peak_Calls/DNaseSeq_Spleen_1/macs2_peak_44713
chr6 52663458 52664492 1035 10.31 9.27043 3.95956 7.77286 Peak_Calls/DNaseSeq_Spleen_1/macs2_peak_44714
chr6 52674839 52675020 182 3.07 2.42481 2.21052 1.06802 Peak_Calls/DNaseSeq_Spleen_1/macs2_peak_44715
chr6 52788843 52789008 166 3.62 2.81694 2.27780 1.64841 Peak_Calls/DNaseSeq_Spleen_1/macs2_peak_44716
chr6 52792681 52793021 341 7.64 3.88610 2.09419 2.71157 Peak_Calls/DNaseSeq_Spleen_1/macs2_peak_44717
chr6 52817705 52817936 232 7.99 5.30825 2.06128 4.47833 Peak_Calls/DNaseSeq_Spleen_1/macs2_peak_44718
chr6 52827407 52827528 122 21.76 16.08373 4.69384 14.52856 Peak_Calls/DNaseSeq_Spleen_1/macs2_peak_44719
chr6 52869001 52869278 278 34.69 28.57512 7.20513 26.51980 Peak_Calls/DNaseSeq_Spleen_1/macs2_peak_44720
chr6 52907726 52908027 302 50.54 47.40601 10.32577 44.76884 Peak_Calls/DNaseSeq_Spleen_1/macs2_peak_44721
chr6 52912751 52912828 78 44.58 43.25604 9.18814 40.88627 Peak_Calls/DNaseSeq_Spleen_1/macs2_peak_44722
chr6 52919734 52920012 279 34.04 34.65513 7.16330 32.65544 Peak_Calls/DNaseSeq_Spleen_1/macs2_peak_44723
chr6 52937447 52937537 91 66.82 68.79504 13.53223 65.00053 Peak_Calls/DNaseSeq_Spleen_1/macs2_peak_44724
chr6 53217189 53217262 74 34.32 35.35426 7.22187 33.29526 Peak_Calls/DNaseSeq_Spleen_1/macs2_peak_44725
chr6 53236801 53237518 718 34.61 35.43336 7.27457 33.38992 Peak_Calls/DNaseSeq_Spleen_1/macs2_peak_44726
chr6 53320062 53320254 193 58.09 56.22076 11.80266 53.20232 Peak_Calls/DNaseSeq_Spleen_1/macs2_peak_44727
chr6 53352720 53352798 79 37.34 34.65578 7.77039 32.64803 Peak_Calls/DNaseSeq_Spleen_1/macs2_peak_44728
chr6 53398484 53398794 311 30.30 27.51110 6.40315 25.81970 Peak_Calls/DNaseSeq_Spleen_1/macs2_peak_44729
chr6 53399660 53399749 90 26.35 22.99985 5.62883 21.45672 Peak_Calls/DNaseSeq_Spleen_1/macs2_peak_44730
chr6 53405430 53405761 332 21.98 17.71621 4.77052 16.27941 Peak_Calls/DNaseSeq_Spleen_1/macs2_peak_44731
chr6 53539598 53540249 652 7.80 5.62062 3.38405 4.13769 Peak_Calls/DNaseSeq_Spleen_1/macs2_peak_44732
chr6 53542419 53542507 89 9.97 6.82098 4.02831 5.02389 Peak_Calls/DNaseSeq_Spleen_1/macs2_peak_44733
chr6 53663279 53663450 172 11.85 9.08784 4.72053 7.34152 Peak_Calls/DNaseSeq_Spleen_1/macs2_peak_44734
chr6 53731239 53731524 286 10.25 8.02981 4.16158 6.52017 Peak_Calls/DNaseSeq_Spleen_1/macs2_peak_44735
chr6 53908597 53908678 82 11.38 9.38829 4.57228 7.87099 Peak_Calls/DNaseSeq_Spleen_1/macs2_peak_44736
chr6 53984579 53984857 279 13.05 11.47457 5.18491 9.93218 Peak_Calls/DNaseSeq_Spleen_1/macs2_peak_44737
chr6 53989798 53990036 239 22.09 22.23387 8.44934 20.29692 Peak_Calls/DNaseSeq_Spleen_1/macs2_peak_44738
chr6 54006971 54007379 409 25.64 28.48310 9.74729 26.57215 Peak_Calls/DNaseSeq_Spleen_1/macs2_peak_44739
chr6 54019023 54019164 142 27.67 30.20413 10.47145 28.12499 Peak_Calls/DNaseSeq_Spleen_1/macs2_peak_44740
chr6 54032554 54032886 333 12.15 11.37615 4.84992 9.88805 Peak_Calls/DNaseSeq_Spleen_1/macs2_peak_44741
chr6 54038317 54038390 74 1.41 0.87787 1.03160 0.21898 Peak_Calls/DNaseSeq_Spleen_1/macs2_peak_44742
chr6 54050383 54050471 89 4.61 4.10233 3.13570 2.63204 Peak_Calls/DNaseSeq_Spleen_1/macs2_peak_44743
chr6 54066916 54067627 712 10.69 9.71202 4.63715 8.22006 Peak_Calls/DNaseSeq_Spleen_1/macs2_peak_44744
chr6 54077236 54077583 348 3.19 2.48020 2.19858 1.19222 Peak_Calls/DNaseSeq_Spleen_1/macs2_peak_44745
chr6 54093006 54093610 605 7.02 6.15458 3.65813 4.74137 Peak_Calls/DNaseSeq_Spleen_1/macs2_peak_44746
chr6 54112795 54113113 319 7.14 6.45616 3.71949 5.09601 Peak_Calls/DNaseSeq_Spleen_1/macs2_peak_44747
chr6 54114956 54115045 90 3.94 1.89771 1.71445 0.70593 Peak_Calls/DNaseSeq_Spleen_1/macs2_peak_44748
chr6 54118529 54118605 77 2.73 1.38981 1.35928 0.48083 Peak_Calls/DNaseSeq_Spleen_1/macs2_peak_44749
chr6 54178772 54179199 428 8.57 5.50139 3.19088 3.98322 Peak_Calls/DNaseSeq_Spleen_1/macs2_peak_44750
chr6 54536315 54536442 128 23.82 21.02534 8.07491 18.82798 Peak_Calls/DNaseSeq_Spleen_1/macs2_peak_44751
chr6 54543219 54543374 156 23.56 22.52990 8.02248 20.59449 Peak_Calls/DNaseSeq_Spleen_1/macs2_peak_44752
chr6 54544748 54545263 516 22.75 23.54586 7.78633 21.85585 Peak_Calls/DNaseSeq_Spleen_1/macs2_peak_44753
chr6 54581607 54581680 74 20.26 19.90523 6.96878 18.27025 Peak_Calls/DNaseSeq_Spleen_1/macs2_peak_44754
chr6 54631274 54632013 740 8.29 6.90467 3.71991 5.49819 Peak_Calls/DNaseSeq_Spleen_1/macs2_peak_44755
chr6 54648243 54648353 111 7.52 6.57107 4.13052 5.01366 Peak_Calls/DNaseSeq_Spleen_1/macs2_peak_44756
chr6 54648713 54649057 345 6.70 5.85470 3.74817 4.41352 Peak_Calls/DNaseSeq_Spleen_1/macs2_peak_44757
chr6 54649378 54649852 475 4.29 3.77564 2.76586 2.52874 Peak_Calls/DNaseSeq_Spleen_1/macs2_peak_44758
chr6 54655360 54655616 257 11.10 10.20040 5.08189 8.56131 Peak_Calls/DNaseSeq_Spleen_1/macs2_peak_44759
chr6 54665811 54666178 368 24.51 28.29162 9.85533 26.39049 Peak_Calls/DNaseSeq_Spleen_1/macs2_peak_44760
chr6 54668859 54669199 341 9.56 8.92715 4.24025 7.52468 Peak_Calls/DNaseSeq_Spleen_1/macs2_peak_44761
chr6 54686171 54686503 333 10.18 8.61189 4.18515 7.08635 Peak_Calls/DNaseSeq_Spleen_1/macs2_peak_44762
chr6 54687371 54688048 678 18.44 17.84110 6.97680 16.10285 Peak_Calls/DNaseSeq_Spleen_1/macs2_peak_44763
chr6 54701807 54702455 649 4.56 3.59060 2.62744 2.32622 Peak_Calls/DNaseSeq_Spleen_1/macs2_peak_44764
chr6 54707344 54707741 398 9.90 4.33210 2.30896 2.90087 Peak_Calls/DNaseSeq_Spleen_1/macs2_peak_44765
chr6 54709856 54710433 578 29.90 24.03754 6.21467 22.15439 Peak_Calls/DNaseSeq_Spleen_1/macs2_peak_44766
chr6 54716556 54716803 248 26.23 21.40336 5.52581 19.78324 Peak_Calls/DNaseSeq_Spleen_1/macs2_peak_44767
chr6 54722185 54722343 159 24.62 18.68024 5.19722 17.02467 Peak_Calls/DNaseSeq_Spleen_1/macs2_peak_44768
chr6 54725796 54726342 547 15.85 10.30946 3.50273 8.92866 Peak_Calls/DNaseSeq_Spleen_1/macs2_peak_44769
chr6 54759717 54760334 618 9.97 4.43635 2.33045 3.04367 Peak_Calls/DNaseSeq_Spleen_1/macs2_peak_44770
chr6 54761757 54761842 86 8.06 3.27584 2.05538 1.89964 Peak_Calls/DNaseSeq_Spleen_1/macs2_peak_44771
chr6 54766402 54766894 493 12.22 10.07515 4.11726 8.58179 Peak_Calls/DNaseSeq_Spleen_1/macs2_peak_44772
chr6 54767340 54767815 476 11.76 9.94771 4.18601 8.49306 Peak_Calls/DNaseSeq_Spleen_1/macs2_peak_44773
chr6 54775618 54775700 83 4.54 4.19584 3.09599 2.85396 Peak_Calls/DNaseSeq_Spleen_1/macs2_peak_44774
chr6 54783498 54783571 74 3.03 2.74344 2.25370 1.64919 Peak_Calls/DNaseSeq_Spleen_1/macs2_peak_44775
chr6 54798678 54798782 105 3.30 2.58463 2.19935 1.36187 Peak_Calls/DNaseSeq_Spleen_1/macs2_peak_44776
chr6 54799404 54800015 612 3.74 2.96275 2.44972 1.61274 Peak_Calls/DNaseSeq_Spleen_1/macs2_peak_44777
chr6 54805181 54805366 186 0.86 0.90046 1.03849 0.33994 Peak_Calls/DNaseSeq_Spleen_1/macs2_peak_44778
chr6 54809336 54809409 74 3.24 2.80799 2.37277 1.55965 Peak_Calls/DNaseSeq_Spleen_1/macs2_peak_44779
chr6 54816881 54817026 146 3.53 2.21128 2.03205 0.88292 Peak_Calls/DNaseSeq_Spleen_1/macs2_peak_44780
chr6 54817488 54817666 179 3.60 2.37719 2.05454 1.15623 Peak_Calls/DNaseSeq_Spleen_1/macs2_peak_44781
chr6 54819429 54819593 165 5.59 3.91573 2.92218 2.39443 Peak_Calls/DNaseSeq_Spleen_1/macs2_peak_44782
chr6 54852650 54852813 164 3.53 2.42758 2.04333 1.25164 Peak_Calls/DNaseSeq_Spleen_1/macs2_peak_44783
chr6 54866225 54866375 151 6.11 4.21030 3.14217 2.54285 Peak_Calls/DNaseSeq_Spleen_1/macs2_peak_44784
chr6 54867644 54867823 180 12.57 11.43204 5.95614 9.56244 Peak_Calls/DNaseSeq_Spleen_1/macs2_peak_44785
chr6 54875863 54876238 376 9.87 9.51498 4.80707 8.11788 Peak_Calls/DNaseSeq_Spleen_1/macs2_peak_44786
chr6 54885670 54885743 74 4.80 3.65426 2.60163 2.45381 Peak_Calls/DNaseSeq_Spleen_1/macs2_peak_44787
chr6 54886600 54886706 107 4.55 3.04013 2.48035 1.60187 Peak_Calls/DNaseSeq_Spleen_1/macs2_peak_44788
chr6 54905999 54906656 658 5.43 4.54669 3.08240 3.20243 Peak_Calls/DNaseSeq_Spleen_1/macs2_peak_44789
chr6 54914714 54915478 765 10.00 10.17779 5.30296 8.70290 Peak_Calls/DNaseSeq_Spleen_1/macs2_peak_44790
chr6 54922559 54923158 600 8.32 8.20285 4.77080 6.65569 Peak_Calls/DNaseSeq_Spleen_1/macs2_peak_44791
chr6 54942731 54943434 704 7.36 6.59380 3.82937 5.12517 Peak_Calls/DNaseSeq_Spleen_1/macs2_peak_44792
chr6 54966215 54966740 526 3.85 2.58556 2.22998 1.24034 Peak_Calls/DNaseSeq_Spleen_1/macs2_peak_44793
chr6 54967120 54967261 142 4.07 2.31052 2.02009 0.99451 Peak_Calls/DNaseSeq_Spleen_1/macs2_peak_44794
chr6 54987690 54988178 489 6.63 3.36584 2.23945 2.02210 Peak_Calls/DNaseSeq_Spleen_1/macs2_peak_44795
chr6 54995478 54995724 247 15.73 9.99279 4.46685 8.11075 Peak_Calls/DNaseSeq_Spleen_1/macs2_peak_44796
chr6 55117094 55117379 286 14.95 10.01595 4.27783 8.33271 Peak_Calls/DNaseSeq_Spleen_1/macs2_peak_44797
chr6 55136434 55136532 99 13.26 8.31699 3.83934 6.66236 Peak_Calls/DNaseSeq_Spleen_1/macs2_peak_44798
chr6 55238344 55238530 187 10.90 6.13649 3.22335 4.52312 Peak_Calls/DNaseSeq_Spleen_1/macs2_peak_44799
chr6 55334102 55334175 74 6.00 2.52107 1.95848 1.15180 Peak_Calls/DNaseSeq_Spleen_1/macs2_peak_44800
chr6 56558417 56558504 88 6.06 2.53136 1.96426 1.15340 Peak_Calls/DNaseSeq_Spleen_1/macs2_peak_44801
chr6 56641315 56641485 171 6.19 2.52540 1.91860 1.17644 Peak_Calls/DNaseSeq_Spleen_1/macs2_peak_44802
chr6 56654590 56654919 330 7.06 2.22598 1.63615 0.98918 Peak_Calls/DNaseSeq_Spleen_1/macs2_peak_44803
chr6 56664470 56665590 1121 25.86 16.49010 4.09400 14.85733 Peak_Calls/DNaseSeq_Spleen_1/macs2_peak_44804
chr6 56746681 56748376 1696 21.33 13.22199 3.53795 11.67709 Peak_Calls/DNaseSeq_Spleen_1/macs2_peak_44805
chr6 56758719 56759041 323 11.15 8.62519 3.89519 7.20351 Peak_Calls/DNaseSeq_Spleen_1/macs2_peak_44806
chr6 56851530 56852270 741 20.75 19.90183 6.90758 18.18323 Peak_Calls/DNaseSeq_Spleen_1/macs2_peak_44807
chr6 56859006 56859190 185 7.38 4.38788 2.75446 2.96089 Peak_Calls/DNaseSeq_Spleen_1/macs2_peak_44808
chr6 56866370 56866588 219 4.71 2.49086 1.93803 1.30385 Peak_Calls/DNaseSeq_Spleen_1/macs2_peak_44809
chr6 56873658 56874379 722 13.13 11.77562 5.14883 10.22090 Peak_Calls/DNaseSeq_Spleen_1/macs2_peak_44810
chr6 57470786 57471438 653 6.64 4.68787 2.99313 3.20933 Peak_Calls/DNaseSeq_Spleen_1/macs2_peak_44811
chr6 57485204 57485994 791 22.37 19.75741 5.72812 17.93460 Peak_Calls/DNaseSeq_Spleen_1/macs2_peak_44812
chr6 57492029 57492184 156 44.00 43.04184 9.45864 40.66815 Peak_Calls/DNaseSeq_Spleen_1/macs2_peak_44813
chr6 57520407 57520847 441 39.51 35.72367 8.51746 33.53862 Peak_Calls/DNaseSeq_Spleen_1/macs2_peak_44814
chr6 57530942 57531815 874 35.03 30.71639 7.58975 28.57466 Peak_Calls/DNaseSeq_Spleen_1/macs2_peak_44815
chr6 57532506 57532652 147 9.68 4.22333 2.36636 2.76624 Peak_Calls/DNaseSeq_Spleen_1/macs2_peak_44816
chr6 57559766 57559873 108 7.37 3.31356 1.93897 2.15834 Peak_Calls/DNaseSeq_Spleen_1/macs2_peak_44817
chr6 57641460 57642201 742 10.11 4.32176 2.34411 2.99742 Peak_Calls/DNaseSeq_Spleen_1/macs2_peak_44818
chr6 57652898 57653615 718 42.19 24.08933 4.06154 22.16925 Peak_Calls/DNaseSeq_Spleen_1/macs2_peak_44819
chr6 57656797 57656912 116 52.08 34.07291 4.95861 32.03755 Peak_Calls/DNaseSeq_Spleen_1/macs2_peak_44820
chr6 57661818 57661939 122 45.95 27.82020 4.41311 25.93851 Peak_Calls/DNaseSeq_Spleen_1/macs2_peak_44821
chr6 57715607 57715715 109 64.77 39.25219 5.99371 36.71374 Peak_Calls/DNaseSeq_Spleen_1/macs2_peak_44822
chr6 57745921 57746108 188 54.24 33.32759 5.11550 31.17111 Peak_Calls/DNaseSeq_Spleen_1/macs2_peak_44823
chr6 57773041 57773304 264 25.99 11.00722 2.63906 9.46985 Peak_Calls/DNaseSeq_Spleen_1/macs2_peak_44824
chr6 57774329 57775223 895 17.49 4.94101 1.87880 3.52923 Peak_Calls/DNaseSeq_Spleen_1/macs2_peak_44825
chr6 57809799 57810024 226 16.63 6.33591 1.87748 5.19834 Peak_Calls/DNaseSeq_Spleen_1/macs2_peak_44826
chr6 58496980 58497053 74 29.19 10.77264 2.86800 8.96012 Peak_Calls/DNaseSeq_Spleen_1/macs2_peak_44827
chr6 58546164 58546602 439 17.35 5.08240 1.87679 3.70509 Peak_Calls/DNaseSeq_Spleen_1/macs2_peak_44828
chr6 58561752 58561850 99 19.27 4.90092 1.99275 3.29651 Peak_Calls/DNaseSeq_Spleen_1/macs2_peak_44829
chr6 58590337 58590894 558 12.93 2.74580 1.48155 1.46114 Peak_Calls/DNaseSeq_Spleen_1/macs2_peak_44830
chr6 58720911 58721108 198 8.87 1.77445 1.17952 0.77388 Peak_Calls/DNaseSeq_Spleen_1/macs2_peak_44831
chr6 58781058 58782049 992 27.60 12.74042 2.78746 11.18230 Peak_Calls/DNaseSeq_Spleen_1/macs2_peak_44832
chr6 58782467 58783000 534 25.82 10.66432 2.63072 9.13789 Peak_Calls/DNaseSeq_Spleen_1/macs2_peak_44833
chr6 58792323 58792396 74 20.38 6.57912 2.13684 5.10910 Peak_Calls/DNaseSeq_Spleen_1/macs2_peak_44834
chr6 58794182 58794682 501 15.03 4.00196 1.67843 2.70006 Peak_Calls/DNaseSeq_Spleen_1/macs2_peak_44835
chr6 58949012 58949309 298 20.21 7.23661 2.14941 5.86428 Peak_Calls/DNaseSeq_Spleen_1/macs2_peak_44836
chr6 59130479 59130622 144 18.72 5.86636 1.99937 4.46317 Peak_Calls/DNaseSeq_Spleen_1/macs2_peak_44837
chr6 59135166 59135603 438 14.81 3.40114 1.67545 1.97974 Peak_Calls/DNaseSeq_Spleen_1/macs2_peak_44838
chr6 59144643 59144807 165 10.38 1.98516 1.33221 0.78429 Peak_Calls/DNaseSeq_Spleen_1/macs2_peak_44839
chr6 59158678 59159697 1020 30.25 15.98133 3.20767 14.35798 Peak_Calls/DNaseSeq_Spleen_1/macs2_peak_44840
chr6 59199856 59199934 79 44.47 27.35750 4.54655 25.46867 Peak_Calls/DNaseSeq_Spleen_1/macs2_peak_44841
chr6 59275186 59275259 74 41.65 24.78959 4.28096 22.96574 Peak_Calls/DNaseSeq_Spleen_1/macs2_peak_44842
chr6 59362428 59362688 261 29.14 14.80009 3.11249 13.26746 Peak_Calls/DNaseSeq_Spleen_1/macs2_peak_44843
chr6 59376084 59376481 398 26.52 10.28169 2.80647 8.57400 Peak_Calls/DNaseSeq_Spleen_1/macs2_peak_44844
chr6 59433702 59433848 147 16.85 6.83704 1.99317 5.68009 Peak_Calls/DNaseSeq_Spleen_1/macs2_peak_44845
chr6 59448205 59448284 80 24.41 9.82223 2.63690 8.26837 Peak_Calls/DNaseSeq_Spleen_1/macs2_peak_44846
chr6 60637186 60637297 112 19.91 7.23368 2.22752 5.81931 Peak_Calls/DNaseSeq_Spleen_1/macs2_peak_44847
chr6 61015888 61016560 673 16.48 5.00929 1.89285 3.63447 Peak_Calls/DNaseSeq_Spleen_1/macs2_peak_44848
chr6 61018186 61018339 154 24.45 10.91194 2.66577 9.46201 Peak_Calls/DNaseSeq_Spleen_1/macs2_peak_44849
chr6 61242958 61243243 286 52.57 28.99290 5.20971 26.63794 Peak_Calls/DNaseSeq_Spleen_1/macs2_peak_44850
chr6 61251793 61252037 245 27.15 16.22484 2.97837 14.94510 Peak_Calls/DNaseSeq_Spleen_1/macs2_peak_44851
chr6 64992405 64992893 489 35.51 20.43573 3.70998 18.79255 Peak_Calls/DNaseSeq_Spleen_1/macs2_peak_44852
chr6 64999261 64999395 135 37.75 17.56304 3.83111 15.55241 Peak_Calls/DNaseSeq_Spleen_1/macs2_peak_44853
chr6 65029276 65029350 75 22.45 10.09365 2.49433 8.75052 Peak_Calls/DNaseSeq_Spleen_1/macs2_peak_44854
chr6 65076158 65076388 231 21.89 8.47830 2.41036 7.01412 Peak_Calls/DNaseSeq_Spleen_1/macs2_peak_44855
chr6 65087907 65088055 149 24.34 9.19801 2.61267 7.57956 Peak_Calls/DNaseSeq_Spleen_1/macs2_peak_44856
chr6 65090914 65091091 178 27.42 11.84501 2.91582 10.21904 Peak_Calls/DNaseSeq_Spleen_1/macs2_peak_44857
chr6 65094520 65095309 790 24.42 12.98103 3.61854 11.37239 Peak_Calls/DNaseSeq_Spleen_1/macs2_peak_44858
chr6 65403627 65403702 76 8.12 7.32726 4.36303 5.80844 Peak_Calls/DNaseSeq_Spleen_1/macs2_peak_44859
chr6 65460331 65460701 371 5.39 4.21312 3.08911 2.70494 Peak_Calls/DNaseSeq_Spleen_1/macs2_peak_44860
chr6 65475034 65475551 518 4.47 3.26030 2.67673 1.75505 Peak_Calls/DNaseSeq_Spleen_1/macs2_peak_44861
chr6 65477967 65478165 199 2.01 1.59219 1.56014 0.66957 Peak_Calls/DNaseSeq_Spleen_1/macs2_peak_44862
chr6 65488315 65488643 329 3.30 2.82861 2.36068 1.57938 Peak_Calls/DNaseSeq_Spleen_1/macs2_peak_44863
chr6 65514192 65514419 228 5.01 4.45957 3.26983 2.99405 Peak_Calls/DNaseSeq_Spleen_1/macs2_peak_44864
chr6 65514796 65514947 152 3.71 3.34357 2.58312 2.09047 Peak_Calls/DNaseSeq_Spleen_1/macs2_peak_44865
chr6 65519823 65520003 181 4.80 4.79719 3.20447 3.61840 Peak_Calls/DNaseSeq_Spleen_1/macs2_peak_44866
chr6 65523557 65523774 218 5.97 5.60472 3.74349 4.13264 Peak_Calls/DNaseSeq_Spleen_1/macs2_peak_44867
chr6 65528732 65528849 118 5.68 4.52051 3.45607 2.72664 Peak_Calls/DNaseSeq_Spleen_1/macs2_peak_44868
chr6 65544257 65544466 210 4.84 3.95480 3.00255 2.49736 Peak_Calls/DNaseSeq_Spleen_1/macs2_peak_44869
chr6 65549910 65550431 522 3.62 2.72260 2.29973 1.42410 Peak_Calls/DNaseSeq_Spleen_1/macs2_peak_44870
chr6 65561927 65562233 307 6.90 6.20509 3.96878 4.71772 Peak_Calls/DNaseSeq_Spleen_1/macs2_peak_44871
chr6 65565836 65565944 109 2.52 2.47291 1.80462 1.78113 Peak_Calls/DNaseSeq_Spleen_1/macs2_peak_44872
chr6 65597796 65598053 258 3.86 3.27162 2.49083 2.07092 Peak_Calls/DNaseSeq_Spleen_1/macs2_peak_44873
chr6 65612186 65612333 148 10.96 11.28150 5.98206 9.54482 Peak_Calls/DNaseSeq_Spleen_1/macs2_peak_44874
chr6 65613417 65613541 125 16.32 18.15102 8.65596 16.19695 Peak_Calls/DNaseSeq_Spleen_1/macs2_peak_44875
chr6 65621464 65621654 191 9.98 9.67140 5.48735 7.92488 Peak_Calls/DNaseSeq_Spleen_1/macs2_peak_44876
chr6 65622032 65622501 470 4.14 2.99744 2.59760 1.40005 Peak_Calls/DNaseSeq_Spleen_1/macs2_peak_44877
chr6 65723761 65723850 90 5.42 4.93406 3.29876 3.65937 Peak_Calls/DNaseSeq_Spleen_1/macs2_peak_44878
chr6 65815070 65815146 77 5.64 5.14981 3.41009 3.84293 Peak_Calls/DNaseSeq_Spleen_1/macs2_peak_44879
chr6 65948418 65948571 154 4.32 3.81372 2.97386 2.36963 Peak_Calls/DNaseSeq_Spleen_1/macs2_peak_44880
chr6 66174270 66174395 126 2.10 1.86919 1.73036 0.93146 Peak_Calls/DNaseSeq_Spleen_1/macs2_peak_44881
chr6 66213527 66213752 226 2.15 1.87192 1.76174 0.86985 Peak_Calls/DNaseSeq_Spleen_1/macs2_peak_44882
chr6 66262972 66263101 130 4.78 4.21344 3.23312 2.66756 Peak_Calls/DNaseSeq_Spleen_1/macs2_peak_44883
chr6 66363078 66363266 189 3.89 3.45955 2.73381 2.12261 Peak_Calls/DNaseSeq_Spleen_1/macs2_peak_44884
chr6 66416912 66416992 81 3.16 2.50105 2.24074 1.17459 Peak_Calls/DNaseSeq_Spleen_1/macs2_peak_44885
chr6 66421963 66422046 84 5.12 4.90177 3.28171 3.67722 Peak_Calls/DNaseSeq_Spleen_1/macs2_peak_44886
chr6 66443845 66444025 181 7.12 6.59890 4.34629 4.93918 Peak_Calls/DNaseSeq_Spleen_1/macs2_peak_44887
chr6 66483406 66483499 94 3.61 2.86995 2.50161 1.38573 Peak_Calls/DNaseSeq_Spleen_1/macs2_peak_44888
chr6 66484933 66485534 602 5.22 3.61215 2.53969 2.29612 Peak_Calls/DNaseSeq_Spleen_1/macs2_peak_44889
chr6 66545670 66546129 460 9.48 5.96994 3.36925 4.36021 Peak_Calls/DNaseSeq_Spleen_1/macs2_peak_44890
chr6 66846156 66846500 345 9.83 7.06196 3.57424 5.65389 Peak_Calls/DNaseSeq_Spleen_1/macs2_peak_44891
chr6 66879565 66880152 588 5.65 4.72203 3.15229 3.35552 Peak_Calls/DNaseSeq_Spleen_1/macs2_peak_44892
chr6 66894574 66895258 685 4.86 4.60264 3.20608 3.24989 Peak_Calls/DNaseSeq_Spleen_1/macs2_peak_44893
chr6 66904195 66904444 250 3.28 2.90105 2.31828 1.78251 Peak_Calls/DNaseSeq_Spleen_1/macs2_peak_44894
chr6 66912565 66912878 314 4.49 3.68472 2.78213 2.33613 Peak_Calls/DNaseSeq_Spleen_1/macs2_peak_44895
chr6 66922379 66922591 213 4.72 3.78485 2.75473 2.47380 Peak_Calls/DNaseSeq_Spleen_1/macs2_peak_44896
chr6 66923189 66923521 333 4.21 2.24444 1.91236 0.99879 Peak_Calls/DNaseSeq_Spleen_1/macs2_peak_44897
chr6 66986491 66986838 348 7.79 4.80991 2.91174 3.37574 Peak_Calls/DNaseSeq_Spleen_1/macs2_peak_44898
chr6 66987225 66987708 484 11.02 8.36509 3.92054 6.86724 Peak_Calls/DNaseSeq_Spleen_1/macs2_peak_44899
chr6 67005989 67006553 565 8.44 6.27352 3.55971 4.72243 Peak_Calls/DNaseSeq_Spleen_1/macs2_peak_44900
chr6 67019337 67019476 140 5.09 4.80427 3.40306 3.40774 Peak_Calls/DNaseSeq_Spleen_1/macs2_peak_44901
chr6 67020000 67020249 250 8.10 7.76222 5.08931 5.85869 Peak_Calls/DNaseSeq_Spleen_1/macs2_peak_44902
chr6 67027564 67027684 121 2.39 2.65475 1.89361 1.99658 Peak_Calls/DNaseSeq_Spleen_1/macs2_peak_44903
chr6 67079187 67079670 484 8.46 8.16967 5.29110 6.23559 Peak_Calls/DNaseSeq_Spleen_1/macs2_peak_44904
chr6 67092371 67092467 97 3.54 2.95953 2.51803 1.56165 Peak_Calls/DNaseSeq_Spleen_1/macs2_peak_44905
chr6 67108740 67109115 376 5.82 3.65619 2.61677 2.30454 Peak_Calls/DNaseSeq_Spleen_1/macs2_peak_44906
chr6 67120334 67120667 334 18.59 9.06600 3.15062 7.44040 Peak_Calls/DNaseSeq_Spleen_1/macs2_peak_44907
chr6 67134586 67134976 391 23.40 13.27582 3.87933 11.57100 Peak_Calls/DNaseSeq_Spleen_1/macs2_peak_44908
chr6 67216494 67217195 702 23.22 14.61808 3.89035 13.06009 Peak_Calls/DNaseSeq_Spleen_1/macs2_peak_44909
chr6 67246307 67246399 93 11.10 3.94673 2.03401 2.56284 Peak_Calls/DNaseSeq_Spleen_1/macs2_peak_44910
chr6 67267970 67268136 167 8.53 2.41649 1.64336 1.10662 Peak_Calls/DNaseSeq_Spleen_1/macs2_peak_44911
chr6 67268672 67268745 74 9.14 3.04532 1.77040 1.78649 Peak_Calls/DNaseSeq_Spleen_1/macs2_peak_44912
chr6 67289615 67289711 97 14.19 5.57410 2.50017 4.00352 Peak_Calls/DNaseSeq_Spleen_1/macs2_peak_44913
chr6 67298010 67298431 422 17.55 9.05499 3.04349 7.53901 Peak_Calls/DNaseSeq_Spleen_1/macs2_peak_44914
chr6 67325908 67326413 506 16.18 7.77788 2.81961 6.24239 Peak_Calls/DNaseSeq_Spleen_1/macs2_peak_44915
chr6 67349545 67349949 405 13.55 6.30675 2.45028 4.96271 Peak_Calls/DNaseSeq_Spleen_1/macs2_peak_44916
chr6 67365417 67365532 116 11.85 3.83663 2.12787 2.26965 Peak_Calls/DNaseSeq_Spleen_1/macs2_peak_44917
chr6 67401428 67401501 74 5.07 1.41338 1.19728 0.48275 Peak_Calls/DNaseSeq_Spleen_1/macs2_peak_44918
chr6 67430598 67430715 118 11.08 3.12689 1.98564 1.51100 Peak_Calls/DNaseSeq_Spleen_1/macs2_peak_44919
chr6 67460899 67461062 164 11.23 3.95040 2.06441 2.52751 Peak_Calls/DNaseSeq_Spleen_1/macs2_peak_44920
chr6 67481560 67481951 392 11.08 4.53745 2.08119 3.27756 Peak_Calls/DNaseSeq_Spleen_1/macs2_peak_44921
chr6 67482336 67482988 653 12.76 5.02233 2.30261 3.57961 Peak_Calls/DNaseSeq_Spleen_1/macs2_peak_44922
chr6 67557424 67557704 281 6.86 3.85218 2.67642 2.38701 Peak_Calls/DNaseSeq_Spleen_1/macs2_peak_44923
chr6 67559605 67559704 100 6.52 6.71583 3.81197 5.59094 Peak_Calls/DNaseSeq_Spleen_1/macs2_peak_44924
chr6 67614508 67614595 88 7.19 7.26093 4.14889 6.00985 Peak_Calls/DNaseSeq_Spleen_1/macs2_peak_44925
chr6 67789579 67789750 172 3.15 2.46361 2.12991 1.26557 Peak_Calls/DNaseSeq_Spleen_1/macs2_peak_44926
chr6 67845975 67846132 158 2.97 2.28225 1.96422 1.20719 Peak_Calls/DNaseSeq_Spleen_1/macs2_peak_44927
chr6 67846558 67846743 186 4.18 2.61123 2.13590 1.36465 Peak_Calls/DNaseSeq_Spleen_1/macs2_peak_44928
chr6 67986644 67986717 74 9.20 6.39917 4.07642 4.50512 Peak_Calls/DNaseSeq_Spleen_1/macs2_peak_44929
chr6 68052629 68052793 165 8.17 7.13934 3.72855 5.90734 Peak_Calls/DNaseSeq_Spleen_1/macs2_peak_44930
chr6 68101705 68101816 112 18.91 17.59143 7.93594 15.43588 Peak_Calls/DNaseSeq_Spleen_1/macs2_peak_44931
chr6 68114800 68115052 253 9.76 8.43194 4.34177 7.01393 Peak_Calls/DNaseSeq_Spleen_1/macs2_peak_44932
chr6 68151584 68151843 260 15.57 14.02566 6.59232 12.08334 Peak_Calls/DNaseSeq_Spleen_1/macs2_peak_44933
chr6 68169769 68169944 176 15.61 15.28725 6.62362 13.61209 Peak_Calls/DNaseSeq_Spleen_1/macs2_peak_44934
chr6 68206228 68206465 238 26.87 26.42684 11.00295 23.78789 Peak_Calls/DNaseSeq_Spleen_1/macs2_peak_44935
chr6 68206886 68206959 74 18.57 17.52446 7.76556 15.46755 Peak_Calls/DNaseSeq_Spleen_1/macs2_peak_44936
chr6 68252042 68252402 361 11.27 8.87104 4.81535 6.99814 Peak_Calls/DNaseSeq_Spleen_1/macs2_peak_44937
chr6 68261553 68261672 120 4.23 1.93949 1.78297 0.64459 Peak_Calls/DNaseSeq_Spleen_1/macs2_peak_44938
chr6 68387258 68387555 298 5.34 3.08733 2.15217 1.88310 Peak_Calls/DNaseSeq_Spleen_1/macs2_peak_44939
chr6 68390593 68390666 74 4.18 2.95889 1.83570 2.15629 Peak_Calls/DNaseSeq_Spleen_1/macs2_peak_44940
chr6 68431192 68431408 217 10.16 8.18432 3.69888 6.94200 Peak_Calls/DNaseSeq_Spleen_1/macs2_peak_44941
chr6 68458144 68458410 267 22.29 19.18094 7.46583 17.07399 Peak_Calls/DNaseSeq_Spleen_1/macs2_peak_44942
chr6 68482722 68482828 107 20.47 17.74492 6.90429 15.80640 Peak_Calls/DNaseSeq_Spleen_1/macs2_peak_44943
chr6 68521332 68521405 74 23.64 20.02939 7.88040 17.76107 Peak_Calls/DNaseSeq_Spleen_1/macs2_peak_44944
chr6 68548227 68548303 77 17.03 13.45332 5.80753 11.55295 Peak_Calls/DNaseSeq_Spleen_1/macs2_peak_44945
chr6 68556198 68556271 74 15.66 11.39899 5.35911 9.40638 Peak_Calls/DNaseSeq_Spleen_1/macs2_peak_44946
chr6 68581810 68581924 115 4.92 3.01661 2.03420 1.97153 Peak_Calls/DNaseSeq_Spleen_1/macs2_peak_44947
chr6 68618551 68618685 135 2.21 1.53941 1.53532 0.56435 Peak_Calls/DNaseSeq_Spleen_1/macs2_peak_44948
chr6 68630213 68630326 114 3.62 2.78195 2.37664 1.42285 Peak_Calls/DNaseSeq_Spleen_1/macs2_peak_44949
chr6 68630880 68630989 110 6.42 5.91988 3.78815 4.52612 Peak_Calls/DNaseSeq_Spleen_1/macs2_peak_44950
chr6 68686019 68686424 406 7.01 6.36188 4.09117 4.82673 Peak_Calls/DNaseSeq_Spleen_1/macs2_peak_44951
chr6 68700542 68700787 246 4.05 3.41867 2.66971 2.10292 Peak_Calls/DNaseSeq_Spleen_1/macs2_peak_44952
chr6 68721632 68721739 108 3.44 3.05555 2.38059 1.96522 Peak_Calls/DNaseSeq_Spleen_1/macs2_peak_44953
chr6 68784627 68784957 331 4.78 3.31309 2.44835 2.03257 Peak_Calls/DNaseSeq_Spleen_1/macs2_peak_44954
chr6 68785284 68785437 154 8.54 6.35550 3.29896 5.07098 Peak_Calls/DNaseSeq_Spleen_1/macs2_peak_44955
chr6 68813008 68813129 122 22.01 19.81163 7.71878 17.74616 Peak_Calls/DNaseSeq_Spleen_1/macs2_peak_44956
chr6 68834265 68834410 146 24.72 25.59275 8.65027 23.72300 Peak_Calls/DNaseSeq_Spleen_1/macs2_peak_44957
chr6 68865683 68865763 81 39.75 44.63218 13.61082 42.05537 Peak_Calls/DNaseSeq_Spleen_1/macs2_peak_44958
chr6 68888255 68888414 160 32.02 36.98814 11.08023 34.88380 Peak_Calls/DNaseSeq_Spleen_1/macs2_peak_44959
chr6 68914132 68914263 132 35.51 41.17975 12.23000 38.87367 Peak_Calls/DNaseSeq_Spleen_1/macs2_peak_44960
chr6 68926541 68926973 433 19.55 19.69777 6.95388 18.07746 Peak_Calls/DNaseSeq_Spleen_1/macs2_peak_44961
chr6 68927991 68928303 313 7.51 5.63359 3.40269 4.03381 Peak_Calls/DNaseSeq_Spleen_1/macs2_peak_44962
chr6 68940712 68940822 111 4.49 2.03832 1.77870 0.78331 Peak_Calls/DNaseSeq_Spleen_1/macs2_peak_44963
chr6 68966420 68966634 215 6.86 2.48892 1.92002 1.04404 Peak_Calls/DNaseSeq_Spleen_1/macs2_peak_44964
chr6 68967123 68967450 328 5.05 1.83585 1.55574 0.67370 Peak_Calls/DNaseSeq_Spleen_1/macs2_peak_44965
chr6 68992835 68992999 165 10.27 4.80270 2.68845 3.19796 Peak_Calls/DNaseSeq_Spleen_1/macs2_peak_44966
chr6 69060772 69060953 182 16.78 11.23586 4.19311 9.62897 Peak_Calls/DNaseSeq_Spleen_1/macs2_peak_44967
chr6 69074960 69075082 123 11.29 8.51997 3.02776 7.48366 Peak_Calls/DNaseSeq_Spleen_1/macs2_peak_44968
chr6 69086721 69086949 229 25.60 20.34506 6.18209 18.49102 Peak_Calls/DNaseSeq_Spleen_1/macs2_peak_44969
chr6 69382303 69382584 282 26.11 22.24571 6.32336 20.50355 Peak_Calls/DNaseSeq_Spleen_1/macs2_peak_44970
chr6 69450080 69450439 360 35.37 34.01609 8.41467 31.97534 Peak_Calls/DNaseSeq_Spleen_1/macs2_peak_44971
chr6 69467860 69467971 112 41.19 39.62873 9.69588 37.31964 Peak_Calls/DNaseSeq_Spleen_1/macs2_peak_44972
chr6 69525929 69526002 74 30.76 29.49421 7.38017 27.70036 Peak_Calls/DNaseSeq_Spleen_1/macs2_peak_44973
chr6 69599470 69599633 164 30.61 28.90585 7.34141 27.10403 Peak_Calls/DNaseSeq_Spleen_1/macs2_peak_44974
chr6 69612490 69612871 382 30.39 27.26293 7.27347 25.38135 Peak_Calls/DNaseSeq_Spleen_1/macs2_peak_44975
chr6 69631185 69631618 434 20.81 15.39625 5.09477 13.67644 Peak_Calls/DNaseSeq_Spleen_1/macs2_peak_44976
chr6 69675186 69675310 125 8.29 4.79002 2.32220 3.69615 Peak_Calls/DNaseSeq_Spleen_1/macs2_peak_44977
chr6 69682973 69683143 171 9.60 4.67709 2.55008 3.21049 Peak_Calls/DNaseSeq_Spleen_1/macs2_peak_44978
chr6 69708733 69708867 135 8.48 3.31239 2.25565 1.72136 Peak_Calls/DNaseSeq_Spleen_1/macs2_peak_44979
chr6 69714413 69714663 251 3.83 2.15918 1.78074 1.07837 Peak_Calls/DNaseSeq_Spleen_1/macs2_peak_44980
chr6 69714989 69715199 211 10.06 7.56299 3.90930 6.06619 Peak_Calls/DNaseSeq_Spleen_1/macs2_peak_44981
chr6 69730480 69730573 94 11.78 9.63641 4.50616 8.15560 Peak_Calls/DNaseSeq_Spleen_1/macs2_peak_44982
chr6 69764338 69764694 357 7.83 5.30481 3.12851 3.86124 Peak_Calls/DNaseSeq_Spleen_1/macs2_peak_44983
chr6 69765078 69765240 163 4.42 2.56647 2.07079 1.31464 Peak_Calls/DNaseSeq_Spleen_1/macs2_peak_44984
chr6 69778742 69778879 138 4.13 2.32211 1.99647 1.03485 Peak_Calls/DNaseSeq_Spleen_1/macs2_peak_44985
chr6 69808861 69808934 74 5.34 3.14065 2.45772 1.67715 Peak_Calls/DNaseSeq_Spleen_1/macs2_peak_44986
chr6 69864934 69865010 77 2.58 1.54201 1.46922 0.62080 Peak_Calls/DNaseSeq_Spleen_1/macs2_peak_44987
chr6 69961725 69961824 100 3.91 2.18782 1.94229 0.91394 Peak_Calls/DNaseSeq_Spleen_1/macs2_peak_44988
chr6 69983844 69983917 74 3.28 1.87035 1.73112 0.73817 Peak_Calls/DNaseSeq_Spleen_1/macs2_peak_44989
chr6 69991021 69991168 148 3.80 3.16798 2.48211 1.93156 Peak_Calls/DNaseSeq_Spleen_1/macs2_peak_44990
chr6 70009151 70009328 178 3.48 2.22803 1.92799 1.07301 Peak_Calls/DNaseSeq_Spleen_1/macs2_peak_44991
chr6 70052451 70052529 79 7.78 4.82053 3.25788 3.10447 Peak_Calls/DNaseSeq_Spleen_1/macs2_peak_44992
chr6 70053335 70053837 503 5.41 3.38828 2.41060 2.10747 Peak_Calls/DNaseSeq_Spleen_1/macs2_peak_44993
chr6 70066929 70067032 104 4.08 2.11251 1.89845 0.80912 Peak_Calls/DNaseSeq_Spleen_1/macs2_peak_44994
chr6 70121619 70121854 236 8.50 3.54864 1.97889 2.27556 Peak_Calls/DNaseSeq_Spleen_1/macs2_peak_44995
chr6 70321281 70321419 139 17.93 10.02424 3.36013 8.50640 Peak_Calls/DNaseSeq_Spleen_1/macs2_peak_44996
chr6 70659263 70659914 652 22.61 15.16096 4.28299 13.53176 Peak_Calls/DNaseSeq_Spleen_1/macs2_peak_44997
chr6 70664344 70664588 245 15.11 7.95310 3.00943 6.44276 Peak_Calls/DNaseSeq_Spleen_1/macs2_peak_44998
chr6 70674904 70675036 133 22.20 12.20038 4.20053 10.27425 Peak_Calls/DNaseSeq_Spleen_1/macs2_peak_44999
chr6 70675688 70675888 201 18.84 10.91727 3.66945 9.31375 Peak_Calls/DNaseSeq_Spleen_1/macs2_peak_45000
chr6 70685505 70685808 304 23.01 15.37972 4.41107 13.73131 Peak_Calls/DNaseSeq_Spleen_1/macs2_peak_45001
chr6 70693768 70694324 557 9.28 4.64145 2.49980 3.21140 Peak_Calls/DNaseSeq_Spleen_1/macs2_peak_45002
chr6 70702543 70702700 158 7.95 4.45242 2.71667 2.98171 Peak_Calls/DNaseSeq_Spleen_1/macs2_peak_45003
chr6 70703977 70704277 301 9.98 7.49135 3.34964 6.27466 Peak_Calls/DNaseSeq_Spleen_1/macs2_peak_45004
chr6 70712674 70712834 161 13.36 10.75843 4.31366 9.38746 Peak_Calls/DNaseSeq_Spleen_1/macs2_peak_45005
chr6 70714702 70714848 147 18.17 13.88266 5.65027 11.99715 Peak_Calls/DNaseSeq_Spleen_1/macs2_peak_45006
chr6 70715188 70715351 164 19.68 16.11687 6.10011 14.28368 Peak_Calls/DNaseSeq_Spleen_1/macs2_peak_45007
chr6 70718875 70719119 245 16.91 13.19847 5.30080 11.47207 Peak_Calls/DNaseSeq_Spleen_1/macs2_peak_45008
chr6 70741955 70742955 1001 7.02 6.23946 3.68901 4.81253 Peak_Calls/DNaseSeq_Spleen_1/macs2_peak_45009
chr6 70747835 70748155 321 5.01 4.04925 2.88596 2.70674 Peak_Calls/DNaseSeq_Spleen_1/macs2_peak_45010
chr6 70754720 70754928 209 13.43 14.67294 6.53916 13.17444 Peak_Calls/DNaseSeq_Spleen_1/macs2_peak_45011
chr6 70755443 70756391 949 6.35 5.27183 3.42993 3.80670 Peak_Calls/DNaseSeq_Spleen_1/macs2_peak_45012
chr6 70761986 70762290 305 10.44 10.36521 4.95872 8.93938 Peak_Calls/DNaseSeq_Spleen_1/macs2_peak_45013
chr6 70764008 70764886 879 7.41 5.75936 3.39052 4.30409 Peak_Calls/DNaseSeq_Spleen_1/macs2_peak_45014
chr6 70774469 70775307 839 16.92 14.65373 5.60010 12.98750 Peak_Calls/DNaseSeq_Spleen_1/macs2_peak_45015
chr6 70780758 70780831 74 13.82 9.48014 4.61879 7.62235 Peak_Calls/DNaseSeq_Spleen_1/macs2_peak_45016
chr6 70787172 70787597 426 5.11 3.24041 2.26354 2.04141 Peak_Calls/DNaseSeq_Spleen_1/macs2_peak_45017
chr6 70794067 70794623 557 6.90 6.38209 3.83557 4.99841 Peak_Calls/DNaseSeq_Spleen_1/macs2_peak_45018
chr6 70805705 70806116 412 14.40 11.22381 4.48616 9.74761 Peak_Calls/DNaseSeq_Spleen_1/macs2_peak_45019
chr6 70812852 70813044 193 23.38 21.96305 7.01142 20.23904 Peak_Calls/DNaseSeq_Spleen_1/macs2_peak_45020
chr6 70814337 70814567 231 38.56 39.71513 11.26776 37.32360 Peak_Calls/DNaseSeq_Spleen_1/macs2_peak_45021
chr6 70815554 70815683 130 19.20 19.39173 5.88566 18.04028 Peak_Calls/DNaseSeq_Spleen_1/macs2_peak_45022
chr6 70821336 70822489 1154 13.75 11.59913 4.57231 10.04835 Peak_Calls/DNaseSeq_Spleen_1/macs2_peak_45023
chr6 70830913 70831181 269 11.89 8.69803 4.06622 7.14106 Peak_Calls/DNaseSeq_Spleen_1/macs2_peak_45024
chr6 70860437 70860806 370 26.16 25.49046 8.43260 23.54081 Peak_Calls/DNaseSeq_Spleen_1/macs2_peak_45025
chr6 70871908 70872111 204 15.45 15.65158 5.21891 14.43748 Peak_Calls/DNaseSeq_Spleen_1/macs2_peak_45026
chr6 70905015 70905931 917 30.40 32.16024 9.74464 30.13776 Peak_Calls/DNaseSeq_Spleen_1/macs2_peak_45027
chr6 71075110 71075431 322 29.39 32.51426 9.45450 30.61031 Peak_Calls/DNaseSeq_Spleen_1/macs2_peak_45028
chr6 71093818 71094378 561 39.38 41.68198 12.47556 39.14949 Peak_Calls/DNaseSeq_Spleen_1/macs2_peak_45029
chr6 71099705 71099851 147 27.02 27.55107 8.73007 25.65148 Peak_Calls/DNaseSeq_Spleen_1/macs2_peak_45030
chr6 71104949 71105193 245 23.90 24.34288 7.78653 22.62831 Peak_Calls/DNaseSeq_Spleen_1/macs2_peak_45031
chr6 71107128 71107206 79 44.57 44.92300 14.03278 41.93420 Peak_Calls/DNaseSeq_Spleen_1/macs2_peak_45032
chr6 71116901 71117014 114 22.05 20.92747 7.20616 19.17151 Peak_Calls/DNaseSeq_Spleen_1/macs2_peak_45033
chr6 71221244 71222012 769 9.30 7.56198 4.01441 6.04887 Peak_Calls/DNaseSeq_Spleen_1/macs2_peak_45034
chr6 71229590 71229697 108 8.24 6.80178 3.75266 5.45888 Peak_Calls/DNaseSeq_Spleen_1/macs2_peak_45035
chr6 71248905 71249131 227 9.83 8.45275 4.36678 7.01801 Peak_Calls/DNaseSeq_Spleen_1/macs2_peak_45036
chr6 71257615 71257842 228 9.61 8.64743 4.28985 7.33324 Peak_Calls/DNaseSeq_Spleen_1/macs2_peak_45037
chr6 71266486 71266759 274 5.44 3.70024 2.63222 2.32900 Peak_Calls/DNaseSeq_Spleen_1/macs2_peak_45038
chr6 71272302 71272857 556 8.16 6.49702 3.63208 5.04560 Peak_Calls/DNaseSeq_Spleen_1/macs2_peak_45039
chr6 71282728 71282842 115 11.63 8.54814 3.72242 7.20250 Peak_Calls/DNaseSeq_Spleen_1/macs2_peak_45040
chr6 71283414 71284038 625 11.75 7.50009 3.71148 5.87407 Peak_Calls/DNaseSeq_Spleen_1/macs2_peak_45041
chr6 71287932 71288255 324 4.88 2.09542 1.72284 0.89689 Peak_Calls/DNaseSeq_Spleen_1/macs2_peak_45042
chr6 71291355 71291475 121 6.96 3.43575 2.19471 2.15395 Peak_Calls/DNaseSeq_Spleen_1/macs2_peak_45043
chr6 71293150 71293249 100 12.62 7.54086 3.60200 5.89685 Peak_Calls/DNaseSeq_Spleen_1/macs2_peak_45044
chr6 71294647 71294738 92 18.25 12.51859 5.02135 10.63267 Peak_Calls/DNaseSeq_Spleen_1/macs2_peak_45045
chr6 71295610 71295721 112 21.20 15.85040 5.76881 13.93470 Peak_Calls/DNaseSeq_Spleen_1/macs2_peak_45046
chr6 71302204 71302549 346 25.06 20.73364 6.76239 18.78988 Peak_Calls/DNaseSeq_Spleen_1/macs2_peak_45047
chr6 71303793 71303866 74 24.45 20.69009 6.61701 18.84728 Peak_Calls/DNaseSeq_Spleen_1/macs2_peak_45048
chr6 71307577 71307891 315 21.83 18.74544 5.97341 17.09455 Peak_Calls/DNaseSeq_Spleen_1/macs2_peak_45049
chr6 71319450 71319737 288 16.82 11.53577 4.65833 9.74900 Peak_Calls/DNaseSeq_Spleen_1/macs2_peak_45050
chr6 71323323 71323500 178 6.91 3.07307 2.14933 1.66360 Peak_Calls/DNaseSeq_Spleen_1/macs2_peak_45051
chr6 71326818 71326971 154 5.25 2.28046 1.75204 1.10409 Peak_Calls/DNaseSeq_Spleen_1/macs2_peak_45052
chr6 71331737 71331984 248 6.25 2.67665 2.00533 1.30416 Peak_Calls/DNaseSeq_Spleen_1/macs2_peak_45053
chr6 71349297 71349444 148 6.54 3.95259 2.74337 2.46385 Peak_Calls/DNaseSeq_Spleen_1/macs2_peak_45054
chr6 71373289 71373367 79 4.61 3.93072 2.42986 3.01709 Peak_Calls/DNaseSeq_Spleen_1/macs2_peak_45055
chr6 71390441 71391190 750 19.83 18.10235 5.58097 16.40756 Peak_Calls/DNaseSeq_Spleen_1/macs2_peak_45056
chr6 71443588 71444190 603 20.17 15.94721 5.11665 14.27252 Peak_Calls/DNaseSeq_Spleen_1/macs2_peak_45057
chr6 71450746 71450819 74 9.20 4.13817 2.47939 2.61503 Peak_Calls/DNaseSeq_Spleen_1/macs2_peak_45058
chr6 71493597 71494477 881 7.64 4.49173 2.68756 3.07963 Peak_Calls/DNaseSeq_Spleen_1/macs2_peak_45059
chr6 71582605 71583706 1102 5.73 4.93729 3.28141 3.54460 Peak_Calls/DNaseSeq_Spleen_1/macs2_peak_45060
chr6 71588547 71588620 74 12.76 11.41452 5.27850 9.86304 Peak_Calls/DNaseSeq_Spleen_1/macs2_peak_45061
chr6 71695673 71695949 277 11.40 8.90027 4.74844 7.14389 Peak_Calls/DNaseSeq_Spleen_1/macs2_peak_45062
chr6 71696898 71697169 272 8.23 6.30406 3.56478 4.91014 Peak_Calls/DNaseSeq_Spleen_1/macs2_peak_45063
chr6 71707189 71707931 743 6.63 4.42879 2.92970 3.00338 Peak_Calls/DNaseSeq_Spleen_1/macs2_peak_45064
chr6 71738225 71738714 490 4.53 2.66224 2.09494 1.42598 Peak_Calls/DNaseSeq_Spleen_1/macs2_peak_45065
chr6 71754138 71754508 371 7.14 4.85963 2.89072 3.55482 Peak_Calls/DNaseSeq_Spleen_1/macs2_peak_45066
chr6 71773561 71773966 406 7.50 5.11147 2.97257 3.77631 Peak_Calls/DNaseSeq_Spleen_1/macs2_peak_45067
chr6 71780946 71781922 977 5.13 4.13173 2.89262 2.76467 Peak_Calls/DNaseSeq_Spleen_1/macs2_peak_45068
chr6 71818957 71819054 98 2.77 2.32014 2.10551 1.08609 Peak_Calls/DNaseSeq_Spleen_1/macs2_peak_45069
chr6 71821486 71821670 185 2.61 2.15220 2.01707 0.92089 Peak_Calls/DNaseSeq_Spleen_1/macs2_peak_45070
chr6 71858549 71859316 768 9.27 6.71308 3.59106 5.21525 Peak_Calls/DNaseSeq_Spleen_1/macs2_peak_45071
chr6 71859962 71860084 123 4.82 2.06888 1.81027 0.75314 Peak_Calls/DNaseSeq_Spleen_1/macs2_peak_45072
chr6 71870825 71871064 240 6.78 3.20914 2.22921 1.79330 Peak_Calls/DNaseSeq_Spleen_1/macs2_peak_45073
chr6 71880163 71880374 212 9.93 5.13420 3.04587 3.42449 Peak_Calls/DNaseSeq_Spleen_1/macs2_peak_45074
chr6 71912742 71913033 292 5.65 2.24076 1.90715 0.79879 Peak_Calls/DNaseSeq_Spleen_1/macs2_peak_45075
chr6 71930175 71930703 529 12.18 8.53294 3.70920 7.05811 Peak_Calls/DNaseSeq_Spleen_1/macs2_peak_45076
chr6 71931547 71931630 84 11.67 6.81966 3.53603 5.12529 Peak_Calls/DNaseSeq_Spleen_1/macs2_peak_45077
chr6 72001387 72001480 94 11.38 6.19109 3.44014 4.38576 Peak_Calls/DNaseSeq_Spleen_1/macs2_peak_45078
chr6 72001885 72002123 239 7.51 4.20539 2.45711 2.93899 Peak_Calls/DNaseSeq_Spleen_1/macs2_peak_45079
chr6 72047243 72047785 543 7.57 2.82514 1.89098 1.51673 Peak_Calls/DNaseSeq_Spleen_1/macs2_peak_45080
chr6 72076192 72076628 437 17.36 8.61751 3.02776 7.07210 Peak_Calls/DNaseSeq_Spleen_1/macs2_peak_45081
chr6 72080154 72080277 124 14.95 6.59680 2.63105 5.10814 Peak_Calls/DNaseSeq_Spleen_1/macs2_peak_45082
chr6 72089610 72089773 164 13.60 5.92998 2.43274 4.54113 Peak_Calls/DNaseSeq_Spleen_1/macs2_peak_45083
chr6 72090301 72090751 451 15.63 7.04112 2.67786 5.51329 Peak_Calls/DNaseSeq_Spleen_1/macs2_peak_45084
chr6 72103494 72103711 218 31.43 20.30253 4.98435 18.41385 Peak_Calls/DNaseSeq_Spleen_1/macs2_peak_45085
chr6 72105773 72105931 159 36.12 23.47182 5.63615 21.36041 Peak_Calls/DNaseSeq_Spleen_1/macs2_peak_45086
chr6 72109561 72109634 74 24.73 16.97616 4.04407 15.51791 Peak_Calls/DNaseSeq_Spleen_1/macs2_peak_45087
chr6 72114911 72115288 378 36.71 26.40317 5.73771 24.46256 Peak_Calls/DNaseSeq_Spleen_1/macs2_peak_45088
chr6 72136027 72136247 221 37.15 26.20135 5.76389 24.21396 Peak_Calls/DNaseSeq_Spleen_1/macs2_peak_45089
chr6 72140198 72140436 239 24.21 15.51738 3.91772 14.00237 Peak_Calls/DNaseSeq_Spleen_1/macs2_peak_45090
chr6 72166594 72166719 126 41.00 25.33954 6.22623 22.89016 Peak_Calls/DNaseSeq_Spleen_1/macs2_peak_45091
chr6 72177971 72178322 352 26.96 16.99246 4.28591 15.31590 Peak_Calls/DNaseSeq_Spleen_1/macs2_peak_45092
chr6 72185621 72185694 74 24.19 14.39593 3.87774 12.78095 Peak_Calls/DNaseSeq_Spleen_1/macs2_peak_45093
chr6 72187074 72187311 238 20.72 11.55495 3.37401 10.04700 Peak_Calls/DNaseSeq_Spleen_1/macs2_peak_45094
chr6 72211270 72211625 356 15.80 7.19175 2.64246 5.74801 Peak_Calls/DNaseSeq_Spleen_1/macs2_peak_45095
chr6 72234040 72234271 232 12.78 5.08579 2.21073 3.73014 Peak_Calls/DNaseSeq_Spleen_1/macs2_peak_45096
chr6 72269189 72269262 74 18.74 7.64986 2.99577 5.84567 Peak_Calls/DNaseSeq_Spleen_1/macs2_peak_45097
chr6 72276471 72276595 125 11.91 4.92873 2.10807 3.67914 Peak_Calls/DNaseSeq_Spleen_1/macs2_peak_45098
chr6 72294926 72295432 507 13.54 5.16978 2.29074 3.69655 Peak_Calls/DNaseSeq_Spleen_1/macs2_peak_45099
chr6 72297202 72297877 676 10.14 3.19999 1.82475 1.84924 Peak_Calls/DNaseSeq_Spleen_1/macs2_peak_45100
chr6 72305036 72305725 690 10.95 3.69573 2.04022 2.24317 Peak_Calls/DNaseSeq_Spleen_1/macs2_peak_45101
chr6 72312081 72312854 774 5.84 2.63134 1.99949 1.32508 Peak_Calls/DNaseSeq_Spleen_1/macs2_peak_45102
chr6 72324945 72325503 559 3.82 3.11572 2.50768 1.81423 Peak_Calls/DNaseSeq_Spleen_1/macs2_peak_45103
chr6 72330316 72330880 565 11.99 12.32729 5.80282 10.74827 Peak_Calls/DNaseSeq_Spleen_1/macs2_peak_45104
chr6 72339418 72341086 1669 18.25 19.87968 7.65916 18.12843 Peak_Calls/DNaseSeq_Spleen_1/macs2_peak_45105
chr6 72351959 72352219 261 9.32 10.39548 5.72483 8.80860 Peak_Calls/DNaseSeq_Spleen_1/macs2_peak_45106
chr6 72357229 72357542 314 9.99 5.13611 2.65799 3.70275 Peak_Calls/DNaseSeq_Spleen_1/macs2_peak_45107
chr6 72359733 72359813 81 8.26 4.53764 2.25824 3.41879 Peak_Calls/DNaseSeq_Spleen_1/macs2_peak_45108
chr6 72364002 72364503 502 29.58 26.04515 6.89659 24.15141 Peak_Calls/DNaseSeq_Spleen_1/macs2_peak_45109
chr6 72378126 72378371 246 18.80 15.00145 4.56193 13.58890 Peak_Calls/DNaseSeq_Spleen_1/macs2_peak_45110
chr6 72388973 72390124 1152 8.68 5.61291 3.09611 4.18031 Peak_Calls/DNaseSeq_Spleen_1/macs2_peak_45111
chr6 72436317 72436579 263 13.28 12.53020 5.63744 10.99822 Peak_Calls/DNaseSeq_Spleen_1/macs2_peak_45112
chr6 72454120 72454193 74 22.53 20.67645 9.16250 18.18464 Peak_Calls/DNaseSeq_Spleen_1/macs2_peak_45113
chr6 72462419 72462969 551 7.99 6.07311 3.57682 4.59451 Peak_Calls/DNaseSeq_Spleen_1/macs2_peak_45114
chr6 72469974 72470269 296 6.68 4.80208 3.05163 3.41971 Peak_Calls/DNaseSeq_Spleen_1/macs2_peak_45115
chr6 72484199 72484358 160 4.71 2.18680 1.93194 0.80520 Peak_Calls/DNaseSeq_Spleen_1/macs2_peak_45116
chr6 72485191 72485443 253 7.31 4.00644 2.44460 2.68040 Peak_Calls/DNaseSeq_Spleen_1/macs2_peak_45117
chr6 72488635 72489019 385 6.83 3.71934 2.36063 2.37741 Peak_Calls/DNaseSeq_Spleen_1/macs2_peak_45118
chr6 72494370 72495014 645 11.24 7.91071 3.68792 6.45414 Peak_Calls/DNaseSeq_Spleen_1/macs2_peak_45119
chr6 72500822 72500982 161 4.74 4.46825 3.20789 3.06361 Peak_Calls/DNaseSeq_Spleen_1/macs2_peak_45120
chr6 72502696 72503118 423 7.45 6.80105 4.03584 5.28949 Peak_Calls/DNaseSeq_Spleen_1/macs2_peak_45121
chr6 72515981 72516282 302 8.26 7.20943 4.05158 5.76241 Peak_Calls/DNaseSeq_Spleen_1/macs2_peak_45122
chr6 72546641 72547310 670 5.63 4.22691 2.94729 2.84691 Peak_Calls/DNaseSeq_Spleen_1/macs2_peak_45123
chr6 72548322 72548640 319 6.34 4.38398 2.83517 2.98917 Peak_Calls/DNaseSeq_Spleen_1/macs2_peak_45124
chr6 72551862 72552023 162 23.65 25.35034 9.13995 23.42715 Peak_Calls/DNaseSeq_Spleen_1/macs2_peak_45125
chr6 72565267 72565388 122 37.94 43.00291 14.39198 40.34029 Peak_Calls/DNaseSeq_Spleen_1/macs2_peak_45126
chr6 72566576 72567107 532 7.86 6.86840 3.69856 5.37334 Peak_Calls/DNaseSeq_Spleen_1/macs2_peak_45127
chr6 72574123 72574196 74 2.56 2.07044 1.98911 0.79841 Peak_Calls/DNaseSeq_Spleen_1/macs2_peak_45128
chr6 72585886 72586527 642 3.51 2.94001 2.52066 1.50948 Peak_Calls/DNaseSeq_Spleen_1/macs2_peak_45129
chr6 72594697 72594772 76 3.53 3.13253 2.53106 1.89020 Peak_Calls/DNaseSeq_Spleen_1/macs2_peak_45130
chr6 72597451 72597710 260 2.47 2.05402 1.93876 0.87202 Peak_Calls/DNaseSeq_Spleen_1/macs2_peak_45131
chr6 72685180 72685357 178 5.95 2.85758 2.31706 1.26631 Peak_Calls/DNaseSeq_Spleen_1/macs2_peak_45132
chr6 72695885 72696047 163 8.73 5.24031 3.22287 3.60016 Peak_Calls/DNaseSeq_Spleen_1/macs2_peak_45133
chr6 72739218 72739673 456 13.11 10.44102 4.64553 8.89565 Peak_Calls/DNaseSeq_Spleen_1/macs2_peak_45134
chr6 72781456 72781552 97 27.04 25.51485 9.06044 23.31701 Peak_Calls/DNaseSeq_Spleen_1/macs2_peak_45135
chr6 72801783 72801888 106 23.57 23.20345 7.98217 21.36292 Peak_Calls/DNaseSeq_Spleen_1/macs2_peak_45136
chr6 72818901 72819051 151 33.30 33.73190 11.06090 31.34754 Peak_Calls/DNaseSeq_Spleen_1/macs2_peak_45137
chr6 72826708 72826867 160 26.12 27.67378 8.80335 25.84287 Peak_Calls/DNaseSeq_Spleen_1/macs2_peak_45138
chr6 72831407 72831799 393 24.20 25.13428 8.17840 23.38071 Peak_Calls/DNaseSeq_Spleen_1/macs2_peak_45139
chr6 72848915 72849021 107 30.72 30.25615 10.19018 27.95825 Peak_Calls/DNaseSeq_Spleen_1/macs2_peak_45140
chr6 72850344 72850601 258 13.74 10.87500 4.80938 9.21411 Peak_Calls/DNaseSeq_Spleen_1/macs2_peak_45141
chr6 72864457 72864536 80 6.59 3.66637 2.53411 2.23210 Peak_Calls/DNaseSeq_Spleen_1/macs2_peak_45142
chr6 72887529 72888473 945 3.83 3.42005 2.69165 2.05014 Peak_Calls/DNaseSeq_Spleen_1/macs2_peak_45143
chr6 72890607 72890855 249 3.47 3.25543 2.47567 2.10025 Peak_Calls/DNaseSeq_Spleen_1/macs2_peak_45144
chr6 72904774 72905234 461 6.32 5.65918 3.47658 4.27270 Peak_Calls/DNaseSeq_Spleen_1/macs2_peak_45145
chr6 72906512 72906875 364 6.34 3.70150 2.41384 2.38472 Peak_Calls/DNaseSeq_Spleen_1/macs2_peak_45146
chr6 72908335 72908521 187 5.24 2.90648 2.08246 1.71140 Peak_Calls/DNaseSeq_Spleen_1/macs2_peak_45147
chr6 72912190 72912751 562 5.20 3.67415 2.69044 2.26769 Peak_Calls/DNaseSeq_Spleen_1/macs2_peak_45148
chr6 72921193 72921336 144 3.88 3.19234 2.55880 1.90010 Peak_Calls/DNaseSeq_Spleen_1/macs2_peak_45149
chr6 72931973 72932546 574 4.09 3.47452 2.63342 2.20799 Peak_Calls/DNaseSeq_Spleen_1/macs2_peak_45150
chr6 72940293 72940463 171 6.11 2.40018 1.94938 1.02433 Peak_Calls/DNaseSeq_Spleen_1/macs2_peak_45151
chr6 72943213 72943938 726 8.54 3.16574 1.88526 1.87086 Peak_Calls/DNaseSeq_Spleen_1/macs2_peak_45152
chr6 72960154 72960335 182 20.88 12.54970 4.04075 10.83623 Peak_Calls/DNaseSeq_Spleen_1/macs2_peak_45153
chr6 72970133 72970461 329 30.50 24.06683 5.77490 22.29684 Peak_Calls/DNaseSeq_Spleen_1/macs2_peak_45154
chr6 73103667 73103924 258 38.73 34.76159 7.23874 32.75646 Peak_Calls/DNaseSeq_Spleen_1/macs2_peak_45155
chr6 73132053 73132136 84 36.75 33.08607 6.89901 31.17982 Peak_Calls/DNaseSeq_Spleen_1/macs2_peak_45156
chr6 73160411 73160917 507 31.63 24.34106 5.93705 22.38108 Peak_Calls/DNaseSeq_Spleen_1/macs2_peak_45157
chr6 73171552 73172355 804 7.37 3.20511 1.98601 1.93819 Peak_Calls/DNaseSeq_Spleen_1/macs2_peak_45158
chr6 73177650 73178057 408 3.78 2.21992 1.86580 1.04671 Peak_Calls/DNaseSeq_Spleen_1/macs2_peak_45159
chr6 73183480 73183573 94 5.33 2.89181 1.93767 1.80659 Peak_Calls/DNaseSeq_Spleen_1/macs2_peak_45160
chr6 73197548 73197684 137 13.23 9.55033 4.10447 8.04370 Peak_Calls/DNaseSeq_Spleen_1/macs2_peak_45161
chr6 73198175 73198689 515 16.31 12.81295 4.95768 11.21137 Peak_Calls/DNaseSeq_Spleen_1/macs2_peak_45162
chr6 73203129 73203236 108 19.41 15.66413 5.82332 13.88601 Peak_Calls/DNaseSeq_Spleen_1/macs2_peak_45163
chr6 73204731 73205344 614 15.54 11.20228 4.73648 9.43515 Peak_Calls/DNaseSeq_Spleen_1/macs2_peak_45164
chr6 73229746 73229913 168 4.84 2.21950 1.78421 1.02468 Peak_Calls/DNaseSeq_Spleen_1/macs2_peak_45165
chr6 73264926 73265065 140 5.77 2.41933 2.02169 0.93723 Peak_Calls/DNaseSeq_Spleen_1/macs2_peak_45166
chr6 73317768 73317858 91 3.37 1.61926 1.44780 0.66418 Peak_Calls/DNaseSeq_Spleen_1/macs2_peak_45167
chr6 81397739 81397941 203 11.28 6.99575 3.67650 5.31419 Peak_Calls/DNaseSeq_Spleen_1/macs2_peak_45168
chr6 81873420 81874013 594 19.50 18.50184 6.10021 16.86094 Peak_Calls/DNaseSeq_Spleen_1/macs2_peak_45169
chr6 81915468 81916179 712 20.19 18.33639 6.29484 16.65359 Peak_Calls/DNaseSeq_Spleen_1/macs2_peak_45170
chr6 81926116 81926366 251 13.46 8.90071 4.30125 7.11337 Peak_Calls/DNaseSeq_Spleen_1/macs2_peak_45171
chr6 81937034 81937373 340 10.74 6.91438 3.54254 5.36367 Peak_Calls/DNaseSeq_Spleen_1/macs2_peak_45172
chr6 82602442 82603252 811 8.74 7.33821 3.96602 5.85047 Peak_Calls/DNaseSeq_Spleen_1/macs2_peak_45173
chr6 82652729 82653114 386 9.77 11.72264 6.02143 10.23528 Peak_Calls/DNaseSeq_Spleen_1/macs2_peak_45174
chr6 82664219 82664620 402 4.06 3.75702 2.83058 2.43718 Peak_Calls/DNaseSeq_Spleen_1/macs2_peak_45175
chr6 82690275 82690596 322 16.04 7.10405 2.63662 5.59527 Peak_Calls/DNaseSeq_Spleen_1/macs2_peak_45176
chr6 82714011 82714416 406 19.83 11.51235 3.16110 10.14497 Peak_Calls/DNaseSeq_Spleen_1/macs2_peak_45177
chr6 82722050 82722123 74 30.95 20.48181 4.67458 18.74502 Peak_Calls/DNaseSeq_Spleen_1/macs2_peak_45178
chr6 82724379 82724904 526 26.61 16.54612 4.06926 14.91418 Peak_Calls/DNaseSeq_Spleen_1/macs2_peak_45179
chr6 82725525 82725615 91 29.82 18.36687 4.48681 16.57338 Peak_Calls/DNaseSeq_Spleen_1/macs2_peak_45180
chr6 82731165 82731314 150 16.26 10.26590 2.70120 9.18098 Peak_Calls/DNaseSeq_Spleen_1/macs2_peak_45181
chr6 82822312 82822739 428 24.79 14.08653 3.79156 12.42718 Peak_Calls/DNaseSeq_Spleen_1/macs2_peak_45182
chr6 82842694 82842767 74 26.84 14.96255 4.05458 13.16508 Peak_Calls/DNaseSeq_Spleen_1/macs2_peak_45183
chr6 82859605 82859732 128 24.38 13.53684 3.73087 11.86973 Peak_Calls/DNaseSeq_Spleen_1/macs2_peak_45184
chr6 82863490 82863563 74 17.65 8.38334 2.81271 6.91472 Peak_Calls/DNaseSeq_Spleen_1/macs2_peak_45185
chr6 82863995 82864153 159 14.34 4.98889 2.29585 3.38511 Peak_Calls/DNaseSeq_Spleen_1/macs2_peak_45186
chr6 82866027 82866213 187 9.27 2.12126 1.55648 0.73973 Peak_Calls/DNaseSeq_Spleen_1/macs2_peak_45187
chr6 82871610 82872163 554 13.79 5.19866 2.18277 3.78656 Peak_Calls/DNaseSeq_Spleen_1/macs2_peak_45188
chr6 82884914 82885131 218 13.61 6.04714 2.20735 4.82804 Peak_Calls/DNaseSeq_Spleen_1/macs2_peak_45189
chr6 82889663 82889943 281 17.87 8.21304 2.73395 6.74744 Peak_Calls/DNaseSeq_Spleen_1/macs2_peak_45190
chr6 82890892 82891148 257 15.57 6.76306 2.43722 5.38709 Peak_Calls/DNaseSeq_Spleen_1/macs2_peak_45191
chr6 82921128 82921390 263 11.57 3.75493 1.88976 2.41086 Peak_Calls/DNaseSeq_Spleen_1/macs2_peak_45192
chr6 82946704 82947200 497 16.09 6.72077 2.48654 5.25584 Peak_Calls/DNaseSeq_Spleen_1/macs2_peak_45193
chr6 82954906 82955225 320 14.11 5.42326 2.21488 3.98315 Peak_Calls/DNaseSeq_Spleen_1/macs2_peak_45194
chr6 82960155 82960281 127 9.44 2.19148 1.56972 0.80917 Peak_Calls/DNaseSeq_Spleen_1/macs2_peak_45195
chr6 82963585 82963725 141 7.71 1.82337 1.38292 0.64069 Peak_Calls/DNaseSeq_Spleen_1/macs2_peak_45196
chr6 82982847 82983756 910 10.00 3.88198 2.14310 2.49247 Peak_Calls/DNaseSeq_Spleen_1/macs2_peak_45197
chr6 82988544 82989018 475 20.61 16.55046 5.55374 14.83911 Peak_Calls/DNaseSeq_Spleen_1/macs2_peak_45198
chr6 82994884 82995104 221 14.42 10.02044 4.01912 8.50862 Peak_Calls/DNaseSeq_Spleen_1/macs2_peak_45199
chr6 83004341 83004960 620 12.15 10.95158 4.96694 9.43640 Peak_Calls/DNaseSeq_Spleen_1/macs2_peak_45200
chr6 83019267 83019440 174 13.06 13.16235 6.46985 11.46204 Peak_Calls/DNaseSeq_Spleen_1/macs2_peak_45201
chr6 83020566 83021194 629 9.62 5.58758 3.19060 4.07447 Peak_Calls/DNaseSeq_Spleen_1/macs2_peak_45202
chr6 83028113 83028800 688 28.14 19.96326 4.92136 18.14163 Peak_Calls/DNaseSeq_Spleen_1/macs2_peak_45203
chr6 83036491 83036644 154 38.90 33.94260 6.73018 31.99630 Peak_Calls/DNaseSeq_Spleen_1/macs2_peak_45204
chr6 83045706 83046253 548 44.46 39.23421 7.62576 37.03414 Peak_Calls/DNaseSeq_Spleen_1/macs2_peak_45205
chr6 83051163 83052098 936 20.39 15.90561 4.47711 14.21961 Peak_Calls/DNaseSeq_Spleen_1/macs2_peak_45206
chr6 83057710 83057954 245 16.73 15.25387 6.77662 13.36411 Peak_Calls/DNaseSeq_Spleen_1/macs2_peak_45207
chr6 83058905 83059291 387 16.39 15.76765 6.43466 14.14206 Peak_Calls/DNaseSeq_Spleen_1/macs2_peak_45208
chr6 83065228 83065575 348 9.92 8.12672 3.86681 6.76848 Peak_Calls/DNaseSeq_Spleen_1/macs2_peak_45209
chr6 83071381 83071750 370 16.21 12.57015 4.58513 10.94681 Peak_Calls/DNaseSeq_Spleen_1/macs2_peak_45210
chr6 83075059 83075347 289 24.94 22.62502 7.21293 20.78102 Peak_Calls/DNaseSeq_Spleen_1/macs2_peak_45211
chr6 83106292 83106410 119 10.92 9.18298 3.50919 8.11034 Peak_Calls/DNaseSeq_Spleen_1/macs2_peak_45212
chr6 83109550 83109683 134 17.91 13.96983 5.39754 12.22983 Peak_Calls/DNaseSeq_Spleen_1/macs2_peak_45213
chr6 83115390 83115951 562 7.83 5.18119 2.99110 3.79683 Peak_Calls/DNaseSeq_Spleen_1/macs2_peak_45214
chr6 83116433 83116566 134 11.98 11.06638 5.64246 9.37680 Peak_Calls/DNaseSeq_Spleen_1/macs2_peak_45215
chr6 83135982 83136106 125 7.28 5.39775 3.61043 3.69082 Peak_Calls/DNaseSeq_Spleen_1/macs2_peak_45216
chr6 83165374 83165641 268 5.08 3.32638 2.67211 1.77437 Peak_Calls/DNaseSeq_Spleen_1/macs2_peak_45217
chr6 83218151 83218884 734 4.36 3.12179 2.45884 1.77239 Peak_Calls/DNaseSeq_Spleen_1/macs2_peak_45218
chr6 83223847 83224015 169 6.11 4.10922 2.47388 2.96560 Peak_Calls/DNaseSeq_Spleen_1/macs2_peak_45219
chr6 83259156 83259245 90 12.99 11.30355 4.72303 9.91220 Peak_Calls/DNaseSeq_Spleen_1/macs2_peak_45220
chr6 83262539 83262647 109 19.40 17.98861 6.80879 16.23754 Peak_Calls/DNaseSeq_Spleen_1/macs2_peak_45221
chr6 83267098 83267746 649 10.67 8.02425 3.94760 6.55059 Peak_Calls/DNaseSeq_Spleen_1/macs2_peak_45222
chr6 83272135 83272253 119 4.69 2.90305 2.34805 1.50389 Peak_Calls/DNaseSeq_Spleen_1/macs2_peak_45223
chr6 83273758 83273831 74 3.66 2.82649 2.36172 1.51477 Peak_Calls/DNaseSeq_Spleen_1/macs2_peak_45224
chr6 83275598 83276349 752 10.48 8.71911 3.90695 7.26109 Peak_Calls/DNaseSeq_Spleen_1/macs2_peak_45225
chr6 83299220 83299768 549 31.72 33.63946 9.50419 31.63914 Peak_Calls/DNaseSeq_Spleen_1/macs2_peak_45226
chr6 83306657 83306855 199 24.87 22.33382 7.50664 20.38676 Peak_Calls/DNaseSeq_Spleen_1/macs2_peak_45227
chr6 83331790 83331930 141 14.99 12.85250 4.73540 11.48676 Peak_Calls/DNaseSeq_Spleen_1/macs2_peak_45228
chr6 83361741 83361844 104 21.97 17.65439 6.64947 15.62038 Peak_Calls/DNaseSeq_Spleen_1/macs2_peak_45229
chr6 83362974 83363222 249 9.65 6.13438 3.17062 4.69848 Peak_Calls/DNaseSeq_Spleen_1/macs2_peak_45230
chr6 83365122 83365364 243 6.30 3.40019 2.33925 2.03721 Peak_Calls/DNaseSeq_Spleen_1/macs2_peak_45231
chr6 83366267 83366658 392 8.60 8.07955 4.61434 6.52024 Peak_Calls/DNaseSeq_Spleen_1/macs2_peak_45232
chr6 83378160 83378588 429 7.79 6.77788 4.23162 5.17561 Peak_Calls/DNaseSeq_Spleen_1/macs2_peak_45233
chr6 83386636 83386834 199 5.49 4.49224 3.12351 3.12841 Peak_Calls/DNaseSeq_Spleen_1/macs2_peak_45234
chr6 83387357 83387516 160 4.49 3.58467 2.74901 2.20032 Peak_Calls/DNaseSeq_Spleen_1/macs2_peak_45235
chr6 83390622 83390924 303 11.85 11.16621 6.46784 9.05414 Peak_Calls/DNaseSeq_Spleen_1/macs2_peak_45236
chr6 83391653 83391779 127 14.05 15.44098 7.56981 13.65024 Peak_Calls/DNaseSeq_Spleen_1/macs2_peak_45237
chr6 83405452 83405671 220 6.79 5.85401 3.92849 4.20924 Peak_Calls/DNaseSeq_Spleen_1/macs2_peak_45238
chr6 83406295 83407044 750 16.75 18.35699 7.02318 16.75395 Peak_Calls/DNaseSeq_Spleen_1/macs2_peak_45239
chr6 83428111 83428802 692 21.17 20.76266 8.65429 18.64390 Peak_Calls/DNaseSeq_Spleen_1/macs2_peak_45240
chr6 83432481 83432802 322 4.32 3.38311 2.42261 2.18338 Peak_Calls/DNaseSeq_Spleen_1/macs2_peak_45241
chr6 83440756 83440829 74 1.35 1.25228 1.28057 0.56487 Peak_Calls/DNaseSeq_Spleen_1/macs2_peak_45242
chr6 83456456 83457142 687 13.37 9.29390 3.62120 7.79826 Peak_Calls/DNaseSeq_Spleen_1/macs2_peak_45243
chr6 83462521 83462754 234 16.55 12.40117 4.35777 10.94421 Peak_Calls/DNaseSeq_Spleen_1/macs2_peak_45244
chr6 83522154 83522604 451 13.76 9.25467 3.67597 7.77057 Peak_Calls/DNaseSeq_Spleen_1/macs2_peak_45245
chr6 83533054 83533189 136 7.07 3.14967 2.08021 1.82797 Peak_Calls/DNaseSeq_Spleen_1/macs2_peak_45246
chr6 83623554 83623666 113 8.95 4.16552 2.51159 2.65341 Peak_Calls/DNaseSeq_Spleen_1/macs2_peak_45247
chr6 83640428 83640502 75 4.16 1.79045 1.44715 0.83474 Peak_Calls/DNaseSeq_Spleen_1/macs2_peak_45248
chr6 83643920 83644060 141 7.07 3.24187 2.09760 1.94897 Peak_Calls/DNaseSeq_Spleen_1/macs2_peak_45249
chr6 83681280 83681376 97 12.76 6.89356 3.40742 5.17414 Peak_Calls/DNaseSeq_Spleen_1/macs2_peak_45250
chr6 83700374 83700517 144 3.68 1.96140 1.36722 1.21439 Peak_Calls/DNaseSeq_Spleen_1/macs2_peak_45251
chr6 83708402 83708517 116 3.95 2.90610 2.37141 1.60443 Peak_Calls/DNaseSeq_Spleen_1/macs2_peak_45252
chr6 83711800 83711923 124 4.52 3.84860 3.08906 2.22198 Peak_Calls/DNaseSeq_Spleen_1/macs2_peak_45253
chr6 83725740 83726361 622 10.86 9.63982 4.81615 8.03617 Peak_Calls/DNaseSeq_Spleen_1/macs2_peak_45254
chr6 83729156 83729248 93 4.60 2.75100 2.22557 1.41834 Peak_Calls/DNaseSeq_Spleen_1/macs2_peak_45255
chr6 83744720 83745711 992 10.46 8.52643 3.83941 7.06110 Peak_Calls/DNaseSeq_Spleen_1/macs2_peak_45256
chr6 83781276 83782107 832 11.18 8.30185 3.80162 6.80379 Peak_Calls/DNaseSeq_Spleen_1/macs2_peak_45257
chr6 83816868 83817624 757 38.74 33.63118 7.43121 31.56436 Peak_Calls/DNaseSeq_Spleen_1/macs2_peak_45258
chr6 83829853 83830063 211 30.31 22.12678 5.88054 20.18116 Peak_Calls/DNaseSeq_Spleen_1/macs2_peak_45259
chr6 83836938 83837037 100 18.92 12.48639 3.85169 11.02862 Peak_Calls/DNaseSeq_Spleen_1/macs2_peak_45260
chr6 83856760 83856934 175 18.54 11.69831 3.76837 10.19394 Peak_Calls/DNaseSeq_Spleen_1/macs2_peak_45261
chr6 83864156 83865076 921 8.78 5.06160 2.77744 3.67553 Peak_Calls/DNaseSeq_Spleen_1/macs2_peak_45262
chr6 83877578 83877664 87 2.61 1.90723 1.87481 0.66581 Peak_Calls/DNaseSeq_Spleen_1/macs2_peak_45263
chr6 84011461 84011548 88 1.76 1.31558 1.42475 0.36704 Peak_Calls/DNaseSeq_Spleen_1/macs2_peak_45264
chr6 84045143 84045299 157 5.01 3.78471 3.04480 2.07734 Peak_Calls/DNaseSeq_Spleen_1/macs2_peak_45265
chr6 84045997 84046105 109 5.10 4.32315 3.10311 2.95603 Peak_Calls/DNaseSeq_Spleen_1/macs2_peak_45266
chr6 84119381 84119454 74 6.33 4.99036 3.71164 3.15790 Peak_Calls/DNaseSeq_Spleen_1/macs2_peak_45267
chr6 84540350 84540535 186 4.01 2.90634 2.55063 1.31178 Peak_Calls/DNaseSeq_Spleen_1/macs2_peak_45268
chr6 84567015 84567359 345 7.17 5.19607 3.16079 3.78356 Peak_Calls/DNaseSeq_Spleen_1/macs2_peak_45269
chr6 84606772 84606895 124 10.43 8.19586 4.26751 6.64864 Peak_Calls/DNaseSeq_Spleen_1/macs2_peak_45270
chr6 84687088 84687164 77 14.73 10.98500 5.79515 8.76209 Peak_Calls/DNaseSeq_Spleen_1/macs2_peak_45271
chr6 84987714 84987972 259 8.63 7.38149 3.65007 6.18771 Peak_Calls/DNaseSeq_Spleen_1/macs2_peak_45272
chr6 85019195 85019705 511 18.84 18.49250 7.36178 16.70602 Peak_Calls/DNaseSeq_Spleen_1/macs2_peak_45273
chr6 85081841 85081941 101 13.76 11.71719 5.51489 9.98405 Peak_Calls/DNaseSeq_Spleen_1/macs2_peak_45274
chr6 85087249 85087864 616 5.76 3.73262 2.40328 2.46959 Peak_Calls/DNaseSeq_Spleen_1/macs2_peak_45275
chr6 85097726 85097831 106 9.12 5.09875 2.67099 3.77043 Peak_Calls/DNaseSeq_Spleen_1/macs2_peak_45276
chr6 85104072 85104262 191 9.18 4.51787 2.60329 2.94846 Peak_Calls/DNaseSeq_Spleen_1/macs2_peak_45277
chr6 85105353 85105485 133 17.87 13.58114 4.73006 12.02994 Peak_Calls/DNaseSeq_Spleen_1/macs2_peak_45278
chr6 85110220 85110443 224 30.58 24.54291 7.73057 22.27153 Peak_Calls/DNaseSeq_Spleen_1/macs2_peak_45279
chr6 85189106 85189368 263 12.82 8.94568 3.52657 7.62949 Peak_Calls/DNaseSeq_Spleen_1/macs2_peak_45280
chr6 85212719 85213105 387 8.97 5.41364 2.60451 4.23194 Peak_Calls/DNaseSeq_Spleen_1/macs2_peak_45281
chr6 85243826 85244042 217 7.09 3.22348 2.11228 1.88776 Peak_Calls/DNaseSeq_Spleen_1/macs2_peak_45282
chr6 85245866 85246224 359 18.89 15.51191 4.96392 13.88317 Peak_Calls/DNaseSeq_Spleen_1/macs2_peak_45283
chr6 85282832 85283716 885 12.35 9.55468 3.68841 8.06832 Peak_Calls/DNaseSeq_Spleen_1/macs2_peak_45284
chr6 85289215 85289476 262 3.89 2.05827 1.87891 0.76788 Peak_Calls/DNaseSeq_Spleen_1/macs2_peak_45285
chr6 85296295 85296632 338 9.24 6.48146 3.76514 4.85093 Peak_Calls/DNaseSeq_Spleen_1/macs2_peak_45286
chr6 85324609 85325257 649 11.85 5.74390 2.65981 4.28897 Peak_Calls/DNaseSeq_Spleen_1/macs2_peak_45287
chr6 85330604 85330853 250 11.75 4.75462 2.17675 3.42461 Peak_Calls/DNaseSeq_Spleen_1/macs2_peak_45288
chr6 85341885 85342055 171 16.47 6.43430 2.82226 4.64783 Peak_Calls/DNaseSeq_Spleen_1/macs2_peak_45289
chr6 85347337 85347417 81 11.63 4.89667 2.17162 3.61585 Peak_Calls/DNaseSeq_Spleen_1/macs2_peak_45290
chr6 85360845 85361214 370 11.84 4.91570 2.19716 3.60444 Peak_Calls/DNaseSeq_Spleen_1/macs2_peak_45291
chr6 85381820 85382478 659 13.23 5.42164 2.38157 3.97752 Peak_Calls/DNaseSeq_Spleen_1/macs2_peak_45292
chr6 85401219 85402368 1150 15.16 6.52595 2.50062 5.04280 Peak_Calls/DNaseSeq_Spleen_1/macs2_peak_45293
chr6 85537063 85538171 1109 13.20 5.74016 2.56188 4.22171 Peak_Calls/DNaseSeq_Spleen_1/macs2_peak_45294
chr6 85854647 85855132 486 8.50 2.98379 1.87024 1.65002 Peak_Calls/DNaseSeq_Spleen_1/macs2_peak_45295
chr6 85865570 85866336 767 8.58 4.16278 2.48591 2.71191 Peak_Calls/DNaseSeq_Spleen_1/macs2_peak_45296
chr6 85885796 85885871 76 5.36 2.65376 1.79209 1.60887 Peak_Calls/DNaseSeq_Spleen_1/macs2_peak_45297
chr6 85886840 85887375 536 9.50 6.51615 3.26246 5.09386 Peak_Calls/DNaseSeq_Spleen_1/macs2_peak_45298
chr6 85903931 85904004 74 14.27 11.84728 4.73079 10.40536 Peak_Calls/DNaseSeq_Spleen_1/macs2_peak_45299
chr6 85911101 85912010 910 19.52 14.43723 4.69654 12.81380 Peak_Calls/DNaseSeq_Spleen_1/macs2_peak_45300
chr6 85916228 85916973 746 9.43 4.24711 2.16668 2.90830 Peak_Calls/DNaseSeq_Spleen_1/macs2_peak_45301
chr6 85920103 85920403 301 6.12 1.95490 1.51644 0.79095 Peak_Calls/DNaseSeq_Spleen_1/macs2_peak_45302
chr6 85926288 85926611 324 8.61 2.93435 1.81397 1.62551 Peak_Calls/DNaseSeq_Spleen_1/macs2_peak_45303
chr6 85928878 85929051 174 13.66 5.47122 2.62275 3.82087 Peak_Calls/DNaseSeq_Spleen_1/macs2_peak_45304
chr6 85954326 85954588 263 13.53 6.45958 2.65554 5.01262 Peak_Calls/DNaseSeq_Spleen_1/macs2_peak_45305
chr6 85960087 85960232 146 20.01 12.33626 3.76831 10.80830 Peak_Calls/DNaseSeq_Spleen_1/macs2_peak_45306
chr6 85971093 85971166 74 23.16 15.05342 4.29621 13.41986 Peak_Calls/DNaseSeq_Spleen_1/macs2_peak_45307
chr6 86091951 86092082 132 27.83 19.03104 5.07102 17.22295 Peak_Calls/DNaseSeq_Spleen_1/macs2_peak_45308
chr6 86098673 86098819 147 29.34 19.16449 5.29606 17.18367 Peak_Calls/DNaseSeq_Spleen_1/macs2_peak_45309
chr6 86157143 86157239 97 9.97 7.07079 2.17690 6.26240 Peak_Calls/DNaseSeq_Spleen_1/macs2_peak_45310
chr6 86314533 86314815 283 17.40 9.75477 3.31424 8.21196 Peak_Calls/DNaseSeq_Spleen_1/macs2_peak_45311
chr6 86315284 86316038 755 14.09 10.10586 3.99047 8.58581 Peak_Calls/DNaseSeq_Spleen_1/macs2_peak_45312
chr6 86321066 86321720 655 15.34 13.90436 5.30288 12.38781 Peak_Calls/DNaseSeq_Spleen_1/macs2_peak_45313
chr6 86346609 86347373 765 28.94 21.01289 5.15056 19.20939 Peak_Calls/DNaseSeq_Spleen_1/macs2_peak_45314
chr6 86351159 86351353 195 30.07 21.75116 5.34251 19.95256 Peak_Calls/DNaseSeq_Spleen_1/macs2_peak_45315
chr6 86353713 86354483 771 19.59 10.33415 3.30219 8.72860 Peak_Calls/DNaseSeq_Spleen_1/macs2_peak_45316
chr6 86370614 86370751 138 37.70 21.78461 5.49116 19.45808 Peak_Calls/DNaseSeq_Spleen_1/macs2_peak_45317
chr6 86387777 86389000 1224 20.49 9.75484 2.86774 8.21899 Peak_Calls/DNaseSeq_Spleen_1/macs2_peak_45318
chr6 86422011 86422946 936 39.95 29.70317 5.80612 27.69395 Peak_Calls/DNaseSeq_Spleen_1/macs2_peak_45319
chr6 86437267 86437762 496 19.56 11.63795 3.33776 10.06848 Peak_Calls/DNaseSeq_Spleen_1/macs2_peak_45320
chr6 86443886 86444314 429 7.54 3.09832 1.91694 1.86276 Peak_Calls/DNaseSeq_Spleen_1/macs2_peak_45321
chr6 86453533 86453787 255 13.22 6.88786 3.04052 5.35364 Peak_Calls/DNaseSeq_Spleen_1/macs2_peak_45322
chr6 86475761 86477513 1753 13.40 7.29905 2.90204 5.86177 Peak_Calls/DNaseSeq_Spleen_1/macs2_peak_45323
chr6 86495298 86495572 275 8.77 3.49627 2.04398 2.16513 Peak_Calls/DNaseSeq_Spleen_1/macs2_peak_45324
chr6 86497909 86498297 389 6.30 2.23570 1.62275 1.06103 Peak_Calls/DNaseSeq_Spleen_1/macs2_peak_45325
chr6 86519612 86519691 80 6.78 2.72917 1.73969 1.59873 Peak_Calls/DNaseSeq_Spleen_1/macs2_peak_45326
chr6 86520769 86521140 372 13.05 6.98686 2.93851 5.54338 Peak_Calls/DNaseSeq_Spleen_1/macs2_peak_45327
chr6 86533668 86534043 376 5.51 2.59049 1.87982 1.35883 Peak_Calls/DNaseSeq_Spleen_1/macs2_peak_45328
chr6 86534803 86535546 744 8.83 5.26858 2.75142 3.89681 Peak_Calls/DNaseSeq_Spleen_1/macs2_peak_45329
chr6 86543173 86543785 613 9.09 4.93392 2.68981 3.51474 Peak_Calls/DNaseSeq_Spleen_1/macs2_peak_45330
chr6 86549320 86549453 134 8.57 4.75104 2.58566 3.43980 Peak_Calls/DNaseSeq_Spleen_1/macs2_peak_45331
chr6 86549990 86550429 440 9.62 5.31845 2.82653 3.87380 Peak_Calls/DNaseSeq_Spleen_1/macs2_peak_45332
chr6 86557476 86557868 393 10.94 6.67994 3.14189 5.18420 Peak_Calls/DNaseSeq_Spleen_1/macs2_peak_45333
chr6 86570084 86570215 132 11.90 7.60377 3.41395 6.16885 Peak_Calls/DNaseSeq_Spleen_1/macs2_peak_45334
chr6 86604570 86604812 243 6.74 3.77894 2.14954 2.69031 Peak_Calls/DNaseSeq_Spleen_1/macs2_peak_45335
chr6 86619158 86619789 632 14.91 13.07709 5.32119 11.44777 Peak_Calls/DNaseSeq_Spleen_1/macs2_peak_45336
chr6 86620914 86621052 139 9.17 6.21946 3.48652 4.63286 Peak_Calls/DNaseSeq_Spleen_1/macs2_peak_45337
chr6 86634258 86634795 538 9.08 6.85169 3.55836 5.46599 Peak_Calls/DNaseSeq_Spleen_1/macs2_peak_45338
chr6 86644550 86644741 192 13.79 13.93497 5.44185 12.62756 Peak_Calls/DNaseSeq_Spleen_1/macs2_peak_45339
chr6 86683153 86683665 513 14.21 14.43382 5.64077 12.88096 Peak_Calls/DNaseSeq_Spleen_1/macs2_peak_45340
chr6 86697285 86697620 336 2.25 1.76311 1.74261 0.66210 Peak_Calls/DNaseSeq_Spleen_1/macs2_peak_45341
chr6 86704627 86705015 389 6.16 5.77391 3.53404 4.46028 Peak_Calls/DNaseSeq_Spleen_1/macs2_peak_45342
chr6 86715687 86715932 246 6.68 5.83444 3.75909 4.29585 Peak_Calls/DNaseSeq_Spleen_1/macs2_peak_45343
chr6 86729391 86729464 74 2.15 1.73741 1.73098 0.63202 Peak_Calls/DNaseSeq_Spleen_1/macs2_peak_45344
chr6 86734763 86735085 323 4.44 4.10292 3.00951 2.74093 Peak_Calls/DNaseSeq_Spleen_1/macs2_peak_45345
chr6 86743499 86743700 202 8.23 8.39360 4.98402 6.82650 Peak_Calls/DNaseSeq_Spleen_1/macs2_peak_45346
chr6 86756382 86756777 396 3.79 3.39750 2.59587 2.20163 Peak_Calls/DNaseSeq_Spleen_1/macs2_peak_45347
chr6 86763373 86763473 101 3.46 2.98122 2.43973 1.75435 Peak_Calls/DNaseSeq_Spleen_1/macs2_peak_45348
chr6 86770865 86770943 79 1.93 1.53963 1.57850 0.53729 Peak_Calls/DNaseSeq_Spleen_1/macs2_peak_45349
chr6 86772385 86773190 806 4.04 3.30347 2.61363 1.97010 Peak_Calls/DNaseSeq_Spleen_1/macs2_peak_45350
chr6 86777623 86777696 74 5.84 5.50271 3.49301 4.26176 Peak_Calls/DNaseSeq_Spleen_1/macs2_peak_45351
chr6 86798656 86799539 884 8.45 7.59904 3.91728 6.15239 Peak_Calls/DNaseSeq_Spleen_1/macs2_peak_45352
chr6 86800714 86800901 188 11.16 8.79326 4.35663 7.23126 Peak_Calls/DNaseSeq_Spleen_1/macs2_peak_45353
chr6 86821207 86821345 139 8.42 5.45630 3.37981 3.83155 Peak_Calls/DNaseSeq_Spleen_1/macs2_peak_45354
chr6 86821745 86822143 399 4.60 2.89755 2.30871 1.55720 Peak_Calls/DNaseSeq_Spleen_1/macs2_peak_45355
chr6 86850076 86850178 103 3.55 3.09584 2.54620 1.75723 Peak_Calls/DNaseSeq_Spleen_1/macs2_peak_45356
chr6 86850487 86850767 281 3.35 2.68433 2.43173 1.17103 Peak_Calls/DNaseSeq_Spleen_1/macs2_peak_45357
chr6 86859988 86860097 110 1.23 1.14643 1.24602 0.41828 Peak_Calls/DNaseSeq_Spleen_1/macs2_peak_45358
chr6 86871973 86872182 210 5.24 5.00457 3.48704 3.58747 Peak_Calls/DNaseSeq_Spleen_1/macs2_peak_45359
chr6 86898868 86898988 121 6.25 3.84663 2.82141 2.26963 Peak_Calls/DNaseSeq_Spleen_1/macs2_peak_45360
chr6 86900269 86900436 168 8.58 6.33415 3.70789 4.79871 Peak_Calls/DNaseSeq_Spleen_1/macs2_peak_45361
chr6 86952597 86953029 433 8.04 5.94450 3.46301 4.48941 Peak_Calls/DNaseSeq_Spleen_1/macs2_peak_45362
chr6 86959619 86960286 668 8.91 3.53631 2.03810 2.27636 Peak_Calls/DNaseSeq_Spleen_1/macs2_peak_45363
chr6 86967039 86967182 144 13.84 5.65510 2.25536 4.31208 Peak_Calls/DNaseSeq_Spleen_1/macs2_peak_45364
chr6 86988390 86988466 77 14.92 5.88067 2.38069 4.41873 Peak_Calls/DNaseSeq_Spleen_1/macs2_peak_45365
chr6 86991097 86991348 252 14.82 5.69426 2.36138 4.20935 Peak_Calls/DNaseSeq_Spleen_1/macs2_peak_45366
chr6 86992259 86992953 695 11.32 4.05792 1.92478 2.77557 Peak_Calls/DNaseSeq_Spleen_1/macs2_peak_45367
chr6 87025240 87025887 648 9.29 2.70286 1.64848 1.43875 Peak_Calls/DNaseSeq_Spleen_1/macs2_peak_45368
chr6 87051238 87051988 751 9.17 4.30874 2.45920 2.94290 Peak_Calls/DNaseSeq_Spleen_1/macs2_peak_45369
chr6 87069492 87069895 404 6.83 4.67604 2.79530 3.36782 Peak_Calls/DNaseSeq_Spleen_1/macs2_peak_45370
chr6 87077096 87077643 548 5.22 3.89700 2.78798 2.53207 Peak_Calls/DNaseSeq_Spleen_1/macs2_peak_45371
chr6 87080810 87080912 103 10.41 11.16074 6.37908 9.33948 Peak_Calls/DNaseSeq_Spleen_1/macs2_peak_45372
chr6 87102623 87103514 892 6.54 3.58409 2.35291 2.23749 Peak_Calls/DNaseSeq_Spleen_1/macs2_peak_45373
chr6 87111402 87111543 142 9.78 5.60969 2.76460 4.29066 Peak_Calls/DNaseSeq_Spleen_1/macs2_peak_45374
chr6 87204882 87204965 84 9.52 6.17435 2.73862 5.03635 Peak_Calls/DNaseSeq_Spleen_1/macs2_peak_45375
chr6 87205789 87205939 151 13.68 9.09425 3.70483 7.63582 Peak_Calls/DNaseSeq_Spleen_1/macs2_peak_45376
chr6 87231927 87232000 74 25.20 16.68657 6.36188 14.25171 Peak_Calls/DNaseSeq_Spleen_1/macs2_peak_45377
chr6 87273450 87273706 257 19.94 15.34205 5.20308 13.66858 Peak_Calls/DNaseSeq_Spleen_1/macs2_peak_45378
chr6 87285463 87285536 74 23.12 20.50286 6.00419 18.91674 Peak_Calls/DNaseSeq_Spleen_1/macs2_peak_45379
chr6 87285834 87286034 201 21.35 19.50673 5.59854 18.06539 Peak_Calls/DNaseSeq_Spleen_1/macs2_peak_45380
chr6 87336318 87336586 269 35.65 32.96663 8.99193 30.77234 Peak_Calls/DNaseSeq_Spleen_1/macs2_peak_45381
chr6 87349259 87349543 285 31.69 30.79275 8.05388 28.89430 Peak_Calls/DNaseSeq_Spleen_1/macs2_peak_45382
chr6 87349926 87350425 500 23.15 19.03755 5.97383 17.24223 Peak_Calls/DNaseSeq_Spleen_1/macs2_peak_45383
chr6 87386891 87387061 171 20.29 11.60287 5.15653 9.20337 Peak_Calls/DNaseSeq_Spleen_1/macs2_peak_45384
chr6 87397312 87397422 111 10.01 5.88629 2.83077 4.57427 Peak_Calls/DNaseSeq_Spleen_1/macs2_peak_45385
chr6 87416151 87416628 478 6.11 3.86208 2.47746 2.64620 Peak_Calls/DNaseSeq_Spleen_1/macs2_peak_45386
chr6 87437828 87438385 558 11.83 13.66946 7.17466 11.94923 Peak_Calls/DNaseSeq_Spleen_1/macs2_peak_45387
chr6 87446152 87446449 298 6.40 3.90341 2.60277 2.56592 Peak_Calls/DNaseSeq_Spleen_1/macs2_peak_45388
chr6 87452527 87453515 989 34.51 30.77769 7.28277 28.72562 Peak_Calls/DNaseSeq_Spleen_1/macs2_peak_45389
chr6 87454047 87454237 191 17.55 11.47047 3.90886 9.93308 Peak_Calls/DNaseSeq_Spleen_1/macs2_peak_45390
chr6 87463328 87463627 300 7.02 3.39991 2.19334 2.10634 Peak_Calls/DNaseSeq_Spleen_1/macs2_peak_45391
chr6 87482711 87483362 652 12.66 13.29714 6.11406 11.75101 Peak_Calls/DNaseSeq_Spleen_1/macs2_peak_45392
chr6 87484869 87485442 574 16.18 12.86177 4.85287 11.26252 Peak_Calls/DNaseSeq_Spleen_1/macs2_peak_45393
chr6 87491095 87491626 532 20.85 17.81942 6.11238 16.07213 Peak_Calls/DNaseSeq_Spleen_1/macs2_peak_45394
chr6 87491924 87492316 393 10.79 8.70560 4.11562 7.26226 Peak_Calls/DNaseSeq_Spleen_1/macs2_peak_45395
chr6 87497223 87497596 374 4.40 4.00010 2.86407 2.74069 Peak_Calls/DNaseSeq_Spleen_1/macs2_peak_45396
chr6 87498005 87498153 149 3.09 2.72644 2.28531 1.52874 Peak_Calls/DNaseSeq_Spleen_1/macs2_peak_45397
chr6 87502168 87502938 771 4.78 3.94122 2.80546 2.65524 Peak_Calls/DNaseSeq_Spleen_1/macs2_peak_45398
chr6 87547278 87547574 297 7.50 5.06778 2.67708 3.93416 Peak_Calls/DNaseSeq_Spleen_1/macs2_peak_45399
chr6 87565770 87565967 198 6.87 3.90788 2.45548 2.58997 Peak_Calls/DNaseSeq_Spleen_1/macs2_peak_45400
chr6 87620304 87620394 91 9.31 5.35967 3.13481 3.74770 Peak_Calls/DNaseSeq_Spleen_1/macs2_peak_45401
chr6 87621893 87622538 646 11.15 8.26531 3.83732 6.78528 Peak_Calls/DNaseSeq_Spleen_1/macs2_peak_45402
chr6 87672791 87673033 243 7.15 7.02584 4.55902 5.38708 Peak_Calls/DNaseSeq_Spleen_1/macs2_peak_45403
chr6 87675446 87675841 396 4.18 3.54556 2.89498 2.00535 Peak_Calls/DNaseSeq_Spleen_1/macs2_peak_45404
chr6 87692037 87692217 181 4.08 3.57747 2.84184 2.15093 Peak_Calls/DNaseSeq_Spleen_1/macs2_peak_45405
chr6 87692909 87693397 489 4.91 4.26087 3.26172 2.61838 Peak_Calls/DNaseSeq_Spleen_1/macs2_peak_45406
chr6 87700280 87700492 213 8.72 8.68286 5.28510 6.94891 Peak_Calls/DNaseSeq_Spleen_1/macs2_peak_45407
chr6 87713999 87714139 141 3.47 3.25797 2.43398 2.23212 Peak_Calls/DNaseSeq_Spleen_1/macs2_peak_45408
chr6 87740893 87740966 74 2.23 1.91150 1.76171 0.94850 Peak_Calls/DNaseSeq_Spleen_1/macs2_peak_45409
chr6 87756174 87756315 142 3.74 3.04342 2.49265 1.69323 Peak_Calls/DNaseSeq_Spleen_1/macs2_peak_45410
chr6 87759218 87759429 212 17.06 19.64359 8.80674 17.77109 Peak_Calls/DNaseSeq_Spleen_1/macs2_peak_45411
chr6 87760733 87762233 1501 9.14 7.69473 4.06984 6.25109 Peak_Calls/DNaseSeq_Spleen_1/macs2_peak_45412
chr6 87788559 87789244 686 7.44 6.01829 3.55811 4.58119 Peak_Calls/DNaseSeq_Spleen_1/macs2_peak_45413
chr6 87799872 87799994 123 10.27 5.87825 3.12772 4.33875 Peak_Calls/DNaseSeq_Spleen_1/macs2_peak_45414
chr6 87800298 87801510 1213 8.73 5.36884 2.82341 4.03074 Peak_Calls/DNaseSeq_Spleen_1/macs2_peak_45415
chr6 87837524 87838131 608 8.21 6.50789 3.63578 5.06443 Peak_Calls/DNaseSeq_Spleen_1/macs2_peak_45416
chr6 87856757 87856962 206 10.56 10.84378 5.61655 9.33105 Peak_Calls/DNaseSeq_Spleen_1/macs2_peak_45417
chr6 87863832 87864278 447 5.41 4.33740 3.10038 2.87084 Peak_Calls/DNaseSeq_Spleen_1/macs2_peak_45418
chr6 87865898 87866400 503 3.63 3.05972 2.46110 1.80170 Peak_Calls/DNaseSeq_Spleen_1/macs2_peak_45419
chr6 87871301 87871459 159 4.25 3.89581 2.92930 2.51864 Peak_Calls/DNaseSeq_Spleen_1/macs2_peak_45420
chr6 87873652 87873902 251 2.50 2.01587 1.95716 0.74791 Peak_Calls/DNaseSeq_Spleen_1/macs2_peak_45421
chr6 87930516 87930591 76 3.34 2.78696 2.42805 1.39660 Peak_Calls/DNaseSeq_Spleen_1/macs2_peak_45422
chr6 87931982 87932301 320 5.57 5.33688 3.67119 3.90552 Peak_Calls/DNaseSeq_Spleen_1/macs2_peak_45423
chr6 87947957 87948140 184 4.76 4.62739 3.22004 3.33150 Peak_Calls/DNaseSeq_Spleen_1/macs2_peak_45424
chr6 87961126 87961333 208 3.44 2.67668 2.48426 1.02991 Peak_Calls/DNaseSeq_Spleen_1/macs2_peak_45425
chr6 87983641 87983791 151 2.88 2.07880 1.95947 0.83168 Peak_Calls/DNaseSeq_Spleen_1/macs2_peak_45426
chr6 87994339 87994547 209 3.64 2.91871 2.36689 1.67298 Peak_Calls/DNaseSeq_Spleen_1/macs2_peak_45427
chr6 87995011 87995442 432 6.54 6.01264 3.87143 4.52021 Peak_Calls/DNaseSeq_Spleen_1/macs2_peak_45428
chr6 88010701 88010887 187 6.29 5.87237 3.89548 4.38913 Peak_Calls/DNaseSeq_Spleen_1/macs2_peak_45429
chr6 88014211 88014512 302 3.89 2.10970 1.79946 0.99260 Peak_Calls/DNaseSeq_Spleen_1/macs2_peak_45430
chr6 88018820 88019442 623 7.26 2.66855 1.89682 1.29040 Peak_Calls/DNaseSeq_Spleen_1/macs2_peak_45431
chr6 88024913 88025464 552 24.98 21.47783 5.65998 19.63152 Peak_Calls/DNaseSeq_Spleen_1/macs2_peak_45432
chr6 88034232 88034744 513 33.33 31.03576 7.44427 28.98880 Peak_Calls/DNaseSeq_Spleen_1/macs2_peak_45433
chr6 88055798 88056447 650 8.34 4.43184 2.49104 3.02753 Peak_Calls/DNaseSeq_Spleen_1/macs2_peak_45434
chr6 88063261 88063427 167 4.71 4.42967 3.15035 3.05992 Peak_Calls/DNaseSeq_Spleen_1/macs2_peak_45435
chr6 88139597 88139852 256 9.29 10.67615 5.65765 9.27891 Peak_Calls/DNaseSeq_Spleen_1/macs2_peak_45436
chr6 88328931 88329116 186 18.81 23.72217 10.87840 21.67765 Peak_Calls/DNaseSeq_Spleen_1/macs2_peak_45437
chr6 88392601 88392726 126 4.94 3.69353 2.69097 2.39204 Peak_Calls/DNaseSeq_Spleen_1/macs2_peak_45438
chr6 88396186 88396692 507 8.96 4.85885 2.48929 3.52784 Peak_Calls/DNaseSeq_Spleen_1/macs2_peak_45439
chr6 88415107 88415830 724 15.72 10.91283 3.92758 9.46285 Peak_Calls/DNaseSeq_Spleen_1/macs2_peak_45440
chr6 88468531 88469213 683 23.59 19.25216 5.49063 17.51357 Peak_Calls/DNaseSeq_Spleen_1/macs2_peak_45441
chr6 88472780 88472876 97 9.47 5.28207 2.91761 3.78583 Peak_Calls/DNaseSeq_Spleen_1/macs2_peak_45442
chr6 88577590 88577717 128 6.60 4.84191 2.27382 3.97500 Peak_Calls/DNaseSeq_Spleen_1/macs2_peak_45443
chr6 88612274 88612507 234 16.39 11.87602 4.92933 10.11305 Peak_Calls/DNaseSeq_Spleen_1/macs2_peak_45444
chr6 88664248 88664750 503 7.42 4.13793 2.58727 2.71523 Peak_Calls/DNaseSeq_Spleen_1/macs2_peak_45445
chr6 88667892 88668431 540 3.18 1.98475 1.80572 0.82630 Peak_Calls/DNaseSeq_Spleen_1/macs2_peak_45446
chr6 88674429 88674898 470 2.66 2.36255 2.04713 1.29752 Peak_Calls/DNaseSeq_Spleen_1/macs2_peak_45447
chr6 88681302 88681633 332 3.65 3.30284 2.60190 2.04675 Peak_Calls/DNaseSeq_Spleen_1/macs2_peak_45448
chr6 88706225 88706320 96 3.56 3.51184 2.55129 2.49622 Peak_Calls/DNaseSeq_Spleen_1/macs2_peak_45449
chr6 88707048 88707375 328 3.45 2.81465 2.49093 1.32511 Peak_Calls/DNaseSeq_Spleen_1/macs2_peak_45450
chr6 88708054 88708214 161 1.88 1.59852 1.60909 0.60544 Peak_Calls/DNaseSeq_Spleen_1/macs2_peak_45451
chr6 88719751 88719908 158 6.18 5.39860 3.67047 3.77982 Peak_Calls/DNaseSeq_Spleen_1/macs2_peak_45452
chr6 88732860 88733287 428 5.72 4.96991 3.39477 3.48658 Peak_Calls/DNaseSeq_Spleen_1/macs2_peak_45453
chr6 88763035 88763179 145 5.77 5.33879 3.60054 3.91071 Peak_Calls/DNaseSeq_Spleen_1/macs2_peak_45454
chr6 88778002 88778139 138 4.21 3.48910 2.76138 2.04645 Peak_Calls/DNaseSeq_Spleen_1/macs2_peak_45455
chr6 88781451 88781787 337 4.88 4.13594 2.94400 2.82075 Peak_Calls/DNaseSeq_Spleen_1/macs2_peak_45456
chr6 88791830 88792550 721 8.05 7.33973 4.15524 5.86747 Peak_Calls/DNaseSeq_Spleen_1/macs2_peak_45457
chr6 88805741 88805865 125 6.80 6.17150 3.36230 5.07263 Peak_Calls/DNaseSeq_Spleen_1/macs2_peak_45458
chr6 88811059 88811247 189 5.26 3.89985 2.70141 2.61126 Peak_Calls/DNaseSeq_Spleen_1/macs2_peak_45459
chr6 88836514 88836587 74 4.59 2.77459 2.40472 1.21694 Peak_Calls/DNaseSeq_Spleen_1/macs2_peak_45460
chr6 88843737 88843810 74 5.24 2.33007 1.84635 1.07107 Peak_Calls/DNaseSeq_Spleen_1/macs2_peak_45461
chr6 88848446 88848940 495 17.65 14.61582 4.94039 12.99962 Peak_Calls/DNaseSeq_Spleen_1/macs2_peak_45462
chr6 88852049 88852560 512 13.53 9.56061 3.72553 8.06139 Peak_Calls/DNaseSeq_Spleen_1/macs2_peak_45463
chr6 88856874 88857006 133 8.80 3.49245 2.09231 2.09009 Peak_Calls/DNaseSeq_Spleen_1/macs2_peak_45464
chr6 88866176 88866353 178 14.27 8.42509 3.20030 7.02551 Peak_Calls/DNaseSeq_Spleen_1/macs2_peak_45465
chr6 88877682 88877839 158 22.49 15.95870 4.79998 14.29249 Peak_Calls/DNaseSeq_Spleen_1/macs2_peak_45466
chr6 88885914 88885990 77 24.42 19.28275 5.20550 17.69856 Peak_Calls/DNaseSeq_Spleen_1/macs2_peak_45467
chr6 88889575 88889674 100 33.03 27.11745 6.86288 25.15548 Peak_Calls/DNaseSeq_Spleen_1/macs2_peak_45468
chr6 88949506 88949630 125 52.72 45.91188 10.66017 43.10201 Peak_Calls/DNaseSeq_Spleen_1/macs2_peak_45469
chr6 88950369 88950615 247 31.82 27.60085 6.65518 25.78856 Peak_Calls/DNaseSeq_Spleen_1/macs2_peak_45470
chr6 88987997 88988132 136 32.30 25.49071 6.71591 23.47970 Peak_Calls/DNaseSeq_Spleen_1/macs2_peak_45471
chr6 88992668 88993505 838 25.02 18.45972 5.30579 16.70452 Peak_Calls/DNaseSeq_Spleen_1/macs2_peak_45472
chr6 89208329 89208516 188 13.22 7.02393 2.98644 5.55057 Peak_Calls/DNaseSeq_Spleen_1/macs2_peak_45473
chr6 89230521 89230809 289 8.07 3.12560 1.96676 1.78070 Peak_Calls/DNaseSeq_Spleen_1/macs2_peak_45474
chr6 89236837 89237058 222 8.68 3.09996 2.05754 1.60363 Peak_Calls/DNaseSeq_Spleen_1/macs2_peak_45475
chr6 89238227 89238494 268 6.84 2.50104 1.74341 1.25615 Peak_Calls/DNaseSeq_Spleen_1/macs2_peak_45476
chr6 89246366 89246682 317 7.31 3.61250 2.18557 2.34940 Peak_Calls/DNaseSeq_Spleen_1/macs2_peak_45477
chr6 89312588 89312859 272 13.83 7.17522 3.37023 5.44018 Peak_Calls/DNaseSeq_Spleen_1/macs2_peak_45478
chr6 89371514 89372222 709 8.40 3.34496 2.18844 1.83125 Peak_Calls/DNaseSeq_Spleen_1/macs2_peak_45479
chr6 89503283 89503535 253 6.67 2.69627 1.84177 1.46319 Peak_Calls/DNaseSeq_Spleen_1/macs2_peak_45480
chr6 89545212 89545866 655 7.68 3.69766 2.09565 2.48955 Peak_Calls/DNaseSeq_Spleen_1/macs2_peak_45481
chr6 89581976 89582532 557 9.81 5.44174 2.84936 3.96267 Peak_Calls/DNaseSeq_Spleen_1/macs2_peak_45482
chr6 89588115 89588195 81 3.96 1.69784 1.53064 0.60712 Peak_Calls/DNaseSeq_Spleen_1/macs2_peak_45483
chr6 89589169 89589249 81 6.43 5.58275 3.79063 3.99228 Peak_Calls/DNaseSeq_Spleen_1/macs2_peak_45484
chr6 89593796 89594909 1114 7.51 7.26439 4.16295 5.82512 Peak_Calls/DNaseSeq_Spleen_1/macs2_peak_45485
chr6 89629426 89629661 236 4.29 2.80003 2.33341 1.41759 Peak_Calls/DNaseSeq_Spleen_1/macs2_peak_45486
chr6 89630320 89630418 99 4.99 4.43857 3.32202 2.88397 Peak_Calls/DNaseSeq_Spleen_1/macs2_peak_45487
chr6 90319288 90319956 669 4.32 2.89647 2.29236 1.60366 Peak_Calls/DNaseSeq_Spleen_1/macs2_peak_45488
chr6 90320341 90320422 82 5.04 2.86543 2.12528 1.64934 Peak_Calls/DNaseSeq_Spleen_1/macs2_peak_45489
chr6 90372577 90372775 199 4.95 2.57572 2.08117 1.23716 Peak_Calls/DNaseSeq_Spleen_1/macs2_peak_45490
chr6 90488117 90488192 76 5.37 2.52414 2.14934 1.00091 Peak_Calls/DNaseSeq_Spleen_1/macs2_peak_45491
chr6 90554564 90554928 365 18.34 6.47510 2.16311 5.02436 Peak_Calls/DNaseSeq_Spleen_1/macs2_peak_45492
chr6 90556685 90556925 241 19.74 7.50335 2.32148 6.07289 Peak_Calls/DNaseSeq_Spleen_1/macs2_peak_45493
chr6 90557284 90557400 117 21.89 8.62266 2.52563 7.10710 Peak_Calls/DNaseSeq_Spleen_1/macs2_peak_45494
chr6 90577703 90577817 115 24.32 8.82280 2.72113 7.07544 Peak_Calls/DNaseSeq_Spleen_1/macs2_peak_45495
chr6 90579561 90579728 168 15.78 5.25705 1.94070 3.94819 Peak_Calls/DNaseSeq_Spleen_1/macs2_peak_45496
chr6 90580489 90580718 230 14.87 3.89592 1.80945 2.46550 Peak_Calls/DNaseSeq_Spleen_1/macs2_peak_45497
chr6 90582712 90583019 308 19.08 5.02064 2.16905 3.27856 Peak_Calls/DNaseSeq_Spleen_1/macs2_peak_45498
chr6 90603946 90604166 221 18.08 4.78134 2.08470 3.11703 Peak_Calls/DNaseSeq_Spleen_1/macs2_peak_45499
chr6 90611021 90611377 357 13.03 3.26738 1.64019 1.93807 Peak_Calls/DNaseSeq_Spleen_1/macs2_peak_45500
chr6 90657216 90657331 116 12.58 2.28610 1.54050 0.80419 Peak_Calls/DNaseSeq_Spleen_1/macs2_peak_45501
chr6 90663217 90663452 236 7.27 1.46162 1.13042 0.49763 Peak_Calls/DNaseSeq_Spleen_1/macs2_peak_45502
chr6 90670255 90670481 227 11.31 2.60485 1.48584 1.36067 Peak_Calls/DNaseSeq_Spleen_1/macs2_peak_45503
chr6 90670947 90671020 74 16.81 4.33494 1.97903 2.73624 Peak_Calls/DNaseSeq_Spleen_1/macs2_peak_45504
chr6 90671525 90671611 87 14.42 3.98063 1.78954 2.61413 Peak_Calls/DNaseSeq_Spleen_1/macs2_peak_45505
chr6 90678783 90678956 174 18.32 7.01852 2.20880 5.66751 Peak_Calls/DNaseSeq_Spleen_1/macs2_peak_45506
chr6 90687500 90687736 237 33.72 19.01449 3.74734 17.32377 Peak_Calls/DNaseSeq_Spleen_1/macs2_peak_45507
chr6 90690746 90691096 351 42.57 25.16500 4.61114 23.20363 Peak_Calls/DNaseSeq_Spleen_1/macs2_peak_45508
chr6 90696314 90696472 159 30.91 17.77329 3.49237 16.24788 Peak_Calls/DNaseSeq_Spleen_1/macs2_peak_45509
chr6 90698413 90698501 89 32.04 19.13928 3.60999 17.61169 Peak_Calls/DNaseSeq_Spleen_1/macs2_peak_45510
chr6 90701648 90701971 324 27.64 14.34622 3.14939 12.82687 Peak_Calls/DNaseSeq_Spleen_1/macs2_peak_45511
chr6 90706706 90707665 960 26.26 11.90097 2.98801 10.29640 Peak_Calls/DNaseSeq_Spleen_1/macs2_peak_45512
chr6 90708316 90708502 187 17.30 5.99482 2.09598 4.59261 Peak_Calls/DNaseSeq_Spleen_1/macs2_peak_45513
chr6 90714253 90715262 1010 11.23 10.30171 4.81720 8.82429 Peak_Calls/DNaseSeq_Spleen_1/macs2_peak_45514
chr6 90732474 90732608 135 7.87 6.20882 3.71337 4.72935 Peak_Calls/DNaseSeq_Spleen_1/macs2_peak_45515
chr6 90737003 90737466 464 3.57 2.77719 2.37611 1.42350 Peak_Calls/DNaseSeq_Spleen_1/macs2_peak_45516
chr6 90757640 90757831 192 3.49 2.61154 2.07867 1.49972 Peak_Calls/DNaseSeq_Spleen_1/macs2_peak_45517
chr6 90760100 90760392 293 8.16 6.63908 3.80939 5.13792 Peak_Calls/DNaseSeq_Spleen_1/macs2_peak_45518
chr6 90768975 90769196 222 18.04 17.51946 7.83785 15.50665 Peak_Calls/DNaseSeq_Spleen_1/macs2_peak_45519
chr6 90770049 90770163 115 9.39 8.46790 4.32709 7.12086 Peak_Calls/DNaseSeq_Spleen_1/macs2_peak_45520
chr6 90775115 90775404 290 6.71 5.78929 3.55732 4.40264 Peak_Calls/DNaseSeq_Spleen_1/macs2_peak_45521
chr6 90909139 90909278 140 12.20 13.21164 6.67294 11.56148 Peak_Calls/DNaseSeq_Spleen_1/macs2_peak_45522
chr6 90938636 90939276 641 4.43 4.05016 2.88308 2.80722 Peak_Calls/DNaseSeq_Spleen_1/macs2_peak_45523
chr6 91009846 91010035 190 5.98 5.62031 3.60814 4.31686 Peak_Calls/DNaseSeq_Spleen_1/macs2_peak_45524
chr6 91035649 91035722 74 3.77 3.65243 2.48311 2.73728 Peak_Calls/DNaseSeq_Spleen_1/macs2_peak_45525
chr6 91050665 91050893 229 4.44 3.68600 2.80399 2.29302 Peak_Calls/DNaseSeq_Spleen_1/macs2_peak_45526
chr6 91054805 91055086 282 2.71 2.21441 2.04516 0.97995 Peak_Calls/DNaseSeq_Spleen_1/macs2_peak_45527
chr6 91055685 91055778 94 2.37 1.87592 1.78220 0.80795 Peak_Calls/DNaseSeq_Spleen_1/macs2_peak_45528
chr6 91060368 91060697 330 9.24 9.81907 5.20401 8.36620 Peak_Calls/DNaseSeq_Spleen_1/macs2_peak_45529
chr6 91061328 91061401 74 8.48 8.93211 4.82950 7.60157 Peak_Calls/DNaseSeq_Spleen_1/macs2_peak_45530
chr6 91064952 91065097 146 3.70 3.12651 2.52260 1.80035 Peak_Calls/DNaseSeq_Spleen_1/macs2_peak_45531
chr6 91066403 91067128 726 14.43 11.30048 3.90776 9.77238 Peak_Calls/DNaseSeq_Spleen_1/macs2_peak_45532
chr6 91073569 91073733 165 40.25 39.35637 9.19990 37.13015 Peak_Calls/DNaseSeq_Spleen_1/macs2_peak_45533
chr6 91079204 91079292 89 51.11 46.38284 11.49523 43.53337 Peak_Calls/DNaseSeq_Spleen_1/macs2_peak_45534
chr6 91089925 91090153 229 23.11 19.81450 5.48509 18.29358 Peak_Calls/DNaseSeq_Spleen_1/macs2_peak_45535
chr6 91099615 91099760 146 24.81 19.62981 5.82084 17.87073 Peak_Calls/DNaseSeq_Spleen_1/macs2_peak_45536
chr6 91103595 91103981 387 15.88 10.62018 3.87626 9.11490 Peak_Calls/DNaseSeq_Spleen_1/macs2_peak_45537
chr6 91106594 91106801 208 9.63 4.54382 2.49388 3.10566 Peak_Calls/DNaseSeq_Spleen_1/macs2_peak_45538
chr6 91115332 91115434 103 11.77 5.29833 2.91616 3.53880 Peak_Calls/DNaseSeq_Spleen_1/macs2_peak_45539
chr6 91136580 91136737 158 6.42 2.49717 1.80765 1.23474 Peak_Calls/DNaseSeq_Spleen_1/macs2_peak_45540
chr6 91209607 91209742 136 8.53 2.91215 2.18863 1.18874 Peak_Calls/DNaseSeq_Spleen_1/macs2_peak_45541
chr6 91227658 91227813 156 4.41 1.70866 1.40845 0.72352 Peak_Calls/DNaseSeq_Spleen_1/macs2_peak_45542
chr6 91231323 91231482 160 4.57 1.84657 1.44734 0.87153 Peak_Calls/DNaseSeq_Spleen_1/macs2_peak_45543
chr6 91236748 91236974 227 3.48 2.37570 2.12360 1.04886 Peak_Calls/DNaseSeq_Spleen_1/macs2_peak_45544
chr6 91390691 91391419 729 4.80 3.86109 2.84192 2.45904 Peak_Calls/DNaseSeq_Spleen_1/macs2_peak_45545
chr6 91422391 91422621 231 3.90 2.73147 2.31603 1.38245 Peak_Calls/DNaseSeq_Spleen_1/macs2_peak_45546
chr6 91423286 91423899 614 6.26 5.25527 3.28049 3.86680 Peak_Calls/DNaseSeq_Spleen_1/macs2_peak_45547
chr6 91456124 91456279 156 3.83 2.78838 1.86378 1.94584 Peak_Calls/DNaseSeq_Spleen_1/macs2_peak_45548
chr6 91459467 91459576 110 5.06 2.60087 2.03111 1.32288 Peak_Calls/DNaseSeq_Spleen_1/macs2_peak_45549
chr6 91465621 91466233 613 6.02 2.65910 1.89810 1.40799 Peak_Calls/DNaseSeq_Spleen_1/macs2_peak_45550
chr6 91477380 91477462 83 8.34 3.29604 2.32239 1.63670 Peak_Calls/DNaseSeq_Spleen_1/macs2_peak_45551
chr6 91495915 91495988 74 2.73 1.22640 1.13486 0.49673 Peak_Calls/DNaseSeq_Spleen_1/macs2_peak_45552
chr6 91525931 91526363 433 4.70 2.22199 1.89148 0.92951 Peak_Calls/DNaseSeq_Spleen_1/macs2_peak_45553
chr6 91567250 91567620 371 6.80 5.02467 3.09022 3.67963 Peak_Calls/DNaseSeq_Spleen_1/macs2_peak_45554
chr6 91628982 91629294 313 4.35 2.04730 1.77345 0.82767 Peak_Calls/DNaseSeq_Spleen_1/macs2_peak_45555
chr6 91633128 91634280 1153 6.23 4.37839 2.79661 2.98852 Peak_Calls/DNaseSeq_Spleen_1/macs2_peak_45556
chr6 91648839 91649118 280 4.54 4.13044 3.09950 2.70945 Peak_Calls/DNaseSeq_Spleen_1/macs2_peak_45557
chr6 91656110 91656471 362 7.59 7.62907 4.44061 6.18400 Peak_Calls/DNaseSeq_Spleen_1/macs2_peak_45558
chr6 91662837 91663051 215 5.69 5.14699 3.43468 3.76698 Peak_Calls/DNaseSeq_Spleen_1/macs2_peak_45559
chr6 91691074 91691382 309 4.98 2.58457 2.21399 1.09983 Peak_Calls/DNaseSeq_Spleen_1/macs2_peak_45560
chr6 91814760 91814833 74 7.33 3.30860 1.86180 2.22040 Peak_Calls/DNaseSeq_Spleen_1/macs2_peak_45561
chr6 91815394 91815604 211 4.38 2.13600 1.34015 1.39439 Peak_Calls/DNaseSeq_Spleen_1/macs2_peak_45562
chr6 91827687 91828270 584 29.45 24.65125 6.15687 22.81585 Peak_Calls/DNaseSeq_Spleen_1/macs2_peak_45563
chr6 91851656 91851820 165 33.94 31.65803 7.06705 29.81490 Peak_Calls/DNaseSeq_Spleen_1/macs2_peak_45564
chr6 92017179 92017383 205 46.24 43.11288 9.43954 40.69633 Peak_Calls/DNaseSeq_Spleen_1/macs2_peak_45565
chr6 92041357 92041510 154 39.36 36.19421 8.11268 34.09131 Peak_Calls/DNaseSeq_Spleen_1/macs2_peak_45566
chr6 92041808 92042469 662 13.81 10.71260 3.81974 9.18908 Peak_Calls/DNaseSeq_Spleen_1/macs2_peak_45567
chr6 92051092 92051173 82 5.05 3.18024 2.73230 1.40208 Peak_Calls/DNaseSeq_Spleen_1/macs2_peak_45568
chr6 92076995 92077501 507 11.67 5.18631 2.46146 3.74413 Peak_Calls/DNaseSeq_Spleen_1/macs2_peak_45569
chr6 92164495 92165166 672 25.04 18.44619 4.88450 16.79152 Peak_Calls/DNaseSeq_Spleen_1/macs2_peak_45570
chr6 92169603 92169677 75 29.25 23.42635 5.64811 21.73496 Peak_Calls/DNaseSeq_Spleen_1/macs2_peak_45571
chr6 92219108 92219374 267 30.33 23.81624 5.82823 22.04182 Peak_Calls/DNaseSeq_Spleen_1/macs2_peak_45572
chr6 94450072 94450582 511 13.67 6.62447 2.79063 5.04145 Peak_Calls/DNaseSeq_Spleen_1/macs2_peak_45573
chr6 94458970 94459468 499 14.74 7.79615 3.00957 6.31732 Peak_Calls/DNaseSeq_Spleen_1/macs2_peak_45574
chr6 94468126 94468671 546 22.35 14.81271 4.35290 13.16414 Peak_Calls/DNaseSeq_Spleen_1/macs2_peak_45575
chr6 94474479 94474631 153 19.63 12.55570 3.87701 11.03668 Peak_Calls/DNaseSeq_Spleen_1/macs2_peak_45576
chr6 94494045 94494118 74 19.81 11.51855 3.87494 9.83953 Peak_Calls/DNaseSeq_Spleen_1/macs2_peak_45577
chr6 94554658 94554759 102 9.39 4.25077 2.07673 3.06602 Peak_Calls/DNaseSeq_Spleen_1/macs2_peak_45578
chr6 94573133 94573206 74 8.93 3.56069 1.97514 2.30102 Peak_Calls/DNaseSeq_Spleen_1/macs2_peak_45579
chr6 94585258 94585528 271 7.57 2.75422 2.03674 1.25113 Peak_Calls/DNaseSeq_Spleen_1/macs2_peak_45580
chr6 94590335 94590472 138 8.10 7.60126 4.52982 6.03214 Peak_Calls/DNaseSeq_Spleen_1/macs2_peak_45581
chr6 94611284 94611675 392 6.79 6.10153 3.60070 4.74990 Peak_Calls/DNaseSeq_Spleen_1/macs2_peak_45582
chr6 94615283 94615439 157 7.39 5.14852 3.40603 3.52590 Peak_Calls/DNaseSeq_Spleen_1/macs2_peak_45583
chr6 94622590 94622744 155 7.15 5.04234 3.22879 3.50774 Peak_Calls/DNaseSeq_Spleen_1/macs2_peak_45584
chr6 94631385 94631801 417 6.25 4.72954 3.03886 3.34835 Peak_Calls/DNaseSeq_Spleen_1/macs2_peak_45585
chr6 94640401 94640519 119 6.50 6.00020 4.19391 4.26029 Peak_Calls/DNaseSeq_Spleen_1/macs2_peak_45586
chr6 94650042 94650511 470 7.90 8.01921 4.66838 6.46288 Peak_Calls/DNaseSeq_Spleen_1/macs2_peak_45587
chr6 94710804 94711195 392 3.57 2.90089 2.41032 1.59562 Peak_Calls/DNaseSeq_Spleen_1/macs2_peak_45588
chr6 94728941 94729208 268 4.55 3.87059 3.03764 2.33259 Peak_Calls/DNaseSeq_Spleen_1/macs2_peak_45589
chr6 94776809 94776918 110 2.40 1.94550 1.90106 0.71799 Peak_Calls/DNaseSeq_Spleen_1/macs2_peak_45590
chr6 94807882 94808675 794 3.64 3.25742 2.54415 2.01031 Peak_Calls/DNaseSeq_Spleen_1/macs2_peak_45591
chr6 94917117 94917310 194 4.38 3.98155 3.00635 2.59810 Peak_Calls/DNaseSeq_Spleen_1/macs2_peak_45592
chr6 94936385 94936591 207 3.16 2.43097 2.14869 1.18469 Peak_Calls/DNaseSeq_Spleen_1/macs2_peak_45593
chr6 95048478 95048616 139 4.68 3.62407 2.69153 2.29571 Peak_Calls/DNaseSeq_Spleen_1/macs2_peak_45594
chr6 95067582 95068014 433 4.58 3.64720 2.76331 2.26150 Peak_Calls/DNaseSeq_Spleen_1/macs2_peak_45595
chr6 95173672 95173806 135 3.48 1.79134 1.64124 0.68473 Peak_Calls/DNaseSeq_Spleen_1/macs2_peak_45596
chr6 95434551 95434624 74 6.27 3.40456 2.30569 2.10429 Peak_Calls/DNaseSeq_Spleen_1/macs2_peak_45597
chr6 95465839 95465979 141 10.57 6.68906 3.57037 5.06690 Peak_Calls/DNaseSeq_Spleen_1/macs2_peak_45598
chr6 95502426 95502672 247 10.27 7.15360 3.53688 5.73632 Peak_Calls/DNaseSeq_Spleen_1/macs2_peak_45599
chr6 95523190 95524059 870 22.35 20.37370 7.21096 18.51291 Peak_Calls/DNaseSeq_Spleen_1/macs2_peak_45600
chr6 95619469 95619570 102 29.67 28.31222 9.48642 26.07505 Peak_Calls/DNaseSeq_Spleen_1/macs2_peak_45601
chr6 95668105 95668997 893 11.41 8.87776 3.93923 7.45719 Peak_Calls/DNaseSeq_Spleen_1/macs2_peak_45602
chr6 96956845 96956934 90 4.96 2.70709 1.99979 1.54529 Peak_Calls/DNaseSeq_Spleen_1/macs2_peak_45603
chr6 96966115 96966277 163 4.38 2.16288 1.88421 0.86446 Peak_Calls/DNaseSeq_Spleen_1/macs2_peak_45604
chr6 97056885 97057025 141 3.40 2.78313 2.46147 1.32087 Peak_Calls/DNaseSeq_Spleen_1/macs2_peak_45605
chr6 97098493 97099213 721 4.59 4.25946 3.12819 2.85229 Peak_Calls/DNaseSeq_Spleen_1/macs2_peak_45606
chr6 97128836 97129777 942 5.02 4.16528 2.99556 2.73189 Peak_Calls/DNaseSeq_Spleen_1/macs2_peak_45607
chr6 97155506 97155992 487 8.94 6.10916 3.22784 4.68910 Peak_Calls/DNaseSeq_Spleen_1/macs2_peak_45608
chr6 97160497 97160831 335 13.60 8.88670 3.63684 7.37359 Peak_Calls/DNaseSeq_Spleen_1/macs2_peak_45609
chr6 97161442 97161724 283 27.43 23.31407 6.90043 21.41582 Peak_Calls/DNaseSeq_Spleen_1/macs2_peak_45610
chr6 97165955 97166273 319 32.20 29.02907 8.02913 26.99773 Peak_Calls/DNaseSeq_Spleen_1/macs2_peak_45611
chr6 97171813 97172096 284 20.55 17.37056 5.31336 15.86601 Peak_Calls/DNaseSeq_Spleen_1/macs2_peak_45612
chr6 97172446 97172627 182 17.13 11.85102 4.45595 10.19589 Peak_Calls/DNaseSeq_Spleen_1/macs2_peak_45613
chr6 97173143 97173340 198 10.19 4.75450 2.76912 3.06806 Peak_Calls/DNaseSeq_Spleen_1/macs2_peak_45614
chr6 97179352 97179485 134 6.30 2.27354 1.87277 0.82025 Peak_Calls/DNaseSeq_Spleen_1/macs2_peak_45615
chr6 97185405 97185490 86 4.87 1.93490 1.60726 0.78133 Peak_Calls/DNaseSeq_Spleen_1/macs2_peak_45616
chr6 97200982 97201228 247 5.06 3.10110 2.46265 1.63932 Peak_Calls/DNaseSeq_Spleen_1/macs2_peak_45617
chr6 97213895 97213993 99 6.25 5.61135 4.05411 3.81869 Peak_Calls/DNaseSeq_Spleen_1/macs2_peak_45618
chr6 97227959 97228276 318 6.30 6.07602 4.08323 4.52661 Peak_Calls/DNaseSeq_Spleen_1/macs2_peak_45619
chr6 97243784 97244487 704 3.43 2.93395 2.43215 1.65934 Peak_Calls/DNaseSeq_Spleen_1/macs2_peak_45620
chr6 97260930 97261256 327 3.42 2.41501 2.12916 1.12249 Peak_Calls/DNaseSeq_Spleen_1/macs2_peak_45621
chr6 97261921 97262391 471 9.57 7.09240 4.07326 5.40737 Peak_Calls/DNaseSeq_Spleen_1/macs2_peak_45622
chr6 97268010 97268290 281 12.21 10.66694 5.09488 9.09204 Peak_Calls/DNaseSeq_Spleen_1/macs2_peak_45623
chr6 97271297 97271433 137 10.43 8.00910 4.40081 6.32309 Peak_Calls/DNaseSeq_Spleen_1/macs2_peak_45624
chr6 97307746 97307854 109 9.61 6.97339 4.08265 5.25829 Peak_Calls/DNaseSeq_Spleen_1/macs2_peak_45625
chr6 97344579 97344820 242 5.63 4.04125 2.61846 2.86587 Peak_Calls/DNaseSeq_Spleen_1/macs2_peak_45626
chr6 97347101 97347210 110 5.38 3.61634 2.51392 2.37371 Peak_Calls/DNaseSeq_Spleen_1/macs2_peak_45627
chr6 97370177 97370426 250 4.82 3.10442 2.45280 1.68064 Peak_Calls/DNaseSeq_Spleen_1/macs2_peak_45628
chr6 97381398 97381678 281 2.55 2.16261 1.94668 1.07692 Peak_Calls/DNaseSeq_Spleen_1/macs2_peak_45629
chr6 97388875 97389303 429 3.71 3.13490 2.63300 1.67935 Peak_Calls/DNaseSeq_Spleen_1/macs2_peak_45630
chr6 97407911 97408310 400 3.26 2.86614 2.38126 1.63220 Peak_Calls/DNaseSeq_Spleen_1/macs2_peak_45631
chr6 97413897 97414486 590 5.12 4.91477 3.38517 3.54582 Peak_Calls/DNaseSeq_Spleen_1/macs2_peak_45632
chr6 97423004 97423395 392 7.04 6.69605 3.82435 5.46729 Peak_Calls/DNaseSeq_Spleen_1/macs2_peak_45633
chr6 97423814 97423938 125 9.38 8.72391 4.88722 7.15546 Peak_Calls/DNaseSeq_Spleen_1/macs2_peak_45634
chr6 97437517 97437616 100 3.58 2.69719 2.18844 1.56112 Peak_Calls/DNaseSeq_Spleen_1/macs2_peak_45635
chr6 97451140 97451220 81 5.59 3.99528 3.10175 2.31001 Peak_Calls/DNaseSeq_Spleen_1/macs2_peak_45636
chr6 97454705 97454889 185 2.88 1.93144 1.82045 0.78055 Peak_Calls/DNaseSeq_Spleen_1/macs2_peak_45637
chr6 97473277 97473374 98 3.31 2.49741 2.01992 1.45980 Peak_Calls/DNaseSeq_Spleen_1/macs2_peak_45638
chr6 97476136 97476377 242 6.24 5.35827 3.34388 4.09312 Peak_Calls/DNaseSeq_Spleen_1/macs2_peak_45639
chr6 97481131 97481353 223 5.77 4.53232 3.11326 3.14720 Peak_Calls/DNaseSeq_Spleen_1/macs2_peak_45640
chr6 97709345 97709475 131 3.67 2.89428 2.17980 1.87998 Peak_Calls/DNaseSeq_Spleen_1/macs2_peak_45641
chr6 97756824 97757289 466 6.71 3.45187 2.23345 2.14699 Peak_Calls/DNaseSeq_Spleen_1/macs2_peak_45642
chr6 97953343 97953416 74 11.04 5.19011 2.91932 3.47594 Peak_Calls/DNaseSeq_Spleen_1/macs2_peak_45643
chr6 98016504 98016577 74 7.03 3.51170 2.06819 2.36033 Peak_Calls/DNaseSeq_Spleen_1/macs2_peak_45644
chr6 98055357 98055826 470 20.52 14.78430 5.16162 12.94776 Peak_Calls/DNaseSeq_Spleen_1/macs2_peak_45645
chr6 98063736 98063999 264 32.98 30.04428 8.09235 27.99479 Peak_Calls/DNaseSeq_Spleen_1/macs2_peak_45646
chr6 98475352 98475571 220 18.36 13.46397 4.68768 11.80328 Peak_Calls/DNaseSeq_Spleen_1/macs2_peak_45647
chr6 98525132 98525509 378 16.90 9.10633 4.26143 6.97952 Peak_Calls/DNaseSeq_Spleen_1/macs2_peak_45648
chr6 98556825 98556898 74 5.14 3.12679 1.69347 2.33806 Peak_Calls/DNaseSeq_Spleen_1/macs2_peak_45649
chr6 98559260 98559470 211 13.19 8.00881 3.48489 6.48297 Peak_Calls/DNaseSeq_Spleen_1/macs2_peak_45650
chr6 98579796 98579878 83 20.08 13.10672 5.04511 11.13043 Peak_Calls/DNaseSeq_Spleen_1/macs2_peak_45651
chr6 98582627 98582977 351 11.05 7.01657 3.01420 5.75349 Peak_Calls/DNaseSeq_Spleen_1/macs2_peak_45652
chr6 98590405 98590520 116 15.45 9.57709 3.98708 7.89094 Peak_Calls/DNaseSeq_Spleen_1/macs2_peak_45653
chr6 98792930 98793319 390 6.09 3.06311 1.86642 2.00766 Peak_Calls/DNaseSeq_Spleen_1/macs2_peak_45654
chr6 98796410 98796531 122 8.45 3.81191 2.35671 2.35808 Peak_Calls/DNaseSeq_Spleen_1/macs2_peak_45655
chr6 98906551 98906728 178 7.60 3.21911 2.15898 1.79295 Peak_Calls/DNaseSeq_Spleen_1/macs2_peak_45656
chr6 98921971 98922070 100 3.22 1.31334 1.21852 0.46890 Peak_Calls/DNaseSeq_Spleen_1/macs2_peak_45657
chr6 98931308 98931490 183 6.79 2.70013 2.12091 1.14381 Peak_Calls/DNaseSeq_Spleen_1/macs2_peak_45658
chr6 98935545 98935655 111 5.95 3.08789 2.38661 1.57153 Peak_Calls/DNaseSeq_Spleen_1/macs2_peak_45659
chr6 98942847 98943572 726 9.14 7.13875 3.45449 5.72736 Peak_Calls/DNaseSeq_Spleen_1/macs2_peak_45660
chr6 98945008 98945202 195 9.69 7.31076 3.64118 5.90081 Peak_Calls/DNaseSeq_Spleen_1/macs2_peak_45661
chr6 98957587 98957909 323 9.84 9.44483 4.69245 7.99436 Peak_Calls/DNaseSeq_Spleen_1/macs2_peak_45662
chr6 98963502 98963698 197 14.89 15.00027 7.03708 13.19958 Peak_Calls/DNaseSeq_Spleen_1/macs2_peak_45663
chr6 98973722 98973816 95 6.44 4.98581 3.33230 3.45550 Peak_Calls/DNaseSeq_Spleen_1/macs2_peak_45664
chr6 98974720 98974872 153 7.21 4.82628 2.82678 3.51276 Peak_Calls/DNaseSeq_Spleen_1/macs2_peak_45665
chr6 98976222 98976393 172 16.73 14.08070 5.92348 12.29300 Peak_Calls/DNaseSeq_Spleen_1/macs2_peak_45666
chr6 98976809 98977979 1171 8.99 6.49672 3.39724 5.07587 Peak_Calls/DNaseSeq_Spleen_1/macs2_peak_45667
chr6 98978583 98979010 428 5.98 3.03031 2.37152 1.48888 Peak_Calls/DNaseSeq_Spleen_1/macs2_peak_45668
chr6 98981323 98981478 156 4.05 2.04468 1.76346 0.87730 Peak_Calls/DNaseSeq_Spleen_1/macs2_peak_45669
chr6 98993423 98993530 108 9.12 6.95556 3.40765 5.70750 Peak_Calls/DNaseSeq_Spleen_1/macs2_peak_45670
chr6 99000550 99001034 485 9.94 6.80853 3.43158 5.36889 Peak_Calls/DNaseSeq_Spleen_1/macs2_peak_45671
chr6 99003010 99003484 475 24.83 18.94425 5.71948 17.11849 Peak_Calls/DNaseSeq_Spleen_1/macs2_peak_45672
chr6 99004113 99004273 161 9.48 4.55218 2.42902 3.13494 Peak_Calls/DNaseSeq_Spleen_1/macs2_peak_45673
chr6 99007034 99007555 522 12.85 7.93241 3.20054 6.48581 Peak_Calls/DNaseSeq_Spleen_1/macs2_peak_45674
chr6 99014190 99014394 205 14.15 9.99851 3.52190 8.72833 Peak_Calls/DNaseSeq_Spleen_1/macs2_peak_45675
chr6 99028105 99028789 685 14.96 8.68328 3.62905 7.01967 Peak_Calls/DNaseSeq_Spleen_1/macs2_peak_45676
chr6 99044634 99044711 78 2.72 1.43778 1.31980 0.62533 Peak_Calls/DNaseSeq_Spleen_1/macs2_peak_45677
chr6 99045193 99046666 1474 9.47 7.81189 4.00992 6.31902 Peak_Calls/DNaseSeq_Spleen_1/macs2_peak_45678
chr6 99057451 99057828 378 6.25 3.15041 2.09871 1.90605 Peak_Calls/DNaseSeq_Spleen_1/macs2_peak_45679
chr6 99076818 99077043 226 5.74 2.81964 1.93289 1.65793 Peak_Calls/DNaseSeq_Spleen_1/macs2_peak_45680
chr6 99116210 99116371 162 6.35 2.86311 2.07041 1.50843 Peak_Calls/DNaseSeq_Spleen_1/macs2_peak_45681
chr6 99118850 99118955 106 6.39 3.57342 2.13218 2.47301 Peak_Calls/DNaseSeq_Spleen_1/macs2_peak_45682
chr6 99121420 99121691 272 5.66 2.46216 1.89576 1.16699 Peak_Calls/DNaseSeq_Spleen_1/macs2_peak_45683
chr6 99122012 99122441 430 7.25 3.67334 2.32067 2.33807 Peak_Calls/DNaseSeq_Spleen_1/macs2_peak_45684
chr6 99137637 99137713 77 11.69 6.93761 3.48091 5.31159 Peak_Calls/DNaseSeq_Spleen_1/macs2_peak_45685
chr6 99138403 99139130 728 10.91 7.02574 3.31506 5.60394 Peak_Calls/DNaseSeq_Spleen_1/macs2_peak_45686
chr6 99154596 99154851 256 16.90 12.58821 4.89863 10.91813 Peak_Calls/DNaseSeq_Spleen_1/macs2_peak_45687
chr6 99155170 99155466 297 15.94 12.09718 4.66294 10.53455 Peak_Calls/DNaseSeq_Spleen_1/macs2_peak_45688
chr6 99169649 99169730 82 12.24 8.86868 3.71013 7.52290 Peak_Calls/DNaseSeq_Spleen_1/macs2_peak_45689
chr6 99170475 99170830 356 8.99 5.77203 2.91425 4.45032 Peak_Calls/DNaseSeq_Spleen_1/macs2_peak_45690
chr6 99176143 99176656 514 6.55 5.82422 3.71795 4.42355 Peak_Calls/DNaseSeq_Spleen_1/macs2_peak_45691
chr6 99191663 99192276 614 5.86 4.85614 3.22967 3.49006 Peak_Calls/DNaseSeq_Spleen_1/macs2_peak_45692
chr6 99198427 99198747 321 7.28 5.72729 3.61526 4.17556 Peak_Calls/DNaseSeq_Spleen_1/macs2_peak_45693
chr6 99202100 99202180 81 12.04 9.56053 5.00224 7.76618 Peak_Calls/DNaseSeq_Spleen_1/macs2_peak_45694
chr6 99207800 99207961 162 5.27 3.45034 2.46863 2.14384 Peak_Calls/DNaseSeq_Spleen_1/macs2_peak_45695
chr6 99210941 99211738 798 13.11 8.50713 3.57026 6.97485 Peak_Calls/DNaseSeq_Spleen_1/macs2_peak_45696
chr6 99213631 99213765 135 48.12 38.04905 8.20057 35.58594 Peak_Calls/DNaseSeq_Spleen_1/macs2_peak_45697
chr6 99215969 99216603 635 26.06 18.93041 4.67050 17.34063 Peak_Calls/DNaseSeq_Spleen_1/macs2_peak_45698
chr6 99220083 99220191 109 27.73 17.42364 4.90413 15.50039 Peak_Calls/DNaseSeq_Spleen_1/macs2_peak_45699
chr6 99224418 99224983 566 14.45 6.85621 2.77421 5.35808 Peak_Calls/DNaseSeq_Spleen_1/macs2_peak_45700
chr6 99225561 99225799 239 7.06 2.22361 1.58059 1.01990 Peak_Calls/DNaseSeq_Spleen_1/macs2_peak_45701
chr6 99231603 99231757 155 6.83 2.25856 1.55526 1.12303 Peak_Calls/DNaseSeq_Spleen_1/macs2_peak_45702
chr6 99233163 99233645 483 15.75 8.25421 3.02460 6.70978 Peak_Calls/DNaseSeq_Spleen_1/macs2_peak_45703
chr6 99234157 99234334 178 14.50 9.48784 2.90314 8.36047 Peak_Calls/DNaseSeq_Spleen_1/macs2_peak_45704
chr6 99242812 99242905 94 24.59 16.99361 4.55787 15.37628 Peak_Calls/DNaseSeq_Spleen_1/macs2_peak_45705
chr6 99245586 99245806 221 28.27 20.40039 5.17382 18.66163 Peak_Calls/DNaseSeq_Spleen_1/macs2_peak_45706
chr6 99250225 99250810 586 12.14 7.84695 3.01428 6.41553 Peak_Calls/DNaseSeq_Spleen_1/macs2_peak_45707
chr6 99253121 99253347 227 4.65 3.01937 2.29484 1.76017 Peak_Calls/DNaseSeq_Spleen_1/macs2_peak_45708
chr6 99255386 99255477 92 3.57 2.66417 2.30882 1.31958 Peak_Calls/DNaseSeq_Spleen_1/macs2_peak_45709
chr6 99259322 99259818 497 5.87 4.99505 3.35326 3.56262 Peak_Calls/DNaseSeq_Spleen_1/macs2_peak_45710
chr6 99272526 99272886 361 4.67 4.09010 2.90289 2.80255 Peak_Calls/DNaseSeq_Spleen_1/macs2_peak_45711
chr6 99275330 99275482 153 7.18 6.41162 3.96645 4.91399 Peak_Calls/DNaseSeq_Spleen_1/macs2_peak_45712
chr6 99280308 99280387 80 4.68 3.87721 3.02135 2.35614 Peak_Calls/DNaseSeq_Spleen_1/macs2_peak_45713
chr6 99284391 99284464 74 4.69 4.11459 3.09385 2.68345 Peak_Calls/DNaseSeq_Spleen_1/macs2_peak_45714
chr6 99288385 99288466 82 3.74 3.12850 2.57927 1.76446 Peak_Calls/DNaseSeq_Spleen_1/macs2_peak_45715
chr6 99290169 99290592 424 4.22 3.34096 2.61028 1.99773 Peak_Calls/DNaseSeq_Spleen_1/macs2_peak_45716
chr6 99290987 99291219 233 8.11 6.66412 3.82480 5.23926 Peak_Calls/DNaseSeq_Spleen_1/macs2_peak_45717
chr6 99292474 99292712 239 5.98 4.23660 2.93538 2.79248 Peak_Calls/DNaseSeq_Spleen_1/macs2_peak_45718
chr6 99300437 99300909 473 6.15 4.65889 2.99586 3.34824 Peak_Calls/DNaseSeq_Spleen_1/macs2_peak_45719
chr6 99308064 99308178 115 5.84 5.00719 2.90420 3.96635 Peak_Calls/DNaseSeq_Spleen_1/macs2_peak_45720
chr6 99309129 99309230 102 6.98 5.42457 3.34558 4.05670 Peak_Calls/DNaseSeq_Spleen_1/macs2_peak_45721
chr6 99309844 99310333 490 4.45 2.48503 2.09583 1.14751 Peak_Calls/DNaseSeq_Spleen_1/macs2_peak_45722
chr6 99314752 99315151 400 10.09 4.99268 2.58754 3.54955 Peak_Calls/DNaseSeq_Spleen_1/macs2_peak_45723
chr6 99324542 99326270 1729 29.28 25.63599 6.77574 23.74735 Peak_Calls/DNaseSeq_Spleen_1/macs2_peak_45724
chr6 99330214 99330478 265 13.22 8.44386 3.29136 7.04551 Peak_Calls/DNaseSeq_Spleen_1/macs2_peak_45725
chr6 99335108 99335349 242 6.08 2.67869 2.01220 1.33792 Peak_Calls/DNaseSeq_Spleen_1/macs2_peak_45726
chr6 99338699 99339261 563 6.68 4.96942 3.16106 3.55801 Peak_Calls/DNaseSeq_Spleen_1/macs2_peak_45727
chr6 99344542 99345310 769 16.36 14.24135 5.54110 12.64302 Peak_Calls/DNaseSeq_Spleen_1/macs2_peak_45728
chr6 99345845 99345989 145 28.10 27.23423 9.17814 25.10577 Peak_Calls/DNaseSeq_Spleen_1/macs2_peak_45729
chr6 99351878 99352100 223 22.96 21.87396 7.59303 20.01560 Peak_Calls/DNaseSeq_Spleen_1/macs2_peak_45730
chr6 99352436 99352631 196 6.56 3.78450 2.47499 2.40120 Peak_Calls/DNaseSeq_Spleen_1/macs2_peak_45731
chr6 99353858 99354284 427 5.86 5.55939 3.66995 4.11669 Peak_Calls/DNaseSeq_Spleen_1/macs2_peak_45732
chr6 99363573 99363778 206 4.84 4.30923 3.10496 2.88832 Peak_Calls/DNaseSeq_Spleen_1/macs2_peak_45733
chr6 99368699 99368857 159 3.88 3.32519 2.72521 1.87485 Peak_Calls/DNaseSeq_Spleen_1/macs2_peak_45734
chr6 99370592 99371043 452 3.65 3.18190 2.59792 1.83871 Peak_Calls/DNaseSeq_Spleen_1/macs2_peak_45735
chr6 99378985 99379245 261 7.08 5.93411 3.67846 4.46716 Peak_Calls/DNaseSeq_Spleen_1/macs2_peak_45736
chr6 99382024 99382181 158 21.61 21.47701 8.53462 19.45047 Peak_Calls/DNaseSeq_Spleen_1/macs2_peak_45737
chr6 99383099 99383502 404 25.77 29.53236 10.10962 27.56488 Peak_Calls/DNaseSeq_Spleen_1/macs2_peak_45738
chr6 99385084 99385509 426 10.21 4.40619 2.37387 2.97908 Peak_Calls/DNaseSeq_Spleen_1/macs2_peak_45739
chr6 99391228 99391531 304 24.40 14.07860 4.01711 12.34771 Peak_Calls/DNaseSeq_Spleen_1/macs2_peak_45740
chr6 99402663 99402947 285 30.05 19.24892 4.86440 17.38630 Peak_Calls/DNaseSeq_Spleen_1/macs2_peak_45741
chr6 99436162 99436578 417 34.19 26.58955 5.53516 24.81200 Peak_Calls/DNaseSeq_Spleen_1/macs2_peak_45742
chr6 99448281 99448369 89 47.66 37.63421 7.50804 35.32565 Peak_Calls/DNaseSeq_Spleen_1/macs2_peak_45743
chr6 99472119 99472236 118 50.15 39.84481 7.87389 37.43943 Peak_Calls/DNaseSeq_Spleen_1/macs2_peak_45744
chr6 99472611 99473085 475 41.46 32.93620 6.59342 30.88702 Peak_Calls/DNaseSeq_Spleen_1/macs2_peak_45745
chr6 99473458 99473582 125 28.28 19.49629 4.62787 17.84638 Peak_Calls/DNaseSeq_Spleen_1/macs2_peak_45746
chr6 99475518 99475640 123 29.57 17.97794 4.76563 16.04965 Peak_Calls/DNaseSeq_Spleen_1/macs2_peak_45747
chr6 99550274 99550448 175 18.04 9.93116 3.09602 8.51778 Peak_Calls/DNaseSeq_Spleen_1/macs2_peak_45748
chr6 99574780 99575037 258 27.23 13.92350 4.36198 11.80564 Peak_Calls/DNaseSeq_Spleen_1/macs2_peak_45749
chr6 99593548 99593855 308 21.84 11.76738 3.62590 10.08938 Peak_Calls/DNaseSeq_Spleen_1/macs2_peak_45750
chr6 99596525 99596656 132 19.84 10.81109 3.34774 9.27654 Peak_Calls/DNaseSeq_Spleen_1/macs2_peak_45751
chr6 99605572 99605762 191 17.23 7.61639 2.91397 5.96460 Peak_Calls/DNaseSeq_Spleen_1/macs2_peak_45752
chr6 99615582 99616156 575 13.29 5.48280 2.35576 4.06857 Peak_Calls/DNaseSeq_Spleen_1/macs2_peak_45753
chr6 99620943 99621145 203 10.84 3.99503 1.99784 2.67987 Peak_Calls/DNaseSeq_Spleen_1/macs2_peak_45754
chr6 99635035 99635204 170 17.37 9.14235 2.98606 7.70221 Peak_Calls/DNaseSeq_Spleen_1/macs2_peak_45755
chr6 99735309 99735454 146 31.02 18.30686 4.95935 16.24117 Peak_Calls/DNaseSeq_Spleen_1/macs2_peak_45756
chr6 99754376 99754455 80 30.17 16.96281 4.81838 14.84780 Peak_Calls/DNaseSeq_Spleen_1/macs2_peak_45757
chr6 99935424 99935536 113 26.18 14.13336 4.23455 12.18809 Peak_Calls/DNaseSeq_Spleen_1/macs2_peak_45758
chr6 99961823 99961906 84 20.83 10.80498 3.47086 9.13606 Peak_Calls/DNaseSeq_Spleen_1/macs2_peak_45759
chr6 100036878 100037078 201 19.12 10.82184 3.26023 9.38089 Peak_Calls/DNaseSeq_Spleen_1/macs2_peak_45760
chr6 100060127 100060361 235 10.03 5.50285 1.96805 4.58396 Peak_Calls/DNaseSeq_Spleen_1/macs2_peak_45761
chr6 100089894 100089995 102 19.37 10.50224 3.28335 8.98857 Peak_Calls/DNaseSeq_Spleen_1/macs2_peak_45762
chr6 100113243 100113489 247 18.56 8.81130 3.12651 7.15487 Peak_Calls/DNaseSeq_Spleen_1/macs2_peak_45763
chr6 100157513 100157826 314 19.08 6.19126 3.06069 3.91418 Peak_Calls/DNaseSeq_Spleen_1/macs2_peak_45764
chr6 100205589 100205676 88 6.84 2.47247 1.90842 1.03982 Peak_Calls/DNaseSeq_Spleen_1/macs2_peak_45765
chr6 100222113 100222263 151 8.85 3.66763 2.23015 2.22366 Peak_Calls/DNaseSeq_Spleen_1/macs2_peak_45766
chr6 100237003 100237898 896 7.93 3.45206 2.05731 2.15422 Peak_Calls/DNaseSeq_Spleen_1/macs2_peak_45767
chr6 100291887 100291985 99 8.63 4.13577 2.21993 2.89203 Peak_Calls/DNaseSeq_Spleen_1/macs2_peak_45768
chr6 100306944 100307311 368 9.71 4.80772 2.43670 3.48675 Peak_Calls/DNaseSeq_Spleen_1/macs2_peak_45769
chr6 100320070 100320544 475 14.29 7.91330 3.36624 6.31627 Peak_Calls/DNaseSeq_Spleen_1/macs2_peak_45770
chr6 100320953 100321029 77 14.50 8.77297 3.43593 7.30148 Peak_Calls/DNaseSeq_Spleen_1/macs2_peak_45771
chr6 100331096 100331396 301 23.04 15.31765 5.16710 13.37782 Peak_Calls/DNaseSeq_Spleen_1/macs2_peak_45772
chr6 100352655 100352960 306 28.73 22.96009 6.39541 21.06288 Peak_Calls/DNaseSeq_Spleen_1/macs2_peak_45773
chr6 100364924 100365043 120 20.67 17.55211 4.77341 16.19756 Peak_Calls/DNaseSeq_Spleen_1/macs2_peak_45774
chr6 100366222 100366319 98 36.83 31.74615 8.07149 29.58715 Peak_Calls/DNaseSeq_Spleen_1/macs2_peak_45775
chr6 100377492 100377696 205 28.88 24.25865 6.44035 22.45605 Peak_Calls/DNaseSeq_Spleen_1/macs2_peak_45776
chr6 100388539 100389300 762 12.91 7.69918 3.08757 6.23225 Peak_Calls/DNaseSeq_Spleen_1/macs2_peak_45777
chr6 100430640 100430730 91 8.41 2.93310 2.09001 1.34734 Peak_Calls/DNaseSeq_Spleen_1/macs2_peak_45778
chr6 100462784 100462915 132 4.70 2.53348 2.09734 1.21297 Peak_Calls/DNaseSeq_Spleen_1/macs2_peak_45779
chr6 100531181 100531371 191 13.05 13.51971 7.28239 11.51854 Peak_Calls/DNaseSeq_Spleen_1/macs2_peak_45780
chr6 100558578 100558669 92 6.24 6.77325 3.76964 5.73276 Peak_Calls/DNaseSeq_Spleen_1/macs2_peak_45781
chr6 100620936 100621335 400 9.51 8.32461 4.05656 6.90338 Peak_Calls/DNaseSeq_Spleen_1/macs2_peak_45782
chr6 100625161 100625248 88 15.90 15.84834 5.70012 14.50022 Peak_Calls/DNaseSeq_Spleen_1/macs2_peak_45783
chr6 100659620 100659793 174 10.40 10.41319 3.92376 9.43461 Peak_Calls/DNaseSeq_Spleen_1/macs2_peak_45784
chr6 100750515 100750905 391 14.49 12.91439 5.20306 11.34029 Peak_Calls/DNaseSeq_Spleen_1/macs2_peak_45785
chr6 100756784 100757550 767 5.02 4.16896 2.81657 2.94685 Peak_Calls/DNaseSeq_Spleen_1/macs2_peak_45786
chr6 100774423 100774964 542 10.68 11.09727 5.82682 9.43131 Peak_Calls/DNaseSeq_Spleen_1/macs2_peak_45787
chr6 100778693 100778815 123 6.54 5.59566 3.36022 4.33640 Peak_Calls/DNaseSeq_Spleen_1/macs2_peak_45788
chr6 100783344 100784420 1077 20.43 14.39544 4.31336 12.75576 Peak_Calls/DNaseSeq_Spleen_1/macs2_peak_45789
chr6 100815926 100816034 109 29.50 24.28881 6.07597 22.53937 Peak_Calls/DNaseSeq_Spleen_1/macs2_peak_45790
chr6 100825940 100826124 185 38.67 32.38306 7.80310 30.21029 Peak_Calls/DNaseSeq_Spleen_1/macs2_peak_45791
chr6 100832526 100832665 140 34.85 29.95299 7.10522 28.00785 Peak_Calls/DNaseSeq_Spleen_1/macs2_peak_45792
chr6 100833353 100833535 183 38.21 33.75322 7.74826 31.68848 Peak_Calls/DNaseSeq_Spleen_1/macs2_peak_45793
chr6 101309720 101309993 274 27.95 22.18570 5.77995 20.44212 Peak_Calls/DNaseSeq_Spleen_1/macs2_peak_45794
chr6 102687662 102687735 74 41.26 29.03364 8.20063 26.25563 Peak_Calls/DNaseSeq_Spleen_1/macs2_peak_45795
chr6 103246166 103246239 74 28.28 19.65930 5.79070 17.63527 Peak_Calls/DNaseSeq_Spleen_1/macs2_peak_45796
chr6 103256842 103256946 105 20.67 14.33509 4.38558 12.77094 Peak_Calls/DNaseSeq_Spleen_1/macs2_peak_45797
chr6 103259056 103259229 174 22.40 15.46441 4.70463 13.78625 Peak_Calls/DNaseSeq_Spleen_1/macs2_peak_45798
chr6 103284615 103284773 159 28.49 20.18506 5.84444 18.18873 Peak_Calls/DNaseSeq_Spleen_1/macs2_peak_45799
chr6 103290014 103290227 214 19.20 14.16702 4.13064 12.78607 Peak_Calls/DNaseSeq_Spleen_1/macs2_peak_45800
chr6 103415612 103415782 171 24.91 18.38956 5.19492 16.68485 Peak_Calls/DNaseSeq_Spleen_1/macs2_peak_45801
chr6 103462231 103462446 216 22.97 16.34839 4.82070 14.69039 Peak_Calls/DNaseSeq_Spleen_1/macs2_peak_45802
chr6 103514847 103515191 345 26.46 18.35707 5.45933 16.43820 Peak_Calls/DNaseSeq_Spleen_1/macs2_peak_45803
chr6 103599013 103599227 215 12.05 6.94103 2.88392 5.53933 Peak_Calls/DNaseSeq_Spleen_1/macs2_peak_45804
chr6 103633008 103633099 92 4.91 3.73885 2.89527 2.25096 Peak_Calls/DNaseSeq_Spleen_1/macs2_peak_45805
chr6 103647480 103647575 96 5.75 4.58374 3.30069 3.04333 Peak_Calls/DNaseSeq_Spleen_1/macs2_peak_45806
chr6 106613798 106614165 368 5.04 4.05732 2.99432 2.62962 Peak_Calls/DNaseSeq_Spleen_1/macs2_peak_45807
chr6 106655531 106655872 342 2.90 2.35899 1.96120 1.37703 Peak_Calls/DNaseSeq_Spleen_1/macs2_peak_45808
chr6 106675753 106676200 448 3.84 2.31263 2.02454 1.06595 Peak_Calls/DNaseSeq_Spleen_1/macs2_peak_45809
chr6 106679835 106679991 157 9.19 2.52725 1.77293 1.05272 Peak_Calls/DNaseSeq_Spleen_1/macs2_peak_45810
chr6 106688267 106688664 398 8.34 3.05051 1.71768 1.90034 Peak_Calls/DNaseSeq_Spleen_1/macs2_peak_45811
chr6 106693906 106694112 207 13.43 5.69935 2.48078 4.23784 Peak_Calls/DNaseSeq_Spleen_1/macs2_peak_45812
chr6 106698937 106699733 797 28.16 20.74804 4.83423 18.97123 Peak_Calls/DNaseSeq_Spleen_1/macs2_peak_45813
chr6 106700314 106700690 377 50.06 43.29350 8.30613 40.87047 Peak_Calls/DNaseSeq_Spleen_1/macs2_peak_45814
chr6 106710883 106711153 271 37.66 31.75337 6.39439 29.84889 Peak_Calls/DNaseSeq_Spleen_1/macs2_peak_45815
chr6 106718824 106719587 764 17.53 12.22919 3.57207 10.72686 Peak_Calls/DNaseSeq_Spleen_1/macs2_peak_45816
chr6 106741519 106741717 199 8.42 9.08531 5.18790 7.53572 Peak_Calls/DNaseSeq_Spleen_1/macs2_peak_45817
chr6 106742683 106743675 993 9.09 6.80150 3.39424 5.41981 Peak_Calls/DNaseSeq_Spleen_1/macs2_peak_45818
chr6 106744605 106744712 108 5.94 3.56570 2.33046 2.32221 Peak_Calls/DNaseSeq_Spleen_1/macs2_peak_45819
chr6 106749752 106750219 468 8.29 5.69869 3.06540 4.29359 Peak_Calls/DNaseSeq_Spleen_1/macs2_peak_45820
chr6 108005182 108005272 91 3.48 2.06587 1.70644 1.06038 Peak_Calls/DNaseSeq_Spleen_1/macs2_peak_45821
chr6 108014923 108015854 932 10.89 8.63142 4.08758 7.11942 Peak_Calls/DNaseSeq_Spleen_1/macs2_peak_45822
chr6 108048530 108048815 286 7.43 4.79197 2.68962 3.54683 Peak_Calls/DNaseSeq_Spleen_1/macs2_peak_45823
chr6 108114982 108115155 174 7.99 4.17442 2.28607 2.95028 Peak_Calls/DNaseSeq_Spleen_1/macs2_peak_45824
chr6 108118419 108118952 534 11.75 7.41867 3.15818 6.09019 Peak_Calls/DNaseSeq_Spleen_1/macs2_peak_45825
chr6 108119601 108119689 89 13.75 8.31406 3.58472 6.73907 Peak_Calls/DNaseSeq_Spleen_1/macs2_peak_45826
chr6 108129221 108129339 119 9.20 5.36440 2.57265 4.16232 Peak_Calls/DNaseSeq_Spleen_1/macs2_peak_45827
chr6 108135291 108135799 509 18.22 12.47845 4.60389 10.76153 Peak_Calls/DNaseSeq_Spleen_1/macs2_peak_45828
chr6 108142476 108142843 368 24.27 19.11270 6.00138 17.28192 Peak_Calls/DNaseSeq_Spleen_1/macs2_peak_45829
chr6 108147179 108147463 285 32.41 29.30690 7.88456 27.30337 Peak_Calls/DNaseSeq_Spleen_1/macs2_peak_45830
chr6 108162820 108163337 518 9.79 6.30485 2.87409 4.93850 Peak_Calls/DNaseSeq_Spleen_1/macs2_peak_45831
chr6 108173039 108173190 152 2.23 1.83079 1.80331 0.68492 Peak_Calls/DNaseSeq_Spleen_1/macs2_peak_45832
chr6 108257113 108257511 399 3.03 2.60189 2.23845 1.37956 Peak_Calls/DNaseSeq_Spleen_1/macs2_peak_45833
chr6 108277632 108277986 355 5.51 4.74771 3.16163 3.45902 Peak_Calls/DNaseSeq_Spleen_1/macs2_peak_45834
chr6 108278321 108278697 377 12.23 8.67038 4.36265 6.94431 Peak_Calls/DNaseSeq_Spleen_1/macs2_peak_45835
chr6 108351528 108351888 361 8.78 6.57467 3.29429 5.31811 Peak_Calls/DNaseSeq_Spleen_1/macs2_peak_45836
chr6 108358283 108358423 141 6.17 3.17179 2.39286 1.64403 Peak_Calls/DNaseSeq_Spleen_1/macs2_peak_45837
chr6 108367647 108367884 238 4.87 2.90498 2.02176 1.82592 Peak_Calls/DNaseSeq_Spleen_1/macs2_peak_45838
chr6 108376801 108376982 182 8.85 6.00026 3.26558 4.59638 Peak_Calls/DNaseSeq_Spleen_1/macs2_peak_45839
chr6 108391453 108391529 77 17.94 13.34450 6.09233 11.16849 Peak_Calls/DNaseSeq_Spleen_1/macs2_peak_45840
chr6 108415997 108416354 358 14.69 11.69792 5.10945 10.02039 Peak_Calls/DNaseSeq_Spleen_1/macs2_peak_45841
chr6 108418197 108418379 183 6.44 5.40869 2.55901 4.55216 Peak_Calls/DNaseSeq_Spleen_1/macs2_peak_45842
chr6 108426834 108427189 356 11.28 9.31852 4.06127 8.02531 Peak_Calls/DNaseSeq_Spleen_1/macs2_peak_45843
chr6 108438411 108438518 108 14.62 11.87809 5.09462 10.25733 Peak_Calls/DNaseSeq_Spleen_1/macs2_peak_45844
chr6 108453736 108454102 367 7.01 4.70064 2.69042 3.45750 Peak_Calls/DNaseSeq_Spleen_1/macs2_peak_45845
chr6 108467541 108467779 239 5.35 2.53390 2.10738 1.07514 Peak_Calls/DNaseSeq_Spleen_1/macs2_peak_45846
chr6 108481966 108482206 241 4.06 2.80997 2.16969 1.67429 Peak_Calls/DNaseSeq_Spleen_1/macs2_peak_45847
chr6 108485458 108485567 110 3.66 2.94178 2.60516 1.34926 Peak_Calls/DNaseSeq_Spleen_1/macs2_peak_45848
chr6 108486975 108487255 281 3.48 2.73069 2.36469 1.37294 Peak_Calls/DNaseSeq_Spleen_1/macs2_peak_45849
chr6 108499403 108499991 589 4.81 2.93756 2.32009 1.54741 Peak_Calls/DNaseSeq_Spleen_1/macs2_peak_45850
chr6 108503224 108503834 611 7.33 3.50721 2.22591 2.16769 Peak_Calls/DNaseSeq_Spleen_1/macs2_peak_45851
chr6 108516693 108516818 126 10.57 5.71196 3.01608 4.15206 Peak_Calls/DNaseSeq_Spleen_1/macs2_peak_45852
chr6 108521074 108521656 583 8.49 4.40080 2.51903 3.01390 Peak_Calls/DNaseSeq_Spleen_1/macs2_peak_45853
chr6 108561789 108561920 132 10.98 5.59451 3.10010 3.88719 Peak_Calls/DNaseSeq_Spleen_1/macs2_peak_45854
chr6 108574927 108575266 340 11.01 6.38741 3.13806 4.88696 Peak_Calls/DNaseSeq_Spleen_1/macs2_peak_45855
chr6 108580669 108581147 479 14.95 13.16607 5.54692 11.46865 Peak_Calls/DNaseSeq_Spleen_1/macs2_peak_45856
chr6 108608146 108608498 353 18.76 17.47473 6.84772 15.70648 Peak_Calls/DNaseSeq_Spleen_1/macs2_peak_45857
chr6 108609411 108609682 272 6.49 4.61208 2.78753 3.28139 Peak_Calls/DNaseSeq_Spleen_1/macs2_peak_45858
chr6 108610113 108610843 731 9.19 8.44284 4.45377 6.95671 Peak_Calls/DNaseSeq_Spleen_1/macs2_peak_45859
chr6 108611553 108611740 188 6.15 4.14575 2.68519 2.82587 Peak_Calls/DNaseSeq_Spleen_1/macs2_peak_45860
chr6 108622234 108622349 116 6.63 4.50651 2.90137 3.14232 Peak_Calls/DNaseSeq_Spleen_1/macs2_peak_45861
chr6 108638393 108638722 330 14.15 12.36772 5.67203 10.65381 Peak_Calls/DNaseSeq_Spleen_1/macs2_peak_45862
chr6 108645291 108646544 1254 13.50 11.97400 5.26068 10.38286 Peak_Calls/DNaseSeq_Spleen_1/macs2_peak_45863
chr6 108652727 108653160 434 18.73 14.86001 5.11158 13.27901 Peak_Calls/DNaseSeq_Spleen_1/macs2_peak_45864
chr6 108660007 108660204 198 20.92 16.84013 5.64835 15.14170 Peak_Calls/DNaseSeq_Spleen_1/macs2_peak_45865
chr6 108660815 108661252 438 15.09 12.12345 4.22740 10.81293 Peak_Calls/DNaseSeq_Spleen_1/macs2_peak_45866
chr6 108661747 108661885 139 27.88 22.18568 7.33878 19.98838 Peak_Calls/DNaseSeq_Spleen_1/macs2_peak_45867
chr6 108667592 108668040 449 12.32 8.24527 3.49140 6.77631 Peak_Calls/DNaseSeq_Spleen_1/macs2_peak_45868
chr6 108668935 108669216 282 8.03 3.68939 2.38871 2.19477 Peak_Calls/DNaseSeq_Spleen_1/macs2_peak_45869
chr6 108681325 108681490 166 11.08 5.88808 3.13195 4.24227 Peak_Calls/DNaseSeq_Spleen_1/macs2_peak_45870
chr6 108686168 108686530 363 13.24 8.79270 3.69697 7.29967 Peak_Calls/DNaseSeq_Spleen_1/macs2_peak_45871
chr6 108706058 108706233 176 6.43 3.12142 2.02261 1.92315 Peak_Calls/DNaseSeq_Spleen_1/macs2_peak_45872
chr6 108722901 108723523 623 5.67 2.46286 1.82547 1.25072 Peak_Calls/DNaseSeq_Spleen_1/macs2_peak_45873
chr6 108728474 108728671 198 4.05 3.62623 2.74062 2.32716 Peak_Calls/DNaseSeq_Spleen_1/macs2_peak_45874
chr6 108731943 108732169 227 9.00 9.22924 5.37018 7.59519 Peak_Calls/DNaseSeq_Spleen_1/macs2_peak_45875
chr6 108732812 108733304 493 4.74 4.50662 3.19983 3.13224 Peak_Calls/DNaseSeq_Spleen_1/macs2_peak_45876
chr6 108734945 108735055 111 3.38 2.87638 2.44833 1.51657 Peak_Calls/DNaseSeq_Spleen_1/macs2_peak_45877
chr6 108757595 108757679 85 2.40 2.31081 1.90124 1.44393 Peak_Calls/DNaseSeq_Spleen_1/macs2_peak_45878
chr6 108775077 108775420 344 4.83 3.74766 2.78751 2.35138 Peak_Calls/DNaseSeq_Spleen_1/macs2_peak_45879
chr6 108777478 108777658 181 8.47 7.01798 3.55993 5.79822 Peak_Calls/DNaseSeq_Spleen_1/macs2_peak_45880
chr6 108778203 108778776 574 7.17 5.30483 3.07795 3.94264 Peak_Calls/DNaseSeq_Spleen_1/macs2_peak_45881
chr6 108784431 108784544 114 3.35 1.90286 1.78826 0.69781 Peak_Calls/DNaseSeq_Spleen_1/macs2_peak_45882
chr6 108785878 108786690 813 8.10 6.85433 3.50459 5.43453 Peak_Calls/DNaseSeq_Spleen_1/macs2_peak_45883
chr6 108794173 108794345 173 21.64 22.02612 7.46687 20.36401 Peak_Calls/DNaseSeq_Spleen_1/macs2_peak_45884
chr6 108812748 108812854 107 18.07 17.35541 6.32453 15.80121 Peak_Calls/DNaseSeq_Spleen_1/macs2_peak_45885
chr6 108826077 108826304 228 12.83 10.17916 4.60185 8.57725 Peak_Calls/DNaseSeq_Spleen_1/macs2_peak_45886
chr6 108872652 108873162 511 10.56 7.72843 3.87263 6.23087 Peak_Calls/DNaseSeq_Spleen_1/macs2_peak_45887
chr6 112147612 112147704 93 10.35 6.85649 3.77346 5.19337 Peak_Calls/DNaseSeq_Spleen_1/macs2_peak_45888
chr6 112223652 112223843 192 8.65 5.53375 3.22789 4.02321 Peak_Calls/DNaseSeq_Spleen_1/macs2_peak_45889
chr6 112224419 112224579 161 5.27 2.98291 2.24096 1.65099 Peak_Calls/DNaseSeq_Spleen_1/macs2_peak_45890
chr6 112324232 112324412 181 2.14 1.94067 1.75620 1.02478 Peak_Calls/DNaseSeq_Spleen_1/macs2_peak_45891
chr6 112646050 112646853 804 11.00 6.24017 2.81240 4.85492 Peak_Calls/DNaseSeq_Spleen_1/macs2_peak_45892
chr6 112802293 112802604 312 36.02 27.09972 5.90756 25.18157 Peak_Calls/DNaseSeq_Spleen_1/macs2_peak_45893
chr6 112811601 112812352 752 34.46 26.20350 5.68124 24.36615 Peak_Calls/DNaseSeq_Spleen_1/macs2_peak_45894
chr6 112839635 112839826 192 30.81 19.20692 5.06348 17.21719 Peak_Calls/DNaseSeq_Spleen_1/macs2_peak_45895
chr6 112897259 112897373 115 25.18 15.44199 4.23321 13.73632 Peak_Calls/DNaseSeq_Spleen_1/macs2_peak_45896
chr6 112898562 112898691 130 31.18 19.35877 5.11094 17.34204 Peak_Calls/DNaseSeq_Spleen_1/macs2_peak_45897
chr6 112951026 112951158 133 26.78 16.38994 4.46297 14.59153 Peak_Calls/DNaseSeq_Spleen_1/macs2_peak_45898
chr6 112988030 112988346 317 25.34 15.45679 4.25065 13.73298 Peak_Calls/DNaseSeq_Spleen_1/macs2_peak_45899
chr6 112995710 112996557 848 14.19 7.79296 2.94961 6.34384 Peak_Calls/DNaseSeq_Spleen_1/macs2_peak_45900
chr6 112997389 112997697 309 14.29 17.71252 8.26836 16.03479 Peak_Calls/DNaseSeq_Spleen_1/macs2_peak_45901
chr6 113026165 113027460 1296 6.62 6.11862 3.59537 4.71567 Peak_Calls/DNaseSeq_Spleen_1/macs2_peak_45902
chr6 113053907 113054041 135 6.36 6.35412 3.90395 5.06722 Peak_Calls/DNaseSeq_Spleen_1/macs2_peak_45903
chr6 113122714 113122833 120 3.60 2.98573 2.45512 1.69538 Peak_Calls/DNaseSeq_Spleen_1/macs2_peak_45904
chr6 113175878 113176137 260 3.59 2.86178 2.43791 1.50254 Peak_Calls/DNaseSeq_Spleen_1/macs2_peak_45905
chr6 113176900 113176978 79 2.58 2.08637 1.90878 0.98741 Peak_Calls/DNaseSeq_Spleen_1/macs2_peak_45906
chr6 113187434 113187940 507 4.95 4.48408 3.06424 3.19083 Peak_Calls/DNaseSeq_Spleen_1/macs2_peak_45907
chr6 113195584 113195840 257 4.93 3.96903 2.99427 2.50353 Peak_Calls/DNaseSeq_Spleen_1/macs2_peak_45908
chr6 113211540 113211755 216 9.94 10.28441 5.70193 8.65670 Peak_Calls/DNaseSeq_Spleen_1/macs2_peak_45909
chr6 113231974 113232108 135 13.49 13.93874 7.53975 11.85806 Peak_Calls/DNaseSeq_Spleen_1/macs2_peak_45910
chr6 113235040 113235155 116 7.67 7.43392 4.52328 5.92060 Peak_Calls/DNaseSeq_Spleen_1/macs2_peak_45911
chr6 113256274 113257242 969 3.47 2.91419 2.42092 1.62026 Peak_Calls/DNaseSeq_Spleen_1/macs2_peak_45912
chr6 113276554 113277221 668 10.92 5.57517 2.70683 4.11007 Peak_Calls/DNaseSeq_Spleen_1/macs2_peak_45913
chr6 113280699 113280850 152 35.72 27.50434 6.51420 25.46493 Peak_Calls/DNaseSeq_Spleen_1/macs2_peak_45914
chr6 113327352 113328339 988 30.19 26.17122 6.16626 24.30596 Peak_Calls/DNaseSeq_Spleen_1/macs2_peak_45915
chr6 113368951 113369604 654 5.65 4.30995 3.10807 2.78993 Peak_Calls/DNaseSeq_Spleen_1/macs2_peak_45916
chr6 113377447 113377602 156 5.45 4.07324 2.59217 2.95544 Peak_Calls/DNaseSeq_Spleen_1/macs2_peak_45917
chr6 113391275 113391511 237 14.83 15.04923 6.17643 13.54832 Peak_Calls/DNaseSeq_Spleen_1/macs2_peak_45918
chr6 113392315 113392784 470 13.33 13.01234 5.62042 11.42120 Peak_Calls/DNaseSeq_Spleen_1/macs2_peak_45919
chr6 113393237 113393326 90 6.69 5.34581 3.19477 4.10244 Peak_Calls/DNaseSeq_Spleen_1/macs2_peak_45920
chr6 113419026 113419685 660 5.64 3.84617 2.75261 2.41985 Peak_Calls/DNaseSeq_Spleen_1/macs2_peak_45921
chr6 113433119 113433497 379 4.97 3.53928 2.65447 2.14019 Peak_Calls/DNaseSeq_Spleen_1/macs2_peak_45922
chr6 113437203 113437367 165 1.00 0.88401 1.01530 0.32665 Peak_Calls/DNaseSeq_Spleen_1/macs2_peak_45923
chr6 113444243 113444801 559 7.39 6.28120 3.71555 4.85055 Peak_Calls/DNaseSeq_Spleen_1/macs2_peak_45924
chr6 113467627 113467983 357 5.21 3.36524 2.55292 1.95302 Peak_Calls/DNaseSeq_Spleen_1/macs2_peak_45925
chr6 113471463 113471536 74 6.69 5.14190 3.18068 3.82906 Peak_Calls/DNaseSeq_Spleen_1/macs2_peak_45926
chr6 113481387 113481811 425 10.35 8.90505 4.63204 7.32330 Peak_Calls/DNaseSeq_Spleen_1/macs2_peak_45927
chr6 113554329 113554979 651 7.66 3.15417 2.09598 1.73192 Peak_Calls/DNaseSeq_Spleen_1/macs2_peak_45928
chr6 113573721 113574853 1133 34.17 29.64705 7.13972 27.56635 Peak_Calls/DNaseSeq_Spleen_1/macs2_peak_45929
chr6 113588250 113588714 465 28.43 24.64256 6.04073 22.82085 Peak_Calls/DNaseSeq_Spleen_1/macs2_peak_45930
chr6 113594894 113595167 274 6.64 3.04825 2.31085 1.49114 Peak_Calls/DNaseSeq_Spleen_1/macs2_peak_45931
chr6 113600178 113600374 197 9.65 7.63257 3.89963 6.18816 Peak_Calls/DNaseSeq_Spleen_1/macs2_peak_45932
chr6 113604881 113605311 431 19.02 19.20397 7.23660 17.48709 Peak_Calls/DNaseSeq_Spleen_1/macs2_peak_45933
chr6 113609953 113610784 832 8.10 7.80087 3.95540 6.40473 Peak_Calls/DNaseSeq_Spleen_1/macs2_peak_45934
chr6 113611151 113612000 850 10.26 10.16666 5.07401 8.57666 Peak_Calls/DNaseSeq_Spleen_1/macs2_peak_45935
chr6 113613427 113613552 126 3.61 3.27487 2.36314 2.29118 Peak_Calls/DNaseSeq_Spleen_1/macs2_peak_45936
chr6 113618674 113619117 444 15.43 10.35221 3.31741 8.89873 Peak_Calls/DNaseSeq_Spleen_1/macs2_peak_45937
chr6 113619777 113620120 344 47.13 44.61322 9.09596 42.16244 Peak_Calls/DNaseSeq_Spleen_1/macs2_peak_45938
chr6 113627419 113627667 249 33.75 31.17904 6.66469 29.37722 Peak_Calls/DNaseSeq_Spleen_1/macs2_peak_45939
chr6 113631324 113631650 327 33.33 27.11270 6.53999 25.14246 Peak_Calls/DNaseSeq_Spleen_1/macs2_peak_45940
chr6 113641265 113641341 77 21.40 11.52034 4.26368 9.50023 Peak_Calls/DNaseSeq_Spleen_1/macs2_peak_45941
chr6 113642612 113643090 479 6.13 3.26210 2.28647 1.92320 Peak_Calls/DNaseSeq_Spleen_1/macs2_peak_45942
chr6 113646516 113647191 676 9.03 9.06800 4.77910 7.59039 Peak_Calls/DNaseSeq_Spleen_1/macs2_peak_45943
chr6 113664280 113664620 341 9.82 9.59702 5.41885 7.92529 Peak_Calls/DNaseSeq_Spleen_1/macs2_peak_45944
chr6 113690352 113690847 496 6.94 6.38497 3.89997 4.92147 Peak_Calls/DNaseSeq_Spleen_1/macs2_peak_45945
chr6 113711677 113711914 238 13.39 14.26119 7.00092 12.54142 Peak_Calls/DNaseSeq_Spleen_1/macs2_peak_45946
chr6 113772557 113772638 82 6.02 5.50584 3.44551 4.26681 Peak_Calls/DNaseSeq_Spleen_1/macs2_peak_45947
chr6 113799971 113800067 97 5.28 4.64037 3.08623 3.42880 Peak_Calls/DNaseSeq_Spleen_1/macs2_peak_45948
chr6 113802426 113802569 144 5.72 5.06318 3.30496 3.79453 Peak_Calls/DNaseSeq_Spleen_1/macs2_peak_45949
chr6 114408418 114408511 94 2.49 1.93322 1.81158 0.85792 Peak_Calls/DNaseSeq_Spleen_1/macs2_peak_45950
chr6 114592912 114593395 484 6.00 4.72211 2.96791 3.38475 Peak_Calls/DNaseSeq_Spleen_1/macs2_peak_45951
chr6 114594689 114594826 138 7.83 5.60470 3.04613 4.34588 Peak_Calls/DNaseSeq_Spleen_1/macs2_peak_45952
chr6 114610063 114610296 234 5.08 2.62350 2.11171 1.25775 Peak_Calls/DNaseSeq_Spleen_1/macs2_peak_45953
chr6 114647908 114648180 273 4.96 2.52806 2.07390 1.16992 Peak_Calls/DNaseSeq_Spleen_1/macs2_peak_45954
chr6 114674019 114674182 164 5.50 3.06355 2.26188 1.74134 Peak_Calls/DNaseSeq_Spleen_1/macs2_peak_45955
chr6 114698595 114698701 107 4.82 2.43024 2.02576 1.08330 Peak_Calls/DNaseSeq_Spleen_1/macs2_peak_45956
chr6 114725430 114725574 145 3.12 1.84987 1.66408 0.80630 Peak_Calls/DNaseSeq_Spleen_1/macs2_peak_45957
chr6 114728684 114728924 241 6.44 5.56505 3.53978 4.08381 Peak_Calls/DNaseSeq_Spleen_1/macs2_peak_45958
chr6 114765042 114765121 80 19.77 20.85162 9.54276 18.63032 Peak_Calls/DNaseSeq_Spleen_1/macs2_peak_45959
chr6 114825003 114825833 831 6.77 6.50826 3.74799 5.13385 Peak_Calls/DNaseSeq_Spleen_1/macs2_peak_45960
chr6 114836245 114836444 200 10.19 10.25966 6.25898 8.21507 Peak_Calls/DNaseSeq_Spleen_1/macs2_peak_45961
chr6 114842538 114842757 220 4.97 4.89317 3.33801 3.58280 Peak_Calls/DNaseSeq_Spleen_1/macs2_peak_45962
chr6 114843502 114844177 676 3.80 3.34039 2.68372 1.98164 Peak_Calls/DNaseSeq_Spleen_1/macs2_peak_45963
chr6 114844605 114845018 414 4.30 4.10346 2.96188 2.78292 Peak_Calls/DNaseSeq_Spleen_1/macs2_peak_45964
chr6 114849805 114849917 113 7.86 8.36729 4.95440 6.83817 Peak_Calls/DNaseSeq_Spleen_1/macs2_peak_45965
chr6 114854338 114854501 164 6.48 6.34395 4.18413 4.67942 Peak_Calls/DNaseSeq_Spleen_1/macs2_peak_45966
chr6 114854952 114855098 147 3.17 2.82400 2.33193 1.63172 Peak_Calls/DNaseSeq_Spleen_1/macs2_peak_45967
chr6 114855435 114855566 132 3.13 2.55494 2.23165 1.29243 Peak_Calls/DNaseSeq_Spleen_1/macs2_peak_45968
chr6 114857483 114857859 377 8.60 8.77775 4.78528 7.32850 Peak_Calls/DNaseSeq_Spleen_1/macs2_peak_45969
chr6 114870700 114870875 176 4.03 3.65989 2.78029 2.36523 Peak_Calls/DNaseSeq_Spleen_1/macs2_peak_45970
chr6 114871392 114872051 660 4.04 3.73260 2.81596 2.41868 Peak_Calls/DNaseSeq_Spleen_1/macs2_peak_45971
chr6 114872873 114872953 81 3.54 3.10095 2.54051 1.80007 Peak_Calls/DNaseSeq_Spleen_1/macs2_peak_45972
chr6 114876544 114877039 496 4.25 3.88333 2.93806 2.51060 Peak_Calls/DNaseSeq_Spleen_1/macs2_peak_45973
chr6 114878606 114878774 169 4.87 4.28602 3.05611 2.90343 Peak_Calls/DNaseSeq_Spleen_1/macs2_peak_45974
chr6 114880081 114880192 112 6.06 6.02380 3.61954 4.84692 Peak_Calls/DNaseSeq_Spleen_1/macs2_peak_45975
chr6 114886387 114886839 453 4.65 4.21814 3.08661 2.84261 Peak_Calls/DNaseSeq_Spleen_1/macs2_peak_45976
chr6 114919552 114919839 288 9.18 8.82129 5.69056 6.74414 Peak_Calls/DNaseSeq_Spleen_1/macs2_peak_45977
chr6 114921109 114921184 76 6.03 5.55364 3.92903 3.90587 Peak_Calls/DNaseSeq_Spleen_1/macs2_peak_45978
chr6 114938744 114938887 144 5.10 4.43643 3.10978 3.06495 Peak_Calls/DNaseSeq_Spleen_1/macs2_peak_45979
chr6 114942165 114942270 106 7.68 7.12980 4.29721 5.65671 Peak_Calls/DNaseSeq_Spleen_1/macs2_peak_45980
chr6 114957732 114958070 339 9.76 9.63687 5.31567 8.05700 Peak_Calls/DNaseSeq_Spleen_1/macs2_peak_45981
chr6 114987394 114988078 685 6.67 5.96478 3.80264 4.49770 Peak_Calls/DNaseSeq_Spleen_1/macs2_peak_45982
chr6 115016120 115016269 150 3.40 2.85227 2.21080 1.81697 Peak_Calls/DNaseSeq_Spleen_1/macs2_peak_45983
chr6 115177688 115177787 100 3.74 3.37943 2.65055 2.10858 Peak_Calls/DNaseSeq_Spleen_1/macs2_peak_45984
chr6 115488986 115489333 348 5.01 4.62067 3.36203 3.15832 Peak_Calls/DNaseSeq_Spleen_1/macs2_peak_45985
chr6 115494485 115494948 464 6.11 5.35210 3.50658 3.87740 Peak_Calls/DNaseSeq_Spleen_1/macs2_peak_45986
chr6 115496452 115496525 74 16.11 16.12167 7.69576 14.13885 Peak_Calls/DNaseSeq_Spleen_1/macs2_peak_45987
chr6 115510122 115510219 98 13.45 12.05132 6.47797 9.97125 Peak_Calls/DNaseSeq_Spleen_1/macs2_peak_45988
chr6 115533511 115534041 531 6.08 4.85398 3.21530 3.48733 Peak_Calls/DNaseSeq_Spleen_1/macs2_peak_45989
chr6 115544594 115544769 176 5.33 3.69957 2.77727 2.19331 Peak_Calls/DNaseSeq_Spleen_1/macs2_peak_45990
chr6 115551494 115552549 1056 5.87 5.23741 3.27230 3.87090 Peak_Calls/DNaseSeq_Spleen_1/macs2_peak_45991
chr6 115559257 115559375 119 3.36 2.74574 2.43721 1.29295 Peak_Calls/DNaseSeq_Spleen_1/macs2_peak_45992
chr6 115569986 115570098 113 5.77 5.01439 3.78315 3.19996 Peak_Calls/DNaseSeq_Spleen_1/macs2_peak_45993
chr6 115626479 115627150 672 4.77 4.51191 3.22767 3.09483 Peak_Calls/DNaseSeq_Spleen_1/macs2_peak_45994
chr6 115635010 115635314 305 5.85 5.50412 3.82845 3.92693 Peak_Calls/DNaseSeq_Spleen_1/macs2_peak_45995
chr6 115643464 115643672 209 3.13 2.59337 2.31072 1.22643 Peak_Calls/DNaseSeq_Spleen_1/macs2_peak_45996
chr6 115647640 115648099 460 5.43 5.58656 3.58717 4.25857 Peak_Calls/DNaseSeq_Spleen_1/macs2_peak_45997
chr6 115648868 115648971 104 4.42 3.86259 2.93928 2.49229 Peak_Calls/DNaseSeq_Spleen_1/macs2_peak_45998
chr6 115667446 115668537 1092 7.75 8.35200 4.68386 6.87145 Peak_Calls/DNaseSeq_Spleen_1/macs2_peak_45999
chr6 115677212 115677383 172 5.27 4.83257 3.40160 3.38545 Peak_Calls/DNaseSeq_Spleen_1/macs2_peak_46000
chr6 115685110 115685212 103 5.81 5.21834 3.55515 3.78413 Peak_Calls/DNaseSeq_Spleen_1/macs2_peak_46001
chr6 115708381 115708463 83 4.18 3.44795 2.70511 2.10845 Peak_Calls/DNaseSeq_Spleen_1/macs2_peak_46002
chr6 115712070 115712337 268 4.04 3.25246 2.66569 1.79761 Peak_Calls/DNaseSeq_Spleen_1/macs2_peak_46003
chr6 115722773 115722886 114 4.93 4.36548 3.14278 3.01605 Peak_Calls/DNaseSeq_Spleen_1/macs2_peak_46004
chr6 115724029 115724603 575 4.12 3.62459 2.81702 2.27144 Peak_Calls/DNaseSeq_Spleen_1/macs2_peak_46005
chr6 115742875 115743177 303 3.47 2.61296 2.41798 1.03731 Peak_Calls/DNaseSeq_Spleen_1/macs2_peak_46006
chr6 115753604 115753710 107 4.33 3.56892 2.85508 2.05918 Peak_Calls/DNaseSeq_Spleen_1/macs2_peak_46007
chr6 115758568 115759204 637 4.62 4.10745 3.05682 2.68195 Peak_Calls/DNaseSeq_Spleen_1/macs2_peak_46008
chr6 115764187 115764368 182 5.97 5.94854 3.89895 4.51850 Peak_Calls/DNaseSeq_Spleen_1/macs2_peak_46009
chr6 115773920 115774357 438 3.94 3.64886 2.76019 2.34866 Peak_Calls/DNaseSeq_Spleen_1/macs2_peak_46010
chr6 115781055 115781248 194 3.05 2.60382 2.26269 1.34510 Peak_Calls/DNaseSeq_Spleen_1/macs2_peak_46011
chr6 115788354 115788594 241 9.47 9.94503 5.85264 8.18560 Peak_Calls/DNaseSeq_Spleen_1/macs2_peak_46012
chr6 115797114 115797360 247 4.00 3.66679 2.79594 2.33545 Peak_Calls/DNaseSeq_Spleen_1/macs2_peak_46013
chr6 115802917 115803845 929 16.51 12.68893 4.60478 11.05154 Peak_Calls/DNaseSeq_Spleen_1/macs2_peak_46014
chr6 115838464 115838537 74 10.10 5.40275 2.76935 3.98414 Peak_Calls/DNaseSeq_Spleen_1/macs2_peak_46015
chr6 115851160 115851374 215 8.86 4.71254 2.49384 3.42035 Peak_Calls/DNaseSeq_Spleen_1/macs2_peak_46016
chr6 115859188 115859334 147 9.26 5.18950 2.59389 3.92112 Peak_Calls/DNaseSeq_Spleen_1/macs2_peak_46017
chr6 115919779 115920321 543 12.87 7.29404 3.39029 5.65209 Peak_Calls/DNaseSeq_Spleen_1/macs2_peak_46018
chr6 115921344 115921460 117 9.08 3.09530 2.40976 1.12756 Peak_Calls/DNaseSeq_Spleen_1/macs2_peak_46019
chr6 115937444 115937664 221 7.87 3.48418 2.14881 2.14043 Peak_Calls/DNaseSeq_Spleen_1/macs2_peak_46020
chr6 115939169 115939332 164 17.69 10.76659 4.30552 8.92525 Peak_Calls/DNaseSeq_Spleen_1/macs2_peak_46021
chr6 115939686 115939787 102 15.79 10.27218 3.94985 8.70836 Peak_Calls/DNaseSeq_Spleen_1/macs2_peak_46022
chr6 115944962 115945374 413 18.55 14.18478 4.80432 12.63101 Peak_Calls/DNaseSeq_Spleen_1/macs2_peak_46023
chr6 115946649 115946722 74 16.08 12.54416 4.39791 11.13974 Peak_Calls/DNaseSeq_Spleen_1/macs2_peak_46024
chr6 115953676 115953852 177 15.19 11.64187 4.23910 10.24682 Peak_Calls/DNaseSeq_Spleen_1/macs2_peak_46025
chr6 115957933 115958064 132 13.72 9.70827 3.92429 8.26570 Peak_Calls/DNaseSeq_Spleen_1/macs2_peak_46026
chr6 115960580 115960983 404 9.30 5.60935 2.85930 4.28613 Peak_Calls/DNaseSeq_Spleen_1/macs2_peak_46027
chr6 115972100 115972349 250 3.32 1.76307 1.38155 0.96812 Peak_Calls/DNaseSeq_Spleen_1/macs2_peak_46028
chr6 115974850 115974939 90 7.69 3.23511 2.45437 1.47684 Peak_Calls/DNaseSeq_Spleen_1/macs2_peak_46029
chr6 116086096 116086288 193 5.66 2.54904 2.08034 1.09384 Peak_Calls/DNaseSeq_Spleen_1/macs2_peak_46030
chr6 116089274 116089588 315 9.80 5.73372 3.34708 4.01808 Peak_Calls/DNaseSeq_Spleen_1/macs2_peak_46031
chr6 116143423 116143857 435 10.94 8.38066 4.04836 6.90044 Peak_Calls/DNaseSeq_Spleen_1/macs2_peak_46032
chr6 116148322 116148559 238 19.07 18.81440 7.08689 17.12374 Peak_Calls/DNaseSeq_Spleen_1/macs2_peak_46033
chr6 116157802 116158550 749 16.21 14.07829 5.36102 12.47289 Peak_Calls/DNaseSeq_Spleen_1/macs2_peak_46034
chr6 116178918 116179039 122 18.98 17.89006 5.57549 16.50194 Peak_Calls/DNaseSeq_Spleen_1/macs2_peak_46035
chr6 116213831 116214285 455 22.89 21.28295 6.58925 19.64351 Peak_Calls/DNaseSeq_Spleen_1/macs2_peak_46036
chr6 116232716 116232820 105 28.03 23.37692 7.91470 21.13820 Peak_Calls/DNaseSeq_Spleen_1/macs2_peak_46037
chr6 116287836 116288079 244 10.80 7.93390 3.36125 6.71675 Peak_Calls/DNaseSeq_Spleen_1/macs2_peak_46038
chr6 116288498 116288621 124 18.57 12.33453 5.34263 10.21498 Peak_Calls/DNaseSeq_Spleen_1/macs2_peak_46039
chr6 116578525 116579255 731 4.55 2.16217 1.67199 1.09242 Peak_Calls/DNaseSeq_Spleen_1/macs2_peak_46040
chr6 116582135 116582479 345 6.96 4.78610 2.95502 3.40897 Peak_Calls/DNaseSeq_Spleen_1/macs2_peak_46041
chr6 116604077 116604690 614 7.30 5.66302 3.23880 4.34435 Peak_Calls/DNaseSeq_Spleen_1/macs2_peak_46042
chr6 116614120 116614364 245 9.44 7.66808 4.26964 6.10207 Peak_Calls/DNaseSeq_Spleen_1/macs2_peak_46043
chr6 116623547 116624291 745 8.49 6.55540 3.44599 5.10888 Peak_Calls/DNaseSeq_Spleen_1/macs2_peak_46044
chr6 116629612 116630192 581 10.79 7.67370 3.70137 6.17522 Peak_Calls/DNaseSeq_Spleen_1/macs2_peak_46045
chr6 116632371 116632658 288 25.01 18.63909 5.43717 16.84082 Peak_Calls/DNaseSeq_Spleen_1/macs2_peak_46046
chr6 116643646 116644284 639 38.14 34.47695 8.09589 32.37414 Peak_Calls/DNaseSeq_Spleen_1/macs2_peak_46047
chr6 116647571 116647680 110 42.34 38.63244 8.92409 36.34750 Peak_Calls/DNaseSeq_Spleen_1/macs2_peak_46048
chr6 116674652 116674799 148 26.11 22.33522 5.69822 20.75236 Peak_Calls/DNaseSeq_Spleen_1/macs2_peak_46049
chr6 117116990 117117063 74 9.15 7.75880 2.35630 7.01694 Peak_Calls/DNaseSeq_Spleen_1/macs2_peak_46050
chr6 117233781 117234019 239 30.54 23.58490 6.52844 21.58022 Peak_Calls/DNaseSeq_Spleen_1/macs2_peak_46051
chr6 117234558 117234716 159 18.73 13.42069 4.19766 11.96607 Peak_Calls/DNaseSeq_Spleen_1/macs2_peak_46052
chr6 117237549 117237707 159 15.23 10.73879 3.50791 9.48307 Peak_Calls/DNaseSeq_Spleen_1/macs2_peak_46053
chr6 117381247 117381926 680 12.32 6.40496 2.85348 4.87994 Peak_Calls/DNaseSeq_Spleen_1/macs2_peak_46054
chr6 117627236 117627309 74 8.09 3.66682 2.02632 2.48303 Peak_Calls/DNaseSeq_Spleen_1/macs2_peak_46055
chr6 117745561 117745634 74 12.20 4.40834 2.70241 2.45032 Peak_Calls/DNaseSeq_Spleen_1/macs2_peak_46056
chr6 117775524 117775656 133 10.53 4.52298 2.45520 3.01417 Peak_Calls/DNaseSeq_Spleen_1/macs2_peak_46057
chr6 117790775 117791438 664 8.92 4.10289 2.52113 2.55978 Peak_Calls/DNaseSeq_Spleen_1/macs2_peak_46058
chr6 117797913 117798012 100 9.60 6.82966 4.16222 4.99230 Peak_Calls/DNaseSeq_Spleen_1/macs2_peak_46059
chr6 117801871 117802114 244 10.10 8.33373 4.49004 6.74442 Peak_Calls/DNaseSeq_Spleen_1/macs2_peak_46060
chr6 117813014 117813141 128 9.63 8.03738 4.39451 6.49444 Peak_Calls/DNaseSeq_Spleen_1/macs2_peak_46061
chr6 117824688 117825241 554 9.18 7.19487 3.74055 5.74225 Peak_Calls/DNaseSeq_Spleen_1/macs2_peak_46062
chr6 117829052 117830109 1058 13.48 8.70727 3.34496 7.20583 Peak_Calls/DNaseSeq_Spleen_1/macs2_peak_46063
chr6 117840243 117840652 410 36.26 30.34451 6.66010 28.41681 Peak_Calls/DNaseSeq_Spleen_1/macs2_peak_46064
chr6 117841401 117841783 383 20.02 12.45873 3.83960 10.87072 Peak_Calls/DNaseSeq_Spleen_1/macs2_peak_46065
chr6 117850137 117850964 828 11.09 4.89575 2.39013 3.44950 Peak_Calls/DNaseSeq_Spleen_1/macs2_peak_46066
chr6 117856633 117858013 1381 21.94 15.87399 4.74483 14.20169 Peak_Calls/DNaseSeq_Spleen_1/macs2_peak_46067
chr6 117866699 117867389 691 18.22 12.23073 3.63643 10.69137 Peak_Calls/DNaseSeq_Spleen_1/macs2_peak_46068
chr6 117867696 117867873 178 59.60 50.88669 8.30450 48.11823 Peak_Calls/DNaseSeq_Spleen_1/macs2_peak_46069
chr6 117871410 117871553 144 55.37 46.91256 7.75187 44.36171 Peak_Calls/DNaseSeq_Spleen_1/macs2_peak_46070
chr6 117882813 117882890 78 38.33 32.67849 5.54014 30.82588 Peak_Calls/DNaseSeq_Spleen_1/macs2_peak_46071
chr6 117887437 117887761 325 56.94 49.03470 7.96354 46.36757 Peak_Calls/DNaseSeq_Spleen_1/macs2_peak_46072
chr6 117894042 117894152 111 50.57 44.53926 7.14395 42.03901 Peak_Calls/DNaseSeq_Spleen_1/macs2_peak_46073
chr6 118016313 118016723 411 90.05 80.68167 12.29897 76.22685 Peak_Calls/DNaseSeq_Spleen_1/macs2_peak_46074
chr6 118088779 118089397 619 42.48 32.27700 6.02087 30.15224 Peak_Calls/DNaseSeq_Spleen_1/macs2_peak_46075
chr6 118116995 118117470 476 7.77 3.71161 2.45555 2.29124 Peak_Calls/DNaseSeq_Spleen_1/macs2_peak_46076
chr6 118129435 118129959 525 6.43 3.70834 2.48481 2.34503 Peak_Calls/DNaseSeq_Spleen_1/macs2_peak_46077
chr6 118329641 118329739 99 3.51 1.92759 1.34446 1.21064 Peak_Calls/DNaseSeq_Spleen_1/macs2_peak_46078
chr6 118369333 118369958 626 10.74 6.52931 3.00167 5.11665 Peak_Calls/DNaseSeq_Spleen_1/macs2_peak_46079
chr6 118405085 118405691 607 18.74 14.66929 4.95487 13.09242 Peak_Calls/DNaseSeq_Spleen_1/macs2_peak_46080
chr6 118511848 118512609 762 15.41 11.61425 4.15860 10.16402 Peak_Calls/DNaseSeq_Spleen_1/macs2_peak_46081
chr6 118873050 118873123 74 6.30 2.36991 1.90263 0.93799 Peak_Calls/DNaseSeq_Spleen_1/macs2_peak_46082
chr6 119059266 119059355 90 3.07 2.42773 2.16371 1.17686 Peak_Calls/DNaseSeq_Spleen_1/macs2_peak_46083
chr6 119079826 119079903 78 2.32 1.86873 1.77132 0.82133 Peak_Calls/DNaseSeq_Spleen_1/macs2_peak_46084
chr6 119125067 119125762 696 4.50 4.05480 2.89955 2.72851 Peak_Calls/DNaseSeq_Spleen_1/macs2_peak_46085
chr6 119170329 119170581 253 2.99 2.45550 2.22923 1.11326 Peak_Calls/DNaseSeq_Spleen_1/macs2_peak_46086
chr6 119286245 119286485 241 4.34 4.14441 2.98620 2.87802 Peak_Calls/DNaseSeq_Spleen_1/macs2_peak_46087
chr6 119298409 119298504 96 3.45 2.93354 2.48722 1.56970 Peak_Calls/DNaseSeq_Spleen_1/macs2_peak_46088
chr6 119327688 119328015 328 3.68 3.17720 2.58914 1.86690 Peak_Calls/DNaseSeq_Spleen_1/macs2_peak_46089
chr6 119338473 119339147 675 6.03 3.63060 2.60973 2.21637 Peak_Calls/DNaseSeq_Spleen_1/macs2_peak_46090
chr6 119345441 119346386 946 25.78 18.47832 5.15475 16.63377 Peak_Calls/DNaseSeq_Spleen_1/macs2_peak_46091
chr6 119351663 119352121 459 39.41 33.87816 7.71599 31.76413 Peak_Calls/DNaseSeq_Spleen_1/macs2_peak_46092
chr6 119358655 119358961 307 34.15 30.00383 6.76834 28.15867 Peak_Calls/DNaseSeq_Spleen_1/macs2_peak_46093
chr6 119367575 119367665 91 64.02 58.31041 12.23870 55.12415 Peak_Calls/DNaseSeq_Spleen_1/macs2_peak_46094
chr6 119370520 119370622 103 33.76 30.52189 6.71573 28.71404 Peak_Calls/DNaseSeq_Spleen_1/macs2_peak_46095
chr6 119378751 119378834 84 44.60 38.51086 8.67126 36.15944 Peak_Calls/DNaseSeq_Spleen_1/macs2_peak_46096
chr6 119380651 119380782 132 42.29 35.00216 8.23118 32.68243 Peak_Calls/DNaseSeq_Spleen_1/macs2_peak_46097
chr6 119393969 119394443 475 20.15 13.43102 4.13147 11.78401 Peak_Calls/DNaseSeq_Spleen_1/macs2_peak_46098
chr6 119401014 119401245 232 10.92 4.80152 2.40887 3.38087 Peak_Calls/DNaseSeq_Spleen_1/macs2_peak_46099
chr6 119422160 119422517 358 9.28 4.31221 2.14087 3.10971 Peak_Calls/DNaseSeq_Spleen_1/macs2_peak_46100
chr6 119429074 119430744 1671 5.73 4.62810 3.05994 3.26668 Peak_Calls/DNaseSeq_Spleen_1/macs2_peak_46101
chr6 119439885 119440070 186 11.62 10.68945 5.90831 8.76974 Peak_Calls/DNaseSeq_Spleen_1/macs2_peak_46102
chr6 119449420 119449571 152 5.09 3.33730 2.57598 1.91113 Peak_Calls/DNaseSeq_Spleen_1/macs2_peak_46103
chr6 119450269 119450399 131 5.83 3.55568 2.49839 2.21672 Peak_Calls/DNaseSeq_Spleen_1/macs2_peak_46104
chr6 119452153 119452372 220 4.62 2.72282 2.08008 1.53388 Peak_Calls/DNaseSeq_Spleen_1/macs2_peak_46105
chr6 119458384 119459201 818 11.25 8.97770 4.37739 7.42217 Peak_Calls/DNaseSeq_Spleen_1/macs2_peak_46106
chr6 119459863 119460036 174 16.07 14.33620 6.08608 12.61225 Peak_Calls/DNaseSeq_Spleen_1/macs2_peak_46107
chr6 119580812 119581007 196 7.63 5.19585 3.13295 3.77290 Peak_Calls/DNaseSeq_Spleen_1/macs2_peak_46108
chr6 119585720 119585863 144 5.78 3.33555 2.47283 1.90973 Peak_Calls/DNaseSeq_Spleen_1/macs2_peak_46109
chr6 119699242 119699474 233 5.91 3.86961 2.53401 2.62013 Peak_Calls/DNaseSeq_Spleen_1/macs2_peak_46110
chr6 119742738 119742857 120 8.88 6.52718 3.56090 5.10991 Peak_Calls/DNaseSeq_Spleen_1/macs2_peak_46111
chr6 119797942 119798521 580 4.43 2.69908 2.17352 1.38941 Peak_Calls/DNaseSeq_Spleen_1/macs2_peak_46112
chr6 119808781 119809277 497 4.40 2.28078 2.08597 0.79838 Peak_Calls/DNaseSeq_Spleen_1/macs2_peak_46113
chr6 119852389 119852801 413 3.63 2.31152 1.99527 1.10667 Peak_Calls/DNaseSeq_Spleen_1/macs2_peak_46114
chr6 119862163 119862378 216 4.89 3.57328 2.58630 2.31983 Peak_Calls/DNaseSeq_Spleen_1/macs2_peak_46115
chr6 119868603 119869094 492 6.04 4.28658 2.86697 2.87448 Peak_Calls/DNaseSeq_Spleen_1/macs2_peak_46116
chr6 119951748 119952105 358 6.93 4.96726 3.17711 3.45487 Peak_Calls/DNaseSeq_Spleen_1/macs2_peak_46117
chr6 119987116 119987269 154 4.33 3.14055 2.36922 1.93719 Peak_Calls/DNaseSeq_Spleen_1/macs2_peak_46118
chr6 119988133 119989244 1112 5.46 4.41563 3.09068 3.01809 Peak_Calls/DNaseSeq_Spleen_1/macs2_peak_46119
chr6 119989695 119990069 375 24.92 15.58699 3.87149 13.98168 Peak_Calls/DNaseSeq_Spleen_1/macs2_peak_46120
chr6 119997829 119998057 229 33.90 24.80853 5.15238 23.06420 Peak_Calls/DNaseSeq_Spleen_1/macs2_peak_46121
chr6 120005779 120006450 672 48.36 38.32640 7.15245 36.05558 Peak_Calls/DNaseSeq_Spleen_1/macs2_peak_46122
chr6 120015817 120016125 309 66.95 58.31481 9.74386 55.19464 Peak_Calls/DNaseSeq_Spleen_1/macs2_peak_46123
chr6 120022833 120022906 74 36.25 30.74235 5.51891 28.98254 Peak_Calls/DNaseSeq_Spleen_1/macs2_peak_46124
chr6 120027086 120027436 351 41.44 32.30923 6.18499 30.29777 Peak_Calls/DNaseSeq_Spleen_1/macs2_peak_46125
chr6 120031655 120031780 126 20.08 11.81583 3.21256 10.44590 Peak_Calls/DNaseSeq_Spleen_1/macs2_peak_46126
chr6 120032565 120033688 1124 15.62 9.70135 3.79825 8.12506 Peak_Calls/DNaseSeq_Spleen_1/macs2_peak_46127
chr6 120045626 120045751 126 10.65 7.59009 3.52876 6.23324 Peak_Calls/DNaseSeq_Spleen_1/macs2_peak_46128
chr6 120061997 120062170 174 13.62 9.67611 4.35671 8.03357 Peak_Calls/DNaseSeq_Spleen_1/macs2_peak_46129
chr6 120062502 120062960 459 11.94 8.54981 3.87894 7.04622 Peak_Calls/DNaseSeq_Spleen_1/macs2_peak_46130
chr6 120074701 120075081 381 7.42 4.13071 2.60882 2.64597 Peak_Calls/DNaseSeq_Spleen_1/macs2_peak_46131
chr6 120101546 120102001 456 20.51 17.83162 6.11173 16.08926 Peak_Calls/DNaseSeq_Spleen_1/macs2_peak_46132
chr6 120104759 120105212 454 10.44 6.79649 3.29404 5.38115 Peak_Calls/DNaseSeq_Spleen_1/macs2_peak_46133
chr6 120129578 120130054 477 11.49 7.04225 3.54692 5.42961 Peak_Calls/DNaseSeq_Spleen_1/macs2_peak_46134
chr6 120137691 120137988 298 6.87 3.73722 2.32149 2.47004 Peak_Calls/DNaseSeq_Spleen_1/macs2_peak_46135
chr6 120138417 120138636 220 14.37 4.68402 2.00325 3.28253 Peak_Calls/DNaseSeq_Spleen_1/macs2_peak_46136
chr6 120143222 120143604 383 21.79 10.28539 2.80392 8.80669 Peak_Calls/DNaseSeq_Spleen_1/macs2_peak_46137
chr6 120146896 120147120 225 39.85 23.98965 4.78796 22.01459 Peak_Calls/DNaseSeq_Spleen_1/macs2_peak_46138
chr6 120148135 120148242 108 37.00 23.12918 4.49981 21.33275 Peak_Calls/DNaseSeq_Spleen_1/macs2_peak_46139
chr6 120149625 120149861 237 40.56 26.04585 4.89921 24.13746 Peak_Calls/DNaseSeq_Spleen_1/macs2_peak_46140
chr6 120156704 120156867 164 47.12 31.73087 5.62383 29.63088 Peak_Calls/DNaseSeq_Spleen_1/macs2_peak_46141
chr6 120274454 120274799 346 46.47 30.81933 5.54115 28.72628 Peak_Calls/DNaseSeq_Spleen_1/macs2_peak_46142
chr6 120307093 120307615 523 37.93 24.20583 4.61070 22.38976 Peak_Calls/DNaseSeq_Spleen_1/macs2_peak_46143
chr6 120313572 120314500 929 34.29 21.19082 4.18766 19.44633 Peak_Calls/DNaseSeq_Spleen_1/macs2_peak_46144
chr6 120402486 120402785 300 5.95 2.12119 1.70389 0.87039 Peak_Calls/DNaseSeq_Spleen_1/macs2_peak_46145
chr6 120403275 120403429 155 2.30 1.87325 1.80350 0.77527 Peak_Calls/DNaseSeq_Spleen_1/macs2_peak_46146
chr6 120413027 120413336 310 3.39 2.86819 2.39415 1.58195 Peak_Calls/DNaseSeq_Spleen_1/macs2_peak_46147
chr6 120414175 120414302 128 3.10 2.43044 2.15769 1.16105 Peak_Calls/DNaseSeq_Spleen_1/macs2_peak_46148
chr6 120416638 120417203 566 4.48 3.96409 2.94724 2.60463 Peak_Calls/DNaseSeq_Spleen_1/macs2_peak_46149
chr6 120419912 120420078 167 4.47 3.95256 2.90947 2.65262 Peak_Calls/DNaseSeq_Spleen_1/macs2_peak_46150
chr6 120420781 120420974 194 8.47 8.55715 4.93127 7.04820 Peak_Calls/DNaseSeq_Spleen_1/macs2_peak_46151
chr6 120423666 120424117 452 7.77 4.75502 3.26030 2.98510 Peak_Calls/DNaseSeq_Spleen_1/macs2_peak_46152
chr6 120431703 120431800 98 8.11 5.19923 3.39617 3.49528 Peak_Calls/DNaseSeq_Spleen_1/macs2_peak_46153
chr6 120433336 120433695 360 8.02 5.82596 3.38830 4.37618 Peak_Calls/DNaseSeq_Spleen_1/macs2_peak_46154
chr6 120436069 120436489 421 16.23 16.15828 6.39774 14.60385 Peak_Calls/DNaseSeq_Spleen_1/macs2_peak_46155
chr6 120438879 120438959 81 29.43 32.37504 11.19003 30.18640 Peak_Calls/DNaseSeq_Spleen_1/macs2_peak_46156
chr6 120442410 120442695 286 22.85 25.80252 8.81813 24.09511 Peak_Calls/DNaseSeq_Spleen_1/macs2_peak_46157
chr6 120479235 120479379 145 21.96 24.53011 8.49456 22.85550 Peak_Calls/DNaseSeq_Spleen_1/macs2_peak_46158
chr6 120481263 120481693 431 11.66 8.37278 3.78476 6.88391 Peak_Calls/DNaseSeq_Spleen_1/macs2_peak_46159
chr6 120489138 120489525 388 14.55 7.31547 2.78409 5.88555 Peak_Calls/DNaseSeq_Spleen_1/macs2_peak_46160
chr6 120497085 120497228 144 19.96 12.31204 3.69088 10.81559 Peak_Calls/DNaseSeq_Spleen_1/macs2_peak_46161
chr6 120517130 120518023 894 23.41 16.06979 4.25002 14.42943 Peak_Calls/DNaseSeq_Spleen_1/macs2_peak_46162
chr6 120522583 120522719 137 14.10 7.11081 2.72350 5.72573 Peak_Calls/DNaseSeq_Spleen_1/macs2_peak_46163
chr6 120529642 120530434 793 28.46 21.58651 5.28438 19.80481 Peak_Calls/DNaseSeq_Spleen_1/macs2_peak_46164
chr6 120535329 120535893 565 7.51 2.61189 1.96803 1.10023 Peak_Calls/DNaseSeq_Spleen_1/macs2_peak_46165
chr6 120553625 120553758 134 8.58 3.77149 2.23665 2.38843 Peak_Calls/DNaseSeq_Spleen_1/macs2_peak_46166
chr6 120554783 120554924 142 11.61 6.38838 2.90205 4.97979 Peak_Calls/DNaseSeq_Spleen_1/macs2_peak_46167
chr6 120568935 120569289 355 21.80 14.93040 5.06395 13.07237 Peak_Calls/DNaseSeq_Spleen_1/macs2_peak_46168
chr6 120585716 120586502 787 23.31 18.13611 5.43246 16.45346 Peak_Calls/DNaseSeq_Spleen_1/macs2_peak_46169
chr6 120615927 120616761 835 21.94 17.29381 5.16260 15.71061 Peak_Calls/DNaseSeq_Spleen_1/macs2_peak_46170
chr6 120624267 120624490 224 21.08 17.19264 4.99739 15.71808 Peak_Calls/DNaseSeq_Spleen_1/macs2_peak_46171
chr6 120625006 120625290 285 30.35 25.75638 6.97343 23.84354 Peak_Calls/DNaseSeq_Spleen_1/macs2_peak_46172
chr6 120633405 120633657 253 23.04 18.26182 5.41200 16.62077 Peak_Calls/DNaseSeq_Spleen_1/macs2_peak_46173
chr6 120664139 120664226 88 10.50 7.46832 2.75041 6.45851 Peak_Calls/DNaseSeq_Spleen_1/macs2_peak_46174
chr6 120686594 120686850 257 15.33 9.13893 3.70665 7.49656 Peak_Calls/DNaseSeq_Spleen_1/macs2_peak_46175
chr6 120738910 120739161 252 14.64 8.95369 3.57582 7.43193 Peak_Calls/DNaseSeq_Spleen_1/macs2_peak_46176
chr6 120749740 120750181 442 15.32 8.95673 3.69595 7.24824 Peak_Calls/DNaseSeq_Spleen_1/macs2_peak_46177
chr6 120772307 120773475 1169 5.99 4.85478 3.18987 3.45756 Peak_Calls/DNaseSeq_Spleen_1/macs2_peak_46178
chr6 120785715 120786900 1186 6.83 5.00524 3.10293 3.57333 Peak_Calls/DNaseSeq_Spleen_1/macs2_peak_46179
chr6 120848295 120848476 182 3.60 2.91670 2.52863 1.45924 Peak_Calls/DNaseSeq_Spleen_1/macs2_peak_46180
chr6 120852155 120852264 110 3.48 2.69996 2.37891 1.28043 Peak_Calls/DNaseSeq_Spleen_1/macs2_peak_46181
chr6 120853559 120853654 96 4.78 2.88338 2.28766 1.54051 Peak_Calls/DNaseSeq_Spleen_1/macs2_peak_46182
chr6 120865016 120865537 522 9.31 7.78373 4.00482 6.31211 Peak_Calls/DNaseSeq_Spleen_1/macs2_peak_46183
chr6 120866580 120866999 420 9.11 8.08968 4.50935 6.53397 Peak_Calls/DNaseSeq_Spleen_1/macs2_peak_46184
chr6 120880634 120880728 95 4.28 2.89156 2.34169 1.56434 Peak_Calls/DNaseSeq_Spleen_1/macs2_peak_46185
chr6 120882797 120883181 385 6.35 4.75922 3.23315 3.26259 Peak_Calls/DNaseSeq_Spleen_1/macs2_peak_46186
chr6 120884421 120884498 78 2.56 1.47861 1.46400 0.50572 Peak_Calls/DNaseSeq_Spleen_1/macs2_peak_46187
chr6 120904408 120904555 148 8.93 5.39929 3.02450 3.94200 Peak_Calls/DNaseSeq_Spleen_1/macs2_peak_46188
chr6 120905179 120905466 288 7.89 4.43546 2.70991 2.97631 Peak_Calls/DNaseSeq_Spleen_1/macs2_peak_46189
chr6 120906950 120907053 104 18.56 15.23076 5.81591 13.46843 Peak_Calls/DNaseSeq_Spleen_1/macs2_peak_46190
chr6 120921782 120922041 260 29.79 28.82658 9.07781 26.71648 Peak_Calls/DNaseSeq_Spleen_1/macs2_peak_46191
chr6 120928118 120928604 487 35.22 37.27017 10.67019 35.05835 Peak_Calls/DNaseSeq_Spleen_1/macs2_peak_46192
chr6 120931738 120931822 85 27.58 29.36476 8.47940 27.58097 Peak_Calls/DNaseSeq_Spleen_1/macs2_peak_46193
chr6 120967453 120967781 329 25.03 27.25768 7.75234 25.62889 Peak_Calls/DNaseSeq_Spleen_1/macs2_peak_46194
chr6 121003945 121004106 162 38.83 41.84233 11.71514 39.45214 Peak_Calls/DNaseSeq_Spleen_1/macs2_peak_46195
chr6 121012623 121013723 1101 12.99 11.92673 4.50453 10.44516 Peak_Calls/DNaseSeq_Spleen_1/macs2_peak_46196
chr6 121014320 121014517 198 5.55 3.43040 2.82539 1.66552 Peak_Calls/DNaseSeq_Spleen_1/macs2_peak_46197
chr6 121019309 121019807 499 11.37 11.39909 5.34278 9.93554 Peak_Calls/DNaseSeq_Spleen_1/macs2_peak_46198
chr6 121020890 121021328 439 7.03 6.07073 3.60255 4.64793 Peak_Calls/DNaseSeq_Spleen_1/macs2_peak_46199
chr6 121027332 121027544 213 4.50 3.97089 2.84695 2.71940 Peak_Calls/DNaseSeq_Spleen_1/macs2_peak_46200
chr6 121060147 121060692 546 4.60 3.70005 2.74065 2.33522 Peak_Calls/DNaseSeq_Spleen_1/macs2_peak_46201
chr6 121067317 121067393 77 3.69 3.18720 2.62165 1.81232 Peak_Calls/DNaseSeq_Spleen_1/macs2_peak_46202
chr6 121080065 121080458 394 4.24 3.91651 2.93014 2.54388 Peak_Calls/DNaseSeq_Spleen_1/macs2_peak_46203
chr6 121080819 121081146 328 3.90 3.07463 2.74002 1.34345 Peak_Calls/DNaseSeq_Spleen_1/macs2_peak_46204
chr6 121129142 121129248 107 4.72 4.29421 3.19834 2.84352 Peak_Calls/DNaseSeq_Spleen_1/macs2_peak_46205
chr6 121133655 121134070 416 9.80 6.02121 2.86936 4.62351 Peak_Calls/DNaseSeq_Spleen_1/macs2_peak_46206
chr6 121134397 121134560 164 24.26 21.08117 6.09503 19.43319 Peak_Calls/DNaseSeq_Spleen_1/macs2_peak_46207
chr6 121134896 121135043 148 32.67 30.45391 8.04778 28.48242 Peak_Calls/DNaseSeq_Spleen_1/macs2_peak_46208
chr6 121165139 121165231 93 17.59 15.51939 4.57682 14.26777 Peak_Calls/DNaseSeq_Spleen_1/macs2_peak_46209
chr6 121168027 121168361 335 26.62 22.54469 6.62660 20.71371 Peak_Calls/DNaseSeq_Spleen_1/macs2_peak_46210
chr6 121176310 121176427 118 21.44 16.74270 5.41949 15.05754 Peak_Calls/DNaseSeq_Spleen_1/macs2_peak_46211
chr6 121188327 121188587 261 14.29 9.53147 3.74881 8.06858 Peak_Calls/DNaseSeq_Spleen_1/macs2_peak_46212
chr6 121195678 121196112 435 12.86 7.75974 3.37105 6.20865 Peak_Calls/DNaseSeq_Spleen_1/macs2_peak_46213
chr6 121210686 121210828 143 13.43 8.11684 3.48947 6.56252 Peak_Calls/DNaseSeq_Spleen_1/macs2_peak_46214
chr6 121211432 121211509 78 3.82 1.54158 1.33436 0.62198 Peak_Calls/DNaseSeq_Spleen_1/macs2_peak_46215
chr6 121222125 121222829 705 5.86 2.84660 2.16416 1.46626 Peak_Calls/DNaseSeq_Spleen_1/macs2_peak_46216
chr6 121224511 121224615 105 7.62 2.74133 1.92722 1.33332 Peak_Calls/DNaseSeq_Spleen_1/macs2_peak_46217
chr6 121288256 121288558 303 16.28 10.57985 3.73592 9.07165 Peak_Calls/DNaseSeq_Spleen_1/macs2_peak_46218
chr6 121423220 121423310 91 17.65 15.32600 4.09251 14.16710 Peak_Calls/DNaseSeq_Spleen_1/macs2_peak_46219
chr6 122209017 122209116 100 33.22 29.65267 7.22448 27.76017 Peak_Calls/DNaseSeq_Spleen_1/macs2_peak_46220
chr6 122241841 122242079 239 40.46 39.69537 8.72138 37.48156 Peak_Calls/DNaseSeq_Spleen_1/macs2_peak_46221
chr6 122243972 122244071 100 32.86 32.93497 7.20323 31.07140 Peak_Calls/DNaseSeq_Spleen_1/macs2_peak_46222
chr6 122252872 122252968 97 52.20 51.94390 11.10956 49.15052 Peak_Calls/DNaseSeq_Spleen_1/macs2_peak_46223
chr6 122254463 122254538 76 45.70 44.88444 9.80187 42.43149 Peak_Calls/DNaseSeq_Spleen_1/macs2_peak_46224
chr6 122258498 122259093 596 22.70 18.96725 5.20905 17.19836 Peak_Calls/DNaseSeq_Spleen_1/macs2_peak_46225
chr6 122283424 122283509 86 5.63 3.90015 2.81072 2.48130 Peak_Calls/DNaseSeq_Spleen_1/macs2_peak_46226
chr6 122289402 122289533 132 4.98 3.15443 2.51620 1.67340 Peak_Calls/DNaseSeq_Spleen_1/macs2_peak_46227
chr6 122289940 122290743 804 8.70 7.03929 3.73212 5.63133 Peak_Calls/DNaseSeq_Spleen_1/macs2_peak_46228
chr6 122352417 122352597 181 26.64 24.66008 9.32404 22.30705 Peak_Calls/DNaseSeq_Spleen_1/macs2_peak_46229
chr6 122441751 122441824 74 29.11 27.45602 10.16185 24.97955 Peak_Calls/DNaseSeq_Spleen_1/macs2_peak_46230
chr6 122477720 122477878 159 23.77 23.13136 8.43934 21.14076 Peak_Calls/DNaseSeq_Spleen_1/macs2_peak_46231
chr6 122483012 122483257 246 20.21 19.34662 7.25600 17.53980 Peak_Calls/DNaseSeq_Spleen_1/macs2_peak_46232
chr6 122484200 122484475 276 9.63 6.82873 3.68769 5.30741 Peak_Calls/DNaseSeq_Spleen_1/macs2_peak_46233
chr6 122506916 122507224 309 4.23 2.55487 1.91196 1.50913 Peak_Calls/DNaseSeq_Spleen_1/macs2_peak_46234
chr6 122510583 122510753 171 6.28 3.18160 2.31965 1.74511 Peak_Calls/DNaseSeq_Spleen_1/macs2_peak_46235
chr6 122512625 122512754 130 11.98 7.94802 3.64326 6.42727 Peak_Calls/DNaseSeq_Spleen_1/macs2_peak_46236
chr6 122519307 122519506 200 13.38 10.39658 4.05982 9.05879 Peak_Calls/DNaseSeq_Spleen_1/macs2_peak_46237
chr6 122520811 122521529 719 17.60 13.42476 5.17656 11.70680 Peak_Calls/DNaseSeq_Spleen_1/macs2_peak_46238
chr6 122543105 122543178 74 16.03 10.87373 4.71867 9.03673 Peak_Calls/DNaseSeq_Spleen_1/macs2_peak_46239
chr6 122548562 122548687 126 5.41 2.51067 1.88572 1.27605 Peak_Calls/DNaseSeq_Spleen_1/macs2_peak_46240
chr6 122549083 122549353 271 5.13 2.08099 1.79003 0.75331 Peak_Calls/DNaseSeq_Spleen_1/macs2_peak_46241
chr6 122552242 122552712 471 9.19 5.55550 2.91899 4.09464 Peak_Calls/DNaseSeq_Spleen_1/macs2_peak_46242
chr6 122554435 122554526 92 4.45 2.04146 1.78016 0.79790 Peak_Calls/DNaseSeq_Spleen_1/macs2_peak_46243
chr6 122555626 122555745 120 8.18 9.10254 5.05459 7.68806 Peak_Calls/DNaseSeq_Spleen_1/macs2_peak_46244
chr6 122564229 122564315 87 15.74 19.15250 9.15826 17.29433 Peak_Calls/DNaseSeq_Spleen_1/macs2_peak_46245
chr6 122583593 122583698 106 8.90 9.19797 5.41670 7.52527 Peak_Calls/DNaseSeq_Spleen_1/macs2_peak_46246
chr6 122585488 122585631 144 2.53 2.08195 1.93947 0.93828 Peak_Calls/DNaseSeq_Spleen_1/macs2_peak_46247
chr6 122604281 122604786 506 14.30 14.53060 6.08681 12.92304 Peak_Calls/DNaseSeq_Spleen_1/macs2_peak_46248
chr6 122610644 122610783 140 10.06 9.14724 4.36412 7.84788 Peak_Calls/DNaseSeq_Spleen_1/macs2_peak_46249
chr6 122619500 122619770 271 6.32 3.47968 2.38710 2.11383 Peak_Calls/DNaseSeq_Spleen_1/macs2_peak_46250
chr6 122670122 122670238 117 5.65 2.73144 2.03397 1.43196 Peak_Calls/DNaseSeq_Spleen_1/macs2_peak_46251
chr6 122690127 122690210 84 10.11 5.56511 3.27157 3.82257 Peak_Calls/DNaseSeq_Spleen_1/macs2_peak_46252
chr6 122692294 122692879 586 18.72 16.79919 5.81562 15.14538 Peak_Calls/DNaseSeq_Spleen_1/macs2_peak_46253
chr6 122705951 122706175 225 22.95 24.11984 7.06911 22.58692 Peak_Calls/DNaseSeq_Spleen_1/macs2_peak_46254
chr6 122708879 122709057 179 29.93 29.42225 9.01431 27.37063 Peak_Calls/DNaseSeq_Spleen_1/macs2_peak_46255
chr6 122711110 122711285 176 13.32 10.34323 4.26535 8.88734 Peak_Calls/DNaseSeq_Spleen_1/macs2_peak_46256
chr6 122714455 122714838 384 8.05 4.52666 2.73813 3.08888 Peak_Calls/DNaseSeq_Spleen_1/macs2_peak_46257
chr6 122735059 122735388 330 6.30 3.64128 2.26994 2.47131 Peak_Calls/DNaseSeq_Spleen_1/macs2_peak_46258
chr6 122736292 122736546 255 7.57 4.45881 2.85565 2.90005 Peak_Calls/DNaseSeq_Spleen_1/macs2_peak_46259
chr6 122751423 122751547 125 11.00 10.25027 5.42341 8.58841 Peak_Calls/DNaseSeq_Spleen_1/macs2_peak_46260
chr6 122751921 122752297 377 10.07 9.22055 4.99659 7.59828 Peak_Calls/DNaseSeq_Spleen_1/macs2_peak_46261
chr6 122754473 122754848 376 10.13 4.94954 2.49223 3.53316 Peak_Calls/DNaseSeq_Spleen_1/macs2_peak_46262
chr6 122760304 122762028 1725 16.48 9.45177 3.40419 7.88379 Peak_Calls/DNaseSeq_Spleen_1/macs2_peak_46263
chr6 122769843 122770004 162 8.39 2.92897 1.90831 1.54794 Peak_Calls/DNaseSeq_Spleen_1/macs2_peak_46264
chr6 122770589 122771087 499 7.43 3.44207 2.28319 2.02698 Peak_Calls/DNaseSeq_Spleen_1/macs2_peak_46265
chr6 122776336 122776719 384 6.91 5.46145 3.34068 4.08148 Peak_Calls/DNaseSeq_Spleen_1/macs2_peak_46266
chr6 122784533 122784662 130 7.37 5.72878 3.52225 4.28644 Peak_Calls/DNaseSeq_Spleen_1/macs2_peak_46267
chr6 122785352 122785586 235 5.29 4.05237 2.65725 2.89115 Peak_Calls/DNaseSeq_Spleen_1/macs2_peak_46268
chr6 122813051 122813147 97 8.68 7.48434 4.02502 6.12873 Peak_Calls/DNaseSeq_Spleen_1/macs2_peak_46269
chr6 122818082 122818164 83 6.83 5.09855 3.27585 3.59221 Peak_Calls/DNaseSeq_Spleen_1/macs2_peak_46270
chr6 122822751 122823330 580 9.58 7.44494 3.99252 5.93436 Peak_Calls/DNaseSeq_Spleen_1/macs2_peak_46271
chr6 122824310 122825010 701 14.00 8.78107 3.61634 7.19686 Peak_Calls/DNaseSeq_Spleen_1/macs2_peak_46272
chr6 122842594 122842848 255 26.95 23.98314 6.57789 22.25500 Peak_Calls/DNaseSeq_Spleen_1/macs2_peak_46273
chr6 122871611 122871684 74 33.43 32.13988 8.06190 30.20371 Peak_Calls/DNaseSeq_Spleen_1/macs2_peak_46274
chr6 122885016 122885128 113 42.79 42.21791 10.19291 39.83393 Peak_Calls/DNaseSeq_Spleen_1/macs2_peak_46275
chr6 122902467 122903314 848 36.10 34.82417 8.67682 32.75306 Peak_Calls/DNaseSeq_Spleen_1/macs2_peak_46276
chr6 123881110 123881221 112 23.05 20.97595 5.72646 19.49357 Peak_Calls/DNaseSeq_Spleen_1/macs2_peak_46277
chr6 123911424 123911696 273 21.89 17.27592 5.41082 15.54327 Peak_Calls/DNaseSeq_Spleen_1/macs2_peak_46278
chr6 124097322 124097541 220 7.88 3.72343 2.28060 2.35092 Peak_Calls/DNaseSeq_Spleen_1/macs2_peak_46279
chr6 124152145 124152485 341 6.96 4.33331 2.51044 3.06550 Peak_Calls/DNaseSeq_Spleen_1/macs2_peak_46280
chr6 124210649 124210864 216 18.67 16.42854 5.93541 14.80340 Peak_Calls/DNaseSeq_Spleen_1/macs2_peak_46281
chr6 124212832 124213015 184 17.00 13.99555 5.42240 12.35320 Peak_Calls/DNaseSeq_Spleen_1/macs2_peak_46282
chr6 124271661 124271734 74 9.18 8.20959 3.19296 7.28060 Peak_Calls/DNaseSeq_Spleen_1/macs2_peak_46283
chr6 124310680 124310914 235 19.49 17.27784 6.12585 15.62379 Peak_Calls/DNaseSeq_Spleen_1/macs2_peak_46284
chr6 124325555 124325888 334 10.78 7.48455 3.59067 6.00307 Peak_Calls/DNaseSeq_Spleen_1/macs2_peak_46285
chr6 124329505 124329591 87 6.64 4.67816 2.63858 3.55995 Peak_Calls/DNaseSeq_Spleen_1/macs2_peak_46286
chr6 124330289 124330436 148 9.64 7.05182 3.59226 5.63370 Peak_Calls/DNaseSeq_Spleen_1/macs2_peak_46287
chr6 124364728 124366024 1297 7.13 4.50455 2.81092 3.12121 Peak_Calls/DNaseSeq_Spleen_1/macs2_peak_46288
chr6 124414718 124414863 146 7.21 4.93153 2.84652 3.68670 Peak_Calls/DNaseSeq_Spleen_1/macs2_peak_46289
chr6 124430446 124430519 74 13.68 9.35070 4.90607 7.30246 Peak_Calls/DNaseSeq_Spleen_1/macs2_peak_46290
chr6 124443004 124443207 204 2.36 1.48151 1.40615 0.62833 Peak_Calls/DNaseSeq_Spleen_1/macs2_peak_46291
chr6 124455223 124455296 74 3.07 2.26544 1.99747 1.12487 Peak_Calls/DNaseSeq_Spleen_1/macs2_peak_46292
chr6 124462547 124462644 98 4.13 3.00540 2.49612 1.58520 Peak_Calls/DNaseSeq_Spleen_1/macs2_peak_46293
chr6 124591183 124591349 167 9.96 9.89209 5.29339 8.30430 Peak_Calls/DNaseSeq_Spleen_1/macs2_peak_46294
chr6 124612458 124613458 1001 14.34 11.92727 4.87714 10.34035 Peak_Calls/DNaseSeq_Spleen_1/macs2_peak_46295
chr6 124644122 124644539 418 10.57 6.46139 3.02684 5.03035 Peak_Calls/DNaseSeq_Spleen_1/macs2_peak_46296
chr6 124652869 124653031 163 6.29 2.56060 1.84871 1.29791 Peak_Calls/DNaseSeq_Spleen_1/macs2_peak_46297
chr6 124661874 124662371 498 25.49 22.58124 6.07881 20.78078 Peak_Calls/DNaseSeq_Spleen_1/macs2_peak_46298
chr6 124666979 124667189 211 26.93 22.51822 6.39968 20.68304 Peak_Calls/DNaseSeq_Spleen_1/macs2_peak_46299
chr6 124670994 124671244 251 11.98 6.92819 3.06396 5.46278 Peak_Calls/DNaseSeq_Spleen_1/macs2_peak_46300
chr6 124673165 124673859 695 4.78 3.08416 2.33450 1.79782 Peak_Calls/DNaseSeq_Spleen_1/macs2_peak_46301
chr6 124679815 124680466 652 3.44 2.79711 2.38746 1.44642 Peak_Calls/DNaseSeq_Spleen_1/macs2_peak_46302
chr6 124683091 124683301 211 6.30 5.41057 3.62829 3.88527 Peak_Calls/DNaseSeq_Spleen_1/macs2_peak_46303
chr6 124690356 124691624 1269 5.11 3.67968 2.64925 2.31510 Peak_Calls/DNaseSeq_Spleen_1/macs2_peak_46304
chr6 124695527 124695901 375 11.56 8.79229 4.14638 7.21862 Peak_Calls/DNaseSeq_Spleen_1/macs2_peak_46305
chr6 124700513 124700830 318 9.47 6.31550 3.25076 4.89701 Peak_Calls/DNaseSeq_Spleen_1/macs2_peak_46306
chr6 124709317 124709605 289 17.26 7.78392 2.39443 6.45070 Peak_Calls/DNaseSeq_Spleen_1/macs2_peak_46307
chr6 124719059 124719823 765 27.95 17.18775 3.65659 15.70004 Peak_Calls/DNaseSeq_Spleen_1/macs2_peak_46308
chr6 124729521 124730033 513 32.47 19.05564 4.14439 17.30054 Peak_Calls/DNaseSeq_Spleen_1/macs2_peak_46309
chr6 124755637 124756305 669 12.59 3.78936 1.81023 2.41957 Peak_Calls/DNaseSeq_Spleen_1/macs2_peak_46310
chr6 124759627 124759701 75 14.36 4.50895 2.00766 3.06977 Peak_Calls/DNaseSeq_Spleen_1/macs2_peak_46311
chr6 124763646 124764341 696 19.84 7.64480 2.62916 6.01972 Peak_Calls/DNaseSeq_Spleen_1/macs2_peak_46312
chr6 124778918 124780243 1326 14.76 7.04743 2.80954 5.55995 Peak_Calls/DNaseSeq_Spleen_1/macs2_peak_46313
chr6 124790909 124791112 204 8.74 4.17966 2.18412 2.93516 Peak_Calls/DNaseSeq_Spleen_1/macs2_peak_46314
chr6 124797296 124797684 389 3.37 2.52924 2.23615 1.19462 Peak_Calls/DNaseSeq_Spleen_1/macs2_peak_46315
chr6 124806940 124807219 280 5.56 2.66237 2.09733 1.27026 Peak_Calls/DNaseSeq_Spleen_1/macs2_peak_46316
chr6 124809886 124810121 236 15.13 10.17125 4.93264 8.10168 Peak_Calls/DNaseSeq_Spleen_1/macs2_peak_46317
chr6 124835277 124835508 232 17.16 14.49994 5.63135 12.84750 Peak_Calls/DNaseSeq_Spleen_1/macs2_peak_46318
chr6 124836008 124836155 148 18.82 16.23750 6.16479 14.49645 Peak_Calls/DNaseSeq_Spleen_1/macs2_peak_46319
chr6 124848365 124848615 251 17.87 14.67234 5.88829 12.86991 Peak_Calls/DNaseSeq_Spleen_1/macs2_peak_46320
chr6 124850563 124850668 106 15.27 12.35109 5.09597 10.74226 Peak_Calls/DNaseSeq_Spleen_1/macs2_peak_46321
chr6 124851143 124851348 206 9.93 7.21209 3.47969 5.88292 Peak_Calls/DNaseSeq_Spleen_1/macs2_peak_46322
chr6 124853565 124854356 792 6.01 4.24078 2.93582 2.79933 Peak_Calls/DNaseSeq_Spleen_1/macs2_peak_46323
chr6 124861698 124861836 139 5.69 4.82957 3.46665 3.28356 Peak_Calls/DNaseSeq_Spleen_1/macs2_peak_46324
chr6 124867339 124867469 131 4.84 4.21725 3.02944 2.88617 Peak_Calls/DNaseSeq_Spleen_1/macs2_peak_46325
chr6 124869674 124869962 289 6.01 6.13291 3.81354 4.70247 Peak_Calls/DNaseSeq_Spleen_1/macs2_peak_46326
chr6 124871742 124871815 74 8.96 10.04277 5.47146 8.62973 Peak_Calls/DNaseSeq_Spleen_1/macs2_peak_46327
chr6 124880695 124881562 868 17.90 17.15161 6.05350 15.47212 Peak_Calls/DNaseSeq_Spleen_1/macs2_peak_46328
chr6 124915210 124916052 843 11.04 9.49055 4.65959 7.94352 Peak_Calls/DNaseSeq_Spleen_1/macs2_peak_46329
chr6 124917962 124918037 76 5.08 3.21392 2.44292 1.85112 Peak_Calls/DNaseSeq_Spleen_1/macs2_peak_46330
chr6 124946506 124946973 468 7.31 4.66215 3.27401 2.92332 Peak_Calls/DNaseSeq_Spleen_1/macs2_peak_46331
chr6 124950652 124950962 311 3.75 2.62944 1.95686 1.66774 Peak_Calls/DNaseSeq_Spleen_1/macs2_peak_46332
chr6 124958700 124959891 1192 7.34 4.92054 2.96954 3.54456 Peak_Calls/DNaseSeq_Spleen_1/macs2_peak_46333
chr6 124980635 124980819 185 14.29 8.35564 3.48641 6.77890 Peak_Calls/DNaseSeq_Spleen_1/macs2_peak_46334
chr6 124989252 124990046 795 24.59 19.88660 5.70973 18.17357 Peak_Calls/DNaseSeq_Spleen_1/macs2_peak_46335
chr6 124996753 124996960 208 10.39 4.95736 2.60762 3.43777 Peak_Calls/DNaseSeq_Spleen_1/macs2_peak_46336
chr6 125017708 125017867 160 8.01 3.53163 2.15804 2.19436 Peak_Calls/DNaseSeq_Spleen_1/macs2_peak_46337
chr6 125021170 125021802 633 5.49 3.87006 2.69877 2.53399 Peak_Calls/DNaseSeq_Spleen_1/macs2_peak_46338
chr6 125023977 125024189 213 3.77 3.08384 2.54780 1.70268 Peak_Calls/DNaseSeq_Spleen_1/macs2_peak_46339
chr6 125034479 125034763 285 3.33 2.85145 2.42110 1.51226 Peak_Calls/DNaseSeq_Spleen_1/macs2_peak_46340
chr6 125045609 125046300 692 7.26 6.80729 3.96263 5.29709 Peak_Calls/DNaseSeq_Spleen_1/macs2_peak_46341
chr6 125047015 125047122 108 3.82 2.72756 2.27331 1.45234 Peak_Calls/DNaseSeq_Spleen_1/macs2_peak_46342
chr6 125049461 125049548 88 2.35 1.62131 1.53685 0.70831 Peak_Calls/DNaseSeq_Spleen_1/macs2_peak_46343
chr6 125061100 125061212 113 3.81 2.12013 1.95428 0.79302 Peak_Calls/DNaseSeq_Spleen_1/macs2_peak_46344
chr6 125081489 125082018 530 10.80 9.59613 4.69750 8.01461 Peak_Calls/DNaseSeq_Spleen_1/macs2_peak_46345
chr6 125087171 125087255 85 15.34 17.94998 6.51661 16.68413 Peak_Calls/DNaseSeq_Spleen_1/macs2_peak_46346
chr6 125094953 125095299 347 13.53 13.24406 5.75609 11.62168 Peak_Calls/DNaseSeq_Spleen_1/macs2_peak_46347
chr6 125104731 125104810 80 4.29 2.59846 2.23201 1.18361 Peak_Calls/DNaseSeq_Spleen_1/macs2_peak_46348
chr6 125112121 125112235 115 3.15 2.76525 2.31365 1.55995 Peak_Calls/DNaseSeq_Spleen_1/macs2_peak_46349
chr6 125114841 125114980 140 6.15 1.97569 1.47328 0.86615 Peak_Calls/DNaseSeq_Spleen_1/macs2_peak_46350
chr6 125115418 125115917 500 27.90 19.93369 5.23364 18.10732 Peak_Calls/DNaseSeq_Spleen_1/macs2_peak_46351
chr6 125141388 125142272 885 30.59 23.48717 5.75794 21.62360 Peak_Calls/DNaseSeq_Spleen_1/macs2_peak_46352
chr6 125165134 125165856 723 16.43 13.09311 4.66889 11.44692 Peak_Calls/DNaseSeq_Spleen_1/macs2_peak_46353
chr6 125169166 125169288 123 5.30 5.24396 3.32799 4.04130 Peak_Calls/DNaseSeq_Spleen_1/macs2_peak_46354
chr6 125172072 125172516 445 13.34 13.60464 6.46959 11.92348 Peak_Calls/DNaseSeq_Spleen_1/macs2_peak_46355
chr6 125175848 125175990 143 8.64 7.96090 4.37281 6.56494 Peak_Calls/DNaseSeq_Spleen_1/macs2_peak_46356
chr6 125181184 125182085 902 7.88 6.28637 3.41871 4.83072 Peak_Calls/DNaseSeq_Spleen_1/macs2_peak_46357
chr6 125186976 125187123 148 18.24 16.29802 6.44530 14.53518 Peak_Calls/DNaseSeq_Spleen_1/macs2_peak_46358
chr6 125188484 125188722 239 7.75 5.21464 3.00028 3.80463 Peak_Calls/DNaseSeq_Spleen_1/macs2_peak_46359
chr6 125189711 125189808 98 2.31 1.77066 1.64269 0.83801 Peak_Calls/DNaseSeq_Spleen_1/macs2_peak_46360
chr6 125191645 125191932 288 7.85 8.40951 4.79213 6.89642 Peak_Calls/DNaseSeq_Spleen_1/macs2_peak_46361
chr6 125204257 125204418 162 5.51 5.27322 3.52477 3.89616 Peak_Calls/DNaseSeq_Spleen_1/macs2_peak_46362
chr6 125204942 125205118 177 3.67 3.04185 2.54707 1.65088 Peak_Calls/DNaseSeq_Spleen_1/macs2_peak_46363
chr6 125215165 125215826 662 6.19 4.25729 2.76437 2.91946 Peak_Calls/DNaseSeq_Spleen_1/macs2_peak_46364
chr6 125221552 125222641 1090 6.59 5.57105 3.43600 4.15575 Peak_Calls/DNaseSeq_Spleen_1/macs2_peak_46365
chr6 125229902 125229989 88 13.74 9.43571 4.44330 7.67521 Peak_Calls/DNaseSeq_Spleen_1/macs2_peak_46366
chr6 125263864 125264085 222 14.82 12.21928 4.80173 10.72572 Peak_Calls/DNaseSeq_Spleen_1/macs2_peak_46367
chr6 125283664 125283753 90 20.90 20.65943 6.60794 19.12674 Peak_Calls/DNaseSeq_Spleen_1/macs2_peak_46368
chr6 125289399 125289714 316 28.70 28.80193 8.87111 26.84033 Peak_Calls/DNaseSeq_Spleen_1/macs2_peak_46369
chr6 125299647 125299852 206 22.05 21.35811 6.93254 19.71644 Peak_Calls/DNaseSeq_Spleen_1/macs2_peak_46370
chr6 125301443 125301611 169 21.39 19.43221 6.72726 17.69139 Peak_Calls/DNaseSeq_Spleen_1/macs2_peak_46371
chr6 125305308 125305681 374 15.31 12.57923 4.94108 11.04127 Peak_Calls/DNaseSeq_Spleen_1/macs2_peak_46372
chr6 125310962 125311102 141 20.12 16.13219 6.31850 14.16959 Peak_Calls/DNaseSeq_Spleen_1/macs2_peak_46373
chr6 125317786 125318272 487 12.16 8.36034 3.98702 6.70776 Peak_Calls/DNaseSeq_Spleen_1/macs2_peak_46374
chr6 125360977 125361360 384 5.07 2.52724 1.96788 1.27473 Peak_Calls/DNaseSeq_Spleen_1/macs2_peak_46375
chr6 125368864 125369160 297 7.08 5.73924 3.82342 4.10190 Peak_Calls/DNaseSeq_Spleen_1/macs2_peak_46376
chr6 125372477 125372766 290 5.88 4.80803 3.22435 3.36620 Peak_Calls/DNaseSeq_Spleen_1/macs2_peak_46377
chr6 125375410 125375599 190 3.15 2.01211 1.87392 0.80581 Peak_Calls/DNaseSeq_Spleen_1/macs2_peak_46378
chr6 125376364 125376931 568 3.49 2.12848 1.93723 0.88146 Peak_Calls/DNaseSeq_Spleen_1/macs2_peak_46379
chr6 125383827 125383967 141 3.09 1.88805 1.69285 0.84605 Peak_Calls/DNaseSeq_Spleen_1/macs2_peak_46380
chr6 125395359 125395728 370 5.80 3.61051 2.70238 2.08827 Peak_Calls/DNaseSeq_Spleen_1/macs2_peak_46381
chr6 125411185 125411676 492 6.59 4.22300 2.86210 2.74518 Peak_Calls/DNaseSeq_Spleen_1/macs2_peak_46382
chr6 125416993 125417784 792 9.52 6.60359 3.39095 5.17454 Peak_Calls/DNaseSeq_Spleen_1/macs2_peak_46383
chr6 125431118 125431285 168 19.05 17.29816 6.11910 15.69445 Peak_Calls/DNaseSeq_Spleen_1/macs2_peak_46384
chr6 125431766 125432102 337 17.87 16.99209 5.81331 15.55348 Peak_Calls/DNaseSeq_Spleen_1/macs2_peak_46385
chr6 125432476 125432611 136 32.95 32.71539 10.43654 30.39937 Peak_Calls/DNaseSeq_Spleen_1/macs2_peak_46386
chr6 125433599 125433735 137 20.89 19.92085 6.89187 18.24515 Peak_Calls/DNaseSeq_Spleen_1/macs2_peak_46387
chr6 125444591 125444843 253 43.02 44.05298 13.76960 41.17021 Peak_Calls/DNaseSeq_Spleen_1/macs2_peak_46388
chr6 125448111 125448423 313 33.46 35.66029 10.94923 33.43831 Peak_Calls/DNaseSeq_Spleen_1/macs2_peak_46389
chr6 125456511 125456730 220 29.65 32.13883 9.82493 30.15942 Peak_Calls/DNaseSeq_Spleen_1/macs2_peak_46390
chr6 125474178 125474380 203 31.78 33.48869 10.50061 31.31583 Peak_Calls/DNaseSeq_Spleen_1/macs2_peak_46391
chr6 125476556 125476693 138 44.56 44.30494 14.46888 41.16322 Peak_Calls/DNaseSeq_Spleen_1/macs2_peak_46392
chr6 125477832 125477992 161 25.50 23.97530 8.49777 21.89272 Peak_Calls/DNaseSeq_Spleen_1/macs2_peak_46393
chr6 125490959 125491032 74 9.46 8.26447 3.49026 7.21417 Peak_Calls/DNaseSeq_Spleen_1/macs2_peak_46394
chr6 125522421 125523542 1122 7.09 5.92350 3.26750 4.67846 Peak_Calls/DNaseSeq_Spleen_1/macs2_peak_46395
chr6 125544886 125545137 252 10.37 5.04758 2.38683 3.71110 Peak_Calls/DNaseSeq_Spleen_1/macs2_peak_46396
chr6 125550243 125550428 186 29.26 18.85070 5.82181 16.62994 Peak_Calls/DNaseSeq_Spleen_1/macs2_peak_46397
chr6 125553409 125553546 138 25.32 18.94703 5.16917 17.27385 Peak_Calls/DNaseSeq_Spleen_1/macs2_peak_46398
chr6 125554617 125554711 95 27.29 22.88196 5.57616 21.28569 Peak_Calls/DNaseSeq_Spleen_1/macs2_peak_46399
chr6 125572612 125572698 87 30.39 27.49591 6.17084 25.83129 Peak_Calls/DNaseSeq_Spleen_1/macs2_peak_46400
chr6 125601571 125601769 199 17.71 16.43331 3.83304 15.35761 Peak_Calls/DNaseSeq_Spleen_1/macs2_peak_46401
chr6 126388406 126388629 224 44.07 43.34009 8.73551 40.95214 Peak_Calls/DNaseSeq_Spleen_1/macs2_peak_46402
chr6 126652349 126652444 96 56.71 55.92832 11.08232 52.91113 Peak_Calls/DNaseSeq_Spleen_1/macs2_peak_46403
chr6 126654616 126654768 153 66.00 64.54964 12.81936 61.12607 Peak_Calls/DNaseSeq_Spleen_1/macs2_peak_46404
chr6 126742073 126742220 148 51.01 48.97998 10.02485 46.33047 Peak_Calls/DNaseSeq_Spleen_1/macs2_peak_46405
chr6 126761573 126761934 362 38.60 35.93309 7.70879 33.88633 Peak_Calls/DNaseSeq_Spleen_1/macs2_peak_46406
chr6 126798941 126799386 446 24.28 18.25493 4.97254 16.56048 Peak_Calls/DNaseSeq_Spleen_1/macs2_peak_46407
chr6 126889425 126890257 833 6.48 2.87643 1.98470 1.58889 Peak_Calls/DNaseSeq_Spleen_1/macs2_peak_46408
chr6 126890584 126890857 274 29.47 24.81010 6.28028 22.97000 Peak_Calls/DNaseSeq_Spleen_1/macs2_peak_46409
chr6 126905894 126906035 142 30.14 26.25091 6.43387 24.50237 Peak_Calls/DNaseSeq_Spleen_1/macs2_peak_46410
chr6 126984971 126985066 96 30.96 23.80826 6.53704 21.79133 Peak_Calls/DNaseSeq_Spleen_1/macs2_peak_46411
chr6 127029982 127030348 367 24.95 18.37683 5.36098 16.61266 Peak_Calls/DNaseSeq_Spleen_1/macs2_peak_46412
chr6 127059450 127059933 484 23.88 18.16125 5.16312 16.50699 Peak_Calls/DNaseSeq_Spleen_1/macs2_peak_46413
chr6 127092118 127092751 634 24.04 18.16083 5.18016 16.42780 Peak_Calls/DNaseSeq_Spleen_1/macs2_peak_46414
chr6 127097781 127097981 201 5.16 3.04232 2.29051 1.71259 Peak_Calls/DNaseSeq_Spleen_1/macs2_peak_46415
chr6 127101035 127101156 122 14.99 14.56368 6.24901 12.92488 Peak_Calls/DNaseSeq_Spleen_1/macs2_peak_46416
chr6 127101761 127101944 184 23.80 25.40268 9.62678 23.38212 Peak_Calls/DNaseSeq_Spleen_1/macs2_peak_46417
chr6 127102406 127102728 323 11.43 9.61728 4.53173 8.08575 Peak_Calls/DNaseSeq_Spleen_1/macs2_peak_46418
chr6 127105669 127105791 123 8.02 4.25808 2.49701 2.90835 Peak_Calls/DNaseSeq_Spleen_1/macs2_peak_46419
chr6 127112943 127113154 212 22.63 19.24772 6.32782 17.45287 Peak_Calls/DNaseSeq_Spleen_1/macs2_peak_46420
chr6 127128154 127128243 90 20.82 19.20039 5.89525 17.70630 Peak_Calls/DNaseSeq_Spleen_1/macs2_peak_46421
chr6 127186487 127187015 529 13.23 10.12949 3.91288 8.69250 Peak_Calls/DNaseSeq_Spleen_1/macs2_peak_46422
chr6 127189734 127190395 662 9.15 5.17267 2.82685 3.73337 Peak_Calls/DNaseSeq_Spleen_1/macs2_peak_46423
chr6 127195906 127196324 419 5.89 3.90893 2.68435 2.51146 Peak_Calls/DNaseSeq_Spleen_1/macs2_peak_46424
chr6 127204055 127204192 138 4.46 3.18911 2.40660 1.94121 Peak_Calls/DNaseSeq_Spleen_1/macs2_peak_46425
chr6 127215145 127215352 208 6.43 4.14638 2.69501 2.79935 Peak_Calls/DNaseSeq_Spleen_1/macs2_peak_46426
chr6 127215870 127216482 613 15.15 13.92031 5.66828 12.29019 Peak_Calls/DNaseSeq_Spleen_1/macs2_peak_46427
chr6 127216948 127217086 139 9.96 7.69713 3.88139 6.23503 Peak_Calls/DNaseSeq_Spleen_1/macs2_peak_46428
chr6 127222763 127222943 181 12.10 5.75222 2.45441 4.33710 Peak_Calls/DNaseSeq_Spleen_1/macs2_peak_46429
chr6 127239094 127239254 161 27.78 18.35660 4.67738 16.60939 Peak_Calls/DNaseSeq_Spleen_1/macs2_peak_46430
chr6 127280287 127280610 324 45.07 37.73363 7.36326 35.52781 Peak_Calls/DNaseSeq_Spleen_1/macs2_peak_46431
chr6 127284375 127284555 181 51.55 44.67952 8.36442 42.21801 Peak_Calls/DNaseSeq_Spleen_1/macs2_peak_46432
chr6 127286825 127286898 74 50.84 43.22262 8.24910 40.79990 Peak_Calls/DNaseSeq_Spleen_1/macs2_peak_46433
chr6 127301824 127301897 74 44.53 38.33664 7.29947 36.17891 Peak_Calls/DNaseSeq_Spleen_1/macs2_peak_46434
chr6 127309325 127309569 245 38.92 33.05471 6.44526 31.12891 Peak_Calls/DNaseSeq_Spleen_1/macs2_peak_46435
chr6 127329655 127329837 183 40.65 31.92800 6.66695 29.87246 Peak_Calls/DNaseSeq_Spleen_1/macs2_peak_46436
chr6 127348214 127348448 235 26.60 18.86514 4.52385 17.28508 Peak_Calls/DNaseSeq_Spleen_1/macs2_peak_46437
chr6 127384232 127384467 236 12.60 5.41753 2.33009 4.00839 Peak_Calls/DNaseSeq_Spleen_1/macs2_peak_46438
chr6 127396507 127396878 372 27.36 18.32967 4.69743 16.51204 Peak_Calls/DNaseSeq_Spleen_1/macs2_peak_46439
chr6 127397697 127398487 791 14.16 9.46986 3.39820 8.01715 Peak_Calls/DNaseSeq_Spleen_1/macs2_peak_46440
chr6 127403355 127403959 605 14.81 10.29527 3.77653 8.77343 Peak_Calls/DNaseSeq_Spleen_1/macs2_peak_46441
chr6 127422006 127422510 505 28.27 24.10065 6.73113 22.24879 Peak_Calls/DNaseSeq_Spleen_1/macs2_peak_46442
chr6 127424098 127424196 99 23.03 16.57776 5.53068 14.68853 Peak_Calls/DNaseSeq_Spleen_1/macs2_peak_46443
chr6 127452361 127452742 382 17.77 12.11090 4.37699 10.48421 Peak_Calls/DNaseSeq_Spleen_1/macs2_peak_46444
chr6 127474606 127474703 98 10.42 5.27114 2.71972 3.79020 Peak_Calls/DNaseSeq_Spleen_1/macs2_peak_46445
chr6 127492132 127492240 109 8.13 3.04802 2.16869 1.46299 Peak_Calls/DNaseSeq_Spleen_1/macs2_peak_46446
chr6 127511150 127511957 808 5.22 4.13338 2.90338 2.79397 Peak_Calls/DNaseSeq_Spleen_1/macs2_peak_46447
chr6 127515639 127515876 238 7.00 6.36771 3.74583 5.08747 Peak_Calls/DNaseSeq_Spleen_1/macs2_peak_46448
chr6 127516527 127516616 90 7.32 6.96263 3.89763 5.73690 Peak_Calls/DNaseSeq_Spleen_1/macs2_peak_46449
chr6 127525109 127525491 383 6.85 5.83640 3.66180 4.40677 Peak_Calls/DNaseSeq_Spleen_1/macs2_peak_46450
chr6 127532081 127532173 93 3.68 2.54146 2.19753 1.24395 Peak_Calls/DNaseSeq_Spleen_1/macs2_peak_46451
chr6 127532503 127533130 628 4.29 3.56962 2.69857 2.26098 Peak_Calls/DNaseSeq_Spleen_1/macs2_peak_46452
chr6 127564673 127564884 212 11.72 8.49095 4.50377 6.69668 Peak_Calls/DNaseSeq_Spleen_1/macs2_peak_46453
chr6 127567314 127567793 480 6.88 4.26475 2.74177 2.85041 Peak_Calls/DNaseSeq_Spleen_1/macs2_peak_46454
chr6 127575196 127575564 369 5.24 2.63809 1.97244 1.39212 Peak_Calls/DNaseSeq_Spleen_1/macs2_peak_46455
chr6 127585008 127585463 456 12.47 7.92697 3.84853 6.26133 Peak_Calls/DNaseSeq_Spleen_1/macs2_peak_46456
chr6 127895887 127896008 122 13.09 9.13955 4.00885 7.61094 Peak_Calls/DNaseSeq_Spleen_1/macs2_peak_46457
chr6 127920280 127920478 199 17.24 12.45246 5.04995 10.65425 Peak_Calls/DNaseSeq_Spleen_1/macs2_peak_46458
chr6 127941861 127942143 283 10.33 6.69967 3.17433 5.33276 Peak_Calls/DNaseSeq_Spleen_1/macs2_peak_46459
chr6 127957292 127957370 79 8.56 4.43216 2.63227 2.97253 Peak_Calls/DNaseSeq_Spleen_1/macs2_peak_46460
chr6 127975577 127976095 519 7.26 3.52929 2.28449 2.14132 Peak_Calls/DNaseSeq_Spleen_1/macs2_peak_46461
chr6 127982414 127982647 234 4.72 1.95319 1.64314 0.79071 Peak_Calls/DNaseSeq_Spleen_1/macs2_peak_46462
chr6 128150456 128150963 508 17.04 13.53399 4.94403 11.92163 Peak_Calls/DNaseSeq_Spleen_1/macs2_peak_46463
chr6 128151475 128151569 95 4.28 2.04709 1.56204 1.07626 Peak_Calls/DNaseSeq_Spleen_1/macs2_peak_46464
chr6 128258491 128258613 123 6.34 1.76421 1.37277 0.67176 Peak_Calls/DNaseSeq_Spleen_1/macs2_peak_46465
chr6 128268369 128268757 389 7.98 2.77637 1.64330 1.64447 Peak_Calls/DNaseSeq_Spleen_1/macs2_peak_46466
chr6 128284434 128285040 607 7.64 2.44364 1.73560 1.10000 Peak_Calls/DNaseSeq_Spleen_1/macs2_peak_46467
chr6 128305792 128306069 278 13.23 6.91378 2.91590 5.41602 Peak_Calls/DNaseSeq_Spleen_1/macs2_peak_46468
chr6 128309172 128309262 91 20.91 13.69378 4.39459 12.02100 Peak_Calls/DNaseSeq_Spleen_1/macs2_peak_46469
chr6 128312527 128313015 489 31.07 23.98638 6.34309 22.02711 Peak_Calls/DNaseSeq_Spleen_1/macs2_peak_46470
chr6 128333828 128334081 254 40.09 36.07446 8.11245 33.93207 Peak_Calls/DNaseSeq_Spleen_1/macs2_peak_46471
chr6 128361207 128361422 216 38.28 33.73156 7.76956 31.64086 Peak_Calls/DNaseSeq_Spleen_1/macs2_peak_46472
chr6 128374417 128375145 729 14.40 9.49407 3.92128 7.90167 Peak_Calls/DNaseSeq_Spleen_1/macs2_peak_46473
chr6 128388485 128388898 414 11.51 12.47106 6.01887 10.90175 Peak_Calls/DNaseSeq_Spleen_1/macs2_peak_46474
chr6 128396278 128396550 273 9.58 9.99952 5.55760 8.39325 Peak_Calls/DNaseSeq_Spleen_1/macs2_peak_46475
chr6 128417421 128417573 153 2.94 2.62444 2.08852 1.67144 Peak_Calls/DNaseSeq_Spleen_1/macs2_peak_46476
chr6 128419616 128419708 93 4.01 3.28141 2.64081 1.92755 Peak_Calls/DNaseSeq_Spleen_1/macs2_peak_46477
chr6 128424257 128424471 215 1.92 1.67796 1.63187 0.72831 Peak_Calls/DNaseSeq_Spleen_1/macs2_peak_46478
chr6 128429722 128430063 342 5.82 2.82714 2.01027 1.55310 Peak_Calls/DNaseSeq_Spleen_1/macs2_peak_46479
chr6 128554596 128554843 248 16.37 11.33415 4.18490 9.79235 Peak_Calls/DNaseSeq_Spleen_1/macs2_peak_46480
chr6 128574615 128574688 74 19.63 12.88286 4.89393 10.98151 Peak_Calls/DNaseSeq_Spleen_1/macs2_peak_46481
chr6 128580185 128580335 151 13.52 8.02959 3.51341 6.45403 Peak_Calls/DNaseSeq_Spleen_1/macs2_peak_46482
chr6 128594078 128594416 339 8.49 3.94193 2.35420 2.52016 Peak_Calls/DNaseSeq_Spleen_1/macs2_peak_46483
chr6 128682138 128682498 361 6.74 2.94438 1.97642 1.67122 Peak_Calls/DNaseSeq_Spleen_1/macs2_peak_46484
chr6 128683918 128684141 224 9.31 5.08746 2.58493 3.79390 Peak_Calls/DNaseSeq_Spleen_1/macs2_peak_46485
chr6 128703859 128704101 243 10.97 5.32511 2.91447 3.66448 Peak_Calls/DNaseSeq_Spleen_1/macs2_peak_46486
chr6 128704469 128704555 87 5.77 2.03951 1.72836 0.68755 Peak_Calls/DNaseSeq_Spleen_1/macs2_peak_46487
chr6 128710079 128711045 967 7.13 4.47376 2.74111 3.08832 Peak_Calls/DNaseSeq_Spleen_1/macs2_peak_46488
chr6 128713949 128714596 648 6.42 3.67060 2.52681 2.23280 Peak_Calls/DNaseSeq_Spleen_1/macs2_peak_46489
chr6 128716681 128717150 470 11.17 7.37230 3.66806 5.81252 Peak_Calls/DNaseSeq_Spleen_1/macs2_peak_46490
chr6 128720772 128720897 126 10.21 7.98655 3.42850 6.82264 Peak_Calls/DNaseSeq_Spleen_1/macs2_peak_46491
chr6 128733481 128733663 183 11.50 8.05782 3.75786 6.59445 Peak_Calls/DNaseSeq_Spleen_1/macs2_peak_46492
chr6 128736547 128736831 285 8.85 4.83368 2.94175 3.23167 Peak_Calls/DNaseSeq_Spleen_1/macs2_peak_46493
chr6 128746504 128746590 87 4.47 1.96368 1.72076 0.73938 Peak_Calls/DNaseSeq_Spleen_1/macs2_peak_46494
chr6 128748967 128749889 923 7.49 4.72354 2.84462 3.28984 Peak_Calls/DNaseSeq_Spleen_1/macs2_peak_46495
chr6 128752934 128753428 495 20.64 11.62532 3.61111 10.00360 Peak_Calls/DNaseSeq_Spleen_1/macs2_peak_46496
chr6 128755266 128755350 85 23.20 14.20015 4.02284 12.56698 Peak_Calls/DNaseSeq_Spleen_1/macs2_peak_46497
chr6 128758665 128758840 176 34.55 25.41148 5.80657 23.47994 Peak_Calls/DNaseSeq_Spleen_1/macs2_peak_46498
chr6 128786251 128786799 549 46.42 39.64056 7.64172 37.38975 Peak_Calls/DNaseSeq_Spleen_1/macs2_peak_46499
chr6 128788398 128789873 1476 12.81 11.38005 4.66510 9.85975 Peak_Calls/DNaseSeq_Spleen_1/macs2_peak_46500
chr6 128792986 128793959 974 5.07 4.11747 2.94356 2.74410 Peak_Calls/DNaseSeq_Spleen_1/macs2_peak_46501
chr6 128795432 128795748 317 25.12 21.34440 6.35641 19.53084 Peak_Calls/DNaseSeq_Spleen_1/macs2_peak_46502
chr6 128800124 128800217 94 36.79 32.72870 9.07297 30.41637 Peak_Calls/DNaseSeq_Spleen_1/macs2_peak_46503
chr6 128804199 128804500 302 18.01 12.82518 4.66672 11.16762 Peak_Calls/DNaseSeq_Spleen_1/macs2_peak_46504
chr6 128806396 128806602 207 16.51 11.36518 4.31550 9.76284 Peak_Calls/DNaseSeq_Spleen_1/macs2_peak_46505
chr6 128822317 128822540 224 20.92 15.35690 5.35068 13.54965 Peak_Calls/DNaseSeq_Spleen_1/macs2_peak_46506
chr6 128837232 128837656 425 16.73 11.87806 4.36756 10.30211 Peak_Calls/DNaseSeq_Spleen_1/macs2_peak_46507
chr6 128838881 128839330 450 9.06 4.10935 2.32153 2.69824 Peak_Calls/DNaseSeq_Spleen_1/macs2_peak_46508
chr6 128841044 128841280 237 10.88 4.79055 2.40627 3.36549 Peak_Calls/DNaseSeq_Spleen_1/macs2_peak_46509
chr6 128863769 128864169 401 15.64 8.35455 3.28523 6.75633 Peak_Calls/DNaseSeq_Spleen_1/macs2_peak_46510
chr6 128880822 128881262 441 27.24 21.62760 5.49730 19.94733 Peak_Calls/DNaseSeq_Spleen_1/macs2_peak_46511
chr6 128895712 128895791 80 41.10 35.16654 8.05187 32.96098 Peak_Calls/DNaseSeq_Spleen_1/macs2_peak_46512
chr6 128914585 128914721 137 55.55 47.50820 10.68631 44.62349 Peak_Calls/DNaseSeq_Spleen_1/macs2_peak_46513
chr6 128918472 128918761 290 40.23 35.35317 7.90432 33.22445 Peak_Calls/DNaseSeq_Spleen_1/macs2_peak_46514
chr6 128922761 128923029 269 42.54 39.72131 8.35424 37.49379 Peak_Calls/DNaseSeq_Spleen_1/macs2_peak_46515
chr6 128926307 128926525 219 42.54 40.89180 8.36506 38.63360 Peak_Calls/DNaseSeq_Spleen_1/macs2_peak_46516
chr6 128942811 128943114 304 45.03 40.95935 8.79744 38.63440 Peak_Calls/DNaseSeq_Spleen_1/macs2_peak_46517
chr6 128964372 128964786 415 39.37 36.04332 7.76470 33.97588 Peak_Calls/DNaseSeq_Spleen_1/macs2_peak_46518
chr6 128983548 128983930 383 30.45 25.38198 6.08972 23.61054 Peak_Calls/DNaseSeq_Spleen_1/macs2_peak_46519
chr6 128987041 128987185 145 16.34 9.60202 3.43515 8.10661 Peak_Calls/DNaseSeq_Spleen_1/macs2_peak_46520
chr6 128999152 128999407 256 9.18 3.38387 2.06354 1.93217 Peak_Calls/DNaseSeq_Spleen_1/macs2_peak_46521
chr6 129016984 129017299 316 8.93 3.63583 1.86886 2.43916 Peak_Calls/DNaseSeq_Spleen_1/macs2_peak_46522
chr6 129038296 129039082 787 15.15 7.92589 2.82058 6.53033 Peak_Calls/DNaseSeq_Spleen_1/macs2_peak_46523
chr6 129045169 129045560 392 16.65 7.51535 2.99954 5.83667 Peak_Calls/DNaseSeq_Spleen_1/macs2_peak_46524
chr6 129103933 129104065 133 15.17 8.36524 2.83385 7.06322 Peak_Calls/DNaseSeq_Spleen_1/macs2_peak_46525
chr6 129130412 129131060 649 44.54 37.87818 7.50137 35.60761 Peak_Calls/DNaseSeq_Spleen_1/macs2_peak_46526
chr6 129136173 129136329 157 54.52 49.69643 9.11722 47.00389 Peak_Calls/DNaseSeq_Spleen_1/macs2_peak_46527
chr6 129143481 129143732 252 47.82 42.34967 8.05371 40.01258 Peak_Calls/DNaseSeq_Spleen_1/macs2_peak_46528
chr6 129150099 129150256 158 33.35 25.59203 5.73122 23.75530 Peak_Calls/DNaseSeq_Spleen_1/macs2_peak_46529
chr6 129159193 129159409 217 17.34 8.56451 3.12539 6.93795 Peak_Calls/DNaseSeq_Spleen_1/macs2_peak_46530
chr6 129160430 129160868 439 10.61 7.30407 3.57451 5.80949 Peak_Calls/DNaseSeq_Spleen_1/macs2_peak_46531
chr6 129169498 129169576 79 13.79 11.02284 4.95889 9.38561 Peak_Calls/DNaseSeq_Spleen_1/macs2_peak_46532
chr6 129179103 129179396 294 9.73 7.12604 3.64155 5.70802 Peak_Calls/DNaseSeq_Spleen_1/macs2_peak_46533
chr6 129182813 129183214 402 9.90 8.01035 4.03027 6.53542 Peak_Calls/DNaseSeq_Spleen_1/macs2_peak_46534
chr6 129184023 129184115 93 8.52 9.22799 5.29065 7.63417 Peak_Calls/DNaseSeq_Spleen_1/macs2_peak_46535
chr6 129184540 129184786 247 4.81 4.51304 3.24872 3.09097 Peak_Calls/DNaseSeq_Spleen_1/macs2_peak_46536
chr6 129187068 129187249 182 10.54 6.16505 2.85619 4.74503 Peak_Calls/DNaseSeq_Spleen_1/macs2_peak_46537
chr6 129187818 129188583 766 24.66 20.78042 6.15092 18.98826 Peak_Calls/DNaseSeq_Spleen_1/macs2_peak_46538
chr6 129192149 129192233 85 9.96 5.21039 2.72797 3.77355 Peak_Calls/DNaseSeq_Spleen_1/macs2_peak_46539
chr6 129196005 129196203 199 6.42 3.32196 1.94962 2.26522 Peak_Calls/DNaseSeq_Spleen_1/macs2_peak_46540
chr6 129198264 129198530 267 7.51 3.13806 2.13756 1.70850 Peak_Calls/DNaseSeq_Spleen_1/macs2_peak_46541
chr6 129205032 129205285 254 4.83 2.48548 1.92651 1.28250 Peak_Calls/DNaseSeq_Spleen_1/macs2_peak_46542
chr6 129206093 129206367 275 4.50 4.20498 3.07347 2.81084 Peak_Calls/DNaseSeq_Spleen_1/macs2_peak_46543
chr6 129210227 129210344 118 3.38 2.74875 2.45000 1.25298 Peak_Calls/DNaseSeq_Spleen_1/macs2_peak_46544
chr6 129216057 129216140 84 2.03 1.70762 1.67586 0.70065 Peak_Calls/DNaseSeq_Spleen_1/macs2_peak_46545
chr6 129217044 129217117 74 2.23 1.86388 1.77882 0.81485 Peak_Calls/DNaseSeq_Spleen_1/macs2_peak_46546
chr6 129217466 129217863 398 2.41 1.97725 1.87721 0.84424 Peak_Calls/DNaseSeq_Spleen_1/macs2_peak_46547
chr6 129223658 129224119 462 7.06 6.98819 4.19601 5.50551 Peak_Calls/DNaseSeq_Spleen_1/macs2_peak_46548
chr6 129225234 129225647 414 5.29 4.85234 3.40217 3.35987 Peak_Calls/DNaseSeq_Spleen_1/macs2_peak_46549
chr6 129225946 129226098 153 7.76 7.27134 4.30956 5.81481 Peak_Calls/DNaseSeq_Spleen_1/macs2_peak_46550
chr6 129232437 129232521 85 6.99 5.86461 3.93579 4.20658 Peak_Calls/DNaseSeq_Spleen_1/macs2_peak_46551
chr6 129233469 129233586 118 2.76 2.10631 1.91432 0.98113 Peak_Calls/DNaseSeq_Spleen_1/macs2_peak_46552
chr6 129234414 129235051 638 6.57 5.23936 3.18994 3.92286 Peak_Calls/DNaseSeq_Spleen_1/macs2_peak_46553
chr6 129264878 129264951 74 4.38 2.47036 2.17645 1.02571 Peak_Calls/DNaseSeq_Spleen_1/macs2_peak_46554
chr6 129265761 129266022 262 11.92 9.74179 5.13568 7.89168 Peak_Calls/DNaseSeq_Spleen_1/macs2_peak_46555
chr6 129268561 129268666 106 4.57 3.17966 2.33617 1.95750 Peak_Calls/DNaseSeq_Spleen_1/macs2_peak_46556
chr6 129276200 129276966 767 5.00 4.69607 3.30190 3.31511 Peak_Calls/DNaseSeq_Spleen_1/macs2_peak_46557
chr6 129283792 129284129 338 4.33 4.05310 2.97078 2.73175 Peak_Calls/DNaseSeq_Spleen_1/macs2_peak_46558
chr6 129294541 129294875 335 8.70 6.54377 3.62827 4.99451 Peak_Calls/DNaseSeq_Spleen_1/macs2_peak_46559
chr6 129299663 129300401 739 12.34 11.36194 4.80068 9.84465 Peak_Calls/DNaseSeq_Spleen_1/macs2_peak_46560
chr6 129315899 129316329 431 16.58 15.99488 6.32106 14.36519 Peak_Calls/DNaseSeq_Spleen_1/macs2_peak_46561
chr6 129325197 129325397 201 4.86 2.92522 2.26402 1.59206 Peak_Calls/DNaseSeq_Spleen_1/macs2_peak_46562
chr6 129343276 129343366 91 2.95 1.59412 1.45394 0.65728 Peak_Calls/DNaseSeq_Spleen_1/macs2_peak_46563
chr6 129352590 129352681 92 4.26 1.85266 1.53640 0.81305 Peak_Calls/DNaseSeq_Spleen_1/macs2_peak_46564
chr6 129357408 129357586 179 10.16 6.11130 3.01842 4.70321 Peak_Calls/DNaseSeq_Spleen_1/macs2_peak_46565
chr6 129373826 129373938 113 14.93 11.34390 4.25810 9.92113 Peak_Calls/DNaseSeq_Spleen_1/macs2_peak_46566
chr6 129384228 129384623 396 10.89 6.79986 3.19762 5.31451 Peak_Calls/DNaseSeq_Spleen_1/macs2_peak_46567
chr6 129426883 129427027 145 21.18 17.58576 5.83528 15.89663 Peak_Calls/DNaseSeq_Spleen_1/macs2_peak_46568
chr6 129445009 129445290 282 27.52 26.07903 7.45305 24.27926 Peak_Calls/DNaseSeq_Spleen_1/macs2_peak_46569
chr6 129447954 129448347 394 35.90 35.58337 9.56656 33.42233 Peak_Calls/DNaseSeq_Spleen_1/macs2_peak_46570
chr6 129468127 129468286 160 30.98 29.66264 8.31936 27.70176 Peak_Calls/DNaseSeq_Spleen_1/macs2_peak_46571
chr6 129483123 129483814 692 18.37 15.44306 5.12361 13.95495 Peak_Calls/DNaseSeq_Spleen_1/macs2_peak_46572
chr6 129494330 129494477 148 15.16 11.44453 4.29306 10.00340 Peak_Calls/DNaseSeq_Spleen_1/macs2_peak_46573
chr6 129495230 129495303 74 15.64 11.30041 4.39666 9.74326 Peak_Calls/DNaseSeq_Spleen_1/macs2_peak_46574
chr6 129497459 129497588 130 9.49 6.30358 2.86871 5.13112 Peak_Calls/DNaseSeq_Spleen_1/macs2_peak_46575
chr6 129509295 129509560 266 12.81 7.91807 3.65263 6.32039 Peak_Calls/DNaseSeq_Spleen_1/macs2_peak_46576
chr6 129525357 129525644 288 7.90 3.83912 2.50490 2.29046 Peak_Calls/DNaseSeq_Spleen_1/macs2_peak_46577
chr6 129531410 129531588 179 3.68 3.05071 2.61541 1.55356 Peak_Calls/DNaseSeq_Spleen_1/macs2_peak_46578
chr6 129532051 129532157 107 2.97 2.30630 2.07643 1.08092 Peak_Calls/DNaseSeq_Spleen_1/macs2_peak_46579
chr6 129533221 129533305 85 6.54 6.51707 3.86063 5.28299 Peak_Calls/DNaseSeq_Spleen_1/macs2_peak_46580
chr6 129541636 129541811 176 19.45 23.54130 10.37316 21.53803 Peak_Calls/DNaseSeq_Spleen_1/macs2_peak_46581
chr6 129557080 129557197 118 15.97 18.89188 8.61265 17.11836 Peak_Calls/DNaseSeq_Spleen_1/macs2_peak_46582
chr6 129558401 129558729 329 13.07 9.38141 4.05020 7.81244 Peak_Calls/DNaseSeq_Spleen_1/macs2_peak_46583
chr6 129577485 129577803 319 21.62 18.26729 5.38460 16.74911 Peak_Calls/DNaseSeq_Spleen_1/macs2_peak_46584
chr6 129630529 129630777 249 29.50 26.28851 7.17280 24.42936 Peak_Calls/DNaseSeq_Spleen_1/macs2_peak_46585
chr6 129663793 129663995 203 41.14 36.74681 9.78961 34.27431 Peak_Calls/DNaseSeq_Spleen_1/macs2_peak_46586
chr6 129697149 129697962 814 27.64 24.62232 6.75559 22.84878 Peak_Calls/DNaseSeq_Spleen_1/macs2_peak_46587
chr6 129774199 129774292 94 16.17 12.05018 4.14143 10.65818 Peak_Calls/DNaseSeq_Spleen_1/macs2_peak_46588
chr6 129981677 129981833 157 15.34 11.49694 3.95915 10.17007 Peak_Calls/DNaseSeq_Spleen_1/macs2_peak_46589
chr6 130042487 130042722 236 32.69 25.50134 7.83112 23.13041 Peak_Calls/DNaseSeq_Spleen_1/macs2_peak_46590
chr6 130332478 130332673 196 14.62 10.50601 3.78794 9.16252 Peak_Calls/DNaseSeq_Spleen_1/macs2_peak_46591
chr6 130379648 130379797 150 10.63 5.51355 2.82078 3.99680 Peak_Calls/DNaseSeq_Spleen_1/macs2_peak_46592
chr6 131243061 131243694 634 6.38 4.91254 3.18775 3.50243 Peak_Calls/DNaseSeq_Spleen_1/macs2_peak_46593
chr6 131244026 131244179 154 7.25 7.19780 4.61108 5.58065 Peak_Calls/DNaseSeq_Spleen_1/macs2_peak_46594
chr6 131303586 131303914 329 7.92 7.95205 4.36185 6.55789 Peak_Calls/DNaseSeq_Spleen_1/macs2_peak_46595
chr6 131304518 131304653 136 7.82 7.18233 4.23323 5.74620 Peak_Calls/DNaseSeq_Spleen_1/macs2_peak_46596
chr6 131317263 131317390 128 4.93 4.06685 2.84619 2.83627 Peak_Calls/DNaseSeq_Spleen_1/macs2_peak_46597
chr6 131337566 131337714 149 2.46 2.04144 1.69076 1.23761 Peak_Calls/DNaseSeq_Spleen_1/macs2_peak_46598
chr6 131338434 131338589 156 3.51 2.49443 2.16340 1.23605 Peak_Calls/DNaseSeq_Spleen_1/macs2_peak_46599
chr6 131369753 131369878 126 4.10 2.90602 2.43368 1.50370 Peak_Calls/DNaseSeq_Spleen_1/macs2_peak_46600
chr6 133055014 133055800 787 30.81 20.39802 4.47612 18.60490 Peak_Calls/DNaseSeq_Spleen_1/macs2_peak_46601
chr6 133910786 133911014 229 39.14 29.30144 5.56691 27.43694 Peak_Calls/DNaseSeq_Spleen_1/macs2_peak_46602
chr6 133935642 133935720 79 28.94 20.47177 4.24561 18.97159 Peak_Calls/DNaseSeq_Spleen_1/macs2_peak_46603
chr6 133970678 133971207 530 28.30 17.46317 4.11965 15.80129 Peak_Calls/DNaseSeq_Spleen_1/macs2_peak_46604
chr6 133985015 133986212 1198 22.41 11.57612 3.32489 9.94112 Peak_Calls/DNaseSeq_Spleen_1/macs2_peak_46605
chr6 133995202 133995355 154 38.34 27.60167 5.46615 25.72310 Peak_Calls/DNaseSeq_Spleen_1/macs2_peak_46606
chr6 133998114 133998289 176 43.75 32.54734 6.17410 30.48860 Peak_Calls/DNaseSeq_Spleen_1/macs2_peak_46607
chr6 134005769 134005842 74 20.16 15.01724 3.14491 13.92191 Peak_Calls/DNaseSeq_Spleen_1/macs2_peak_46608
chr6 134015100 134015519 420 35.59 25.11596 5.10622 23.32236 Peak_Calls/DNaseSeq_Spleen_1/macs2_peak_46609
chr6 134022628 134022732 105 43.33 27.74525 6.05052 25.44204 Peak_Calls/DNaseSeq_Spleen_1/macs2_peak_46610
chr6 134055640 134055873 234 24.54 14.36427 3.63974 12.82004 Peak_Calls/DNaseSeq_Spleen_1/macs2_peak_46611
chr6 134065328 134065880 553 24.40 12.77394 3.58729 11.07920 Peak_Calls/DNaseSeq_Spleen_1/macs2_peak_46612
chr6 134070904 134070989 86 20.99 10.42675 3.14920 8.85948 Peak_Calls/DNaseSeq_Spleen_1/macs2_peak_46613
chr6 134098101 134098273 173 16.31 7.21668 2.54247 5.80648 Peak_Calls/DNaseSeq_Spleen_1/macs2_peak_46614
chr6 134106215 134106565 351 18.45 7.37179 2.77204 5.68796 Peak_Calls/DNaseSeq_Spleen_1/macs2_peak_46615
chr6 134139880 134140092 213 9.33 2.78865 1.61414 1.56965 Peak_Calls/DNaseSeq_Spleen_1/macs2_peak_46616
chr6 134157967 134158111 145 10.74 2.55928 1.72999 1.03797 Peak_Calls/DNaseSeq_Spleen_1/macs2_peak_46617
chr6 134170121 134170808 688 12.38 9.68303 4.04708 8.18588 Peak_Calls/DNaseSeq_Spleen_1/macs2_peak_46618
chr6 134189332 134189420 89 24.96 23.24707 8.28815 21.18802 Peak_Calls/DNaseSeq_Spleen_1/macs2_peak_46619
chr6 134191168 134191241 74 17.22 14.81970 5.86819 13.13083 Peak_Calls/DNaseSeq_Spleen_1/macs2_peak_46620
chr6 134212126 134212217 92 19.31 16.39454 6.51001 14.50168 Peak_Calls/DNaseSeq_Spleen_1/macs2_peak_46621
chr6 134238861 134238938 78 15.78 13.25029 5.41700 11.62280 Peak_Calls/DNaseSeq_Spleen_1/macs2_peak_46622
chr6 134252077 134252288 212 20.58 17.90559 6.90951 15.97654 Peak_Calls/DNaseSeq_Spleen_1/macs2_peak_46623
chr6 134282850 134283388 539 17.63 14.18683 5.97504 12.29187 Peak_Calls/DNaseSeq_Spleen_1/macs2_peak_46624
chr6 134316145 134316529 385 14.15 10.99284 4.89411 9.32798 Peak_Calls/DNaseSeq_Spleen_1/macs2_peak_46625
chr6 134316832 134317332 501 11.60 7.92821 4.07666 6.23485 Peak_Calls/DNaseSeq_Spleen_1/macs2_peak_46626
chr6 134339605 134339752 148 9.19 5.64965 3.31635 4.04082 Peak_Calls/DNaseSeq_Spleen_1/macs2_peak_46627
chr6 134352993 134353272 280 6.68 3.71512 2.53360 2.26003 Peak_Calls/DNaseSeq_Spleen_1/macs2_peak_46628
chr6 134364064 134364652 589 4.70 2.69113 2.08003 1.44675 Peak_Calls/DNaseSeq_Spleen_1/macs2_peak_46629
chr6 134375294 134375380 87 2.26 1.75619 1.70985 0.70656 Peak_Calls/DNaseSeq_Spleen_1/macs2_peak_46630
chr6 134508878 134509053 176 6.77 6.12654 4.02521 4.53425 Peak_Calls/DNaseSeq_Spleen_1/macs2_peak_46631
chr6 134516862 134517661 800 14.66 14.92000 5.91675 13.32970 Peak_Calls/DNaseSeq_Spleen_1/macs2_peak_46632
chr6 134557469 134557548 80 14.96 13.11134 5.74249 11.43202 Peak_Calls/DNaseSeq_Spleen_1/macs2_peak_46633
chr6 134564854 134565627 774 7.04 4.61832 2.93689 3.14301 Peak_Calls/DNaseSeq_Spleen_1/macs2_peak_46634
chr6 134582009 134582375 367 4.58 2.37178 2.06138 0.96724 Peak_Calls/DNaseSeq_Spleen_1/macs2_peak_46635
chr6 134590691 134591419 729 4.71 3.41114 2.54711 2.09289 Peak_Calls/DNaseSeq_Spleen_1/macs2_peak_46636
chr6 134609494 134609689 196 7.66 4.00632 2.26177 2.73439 Peak_Calls/DNaseSeq_Spleen_1/macs2_peak_46637
chr6 134650571 134651257 687 17.56 11.24180 4.17968 9.57208 Peak_Calls/DNaseSeq_Spleen_1/macs2_peak_46638
chr6 134702026 134702605 580 16.20 10.48965 3.80575 8.99065 Peak_Calls/DNaseSeq_Spleen_1/macs2_peak_46639
chr6 134730227 134730312 86 22.71 14.06171 5.02317 12.01260 Peak_Calls/DNaseSeq_Spleen_1/macs2_peak_46640
chr6 134741149 134741795 647 16.04 8.92436 3.50241 7.29628 Peak_Calls/DNaseSeq_Spleen_1/macs2_peak_46641
chr6 134742280 134742928 649 20.47 13.83652 4.20007 12.27398 Peak_Calls/DNaseSeq_Spleen_1/macs2_peak_46642
chr6 134744306 134744462 157 30.05 21.67539 5.87042 19.70656 Peak_Calls/DNaseSeq_Spleen_1/macs2_peak_46643
chr6 134752576 134752989 414 16.23 8.91923 3.31557 7.35840 Peak_Calls/DNaseSeq_Spleen_1/macs2_peak_46644
chr6 134773024 134773149 126 7.79 2.92806 1.78239 1.73542 Peak_Calls/DNaseSeq_Spleen_1/macs2_peak_46645
chr6 134774539 134774692 154 10.26 3.89335 2.15580 2.45686 Peak_Calls/DNaseSeq_Spleen_1/macs2_peak_46646
chr6 134779742 134780639 898 11.75 6.00154 2.64182 4.60118 Peak_Calls/DNaseSeq_Spleen_1/macs2_peak_46647
chr6 134798368 134798441 74 6.36 4.39326 2.26247 3.45778 Peak_Calls/DNaseSeq_Spleen_1/macs2_peak_46648
chr6 134813099 134813517 419 8.02 4.68993 2.72578 3.26596 Peak_Calls/DNaseSeq_Spleen_1/macs2_peak_46649
chr6 134823111 134823459 349 4.21 1.96620 1.74020 0.74970 Peak_Calls/DNaseSeq_Spleen_1/macs2_peak_46650
chr6 134826963 134827081 119 3.65 1.74448 1.58101 0.66196 Peak_Calls/DNaseSeq_Spleen_1/macs2_peak_46651
chr6 134833781 134834025 245 4.35 2.10360 1.78350 0.90618 Peak_Calls/DNaseSeq_Spleen_1/macs2_peak_46652
chr6 134847611 134848780 1170 8.81 8.61329 4.45705 7.14271 Peak_Calls/DNaseSeq_Spleen_1/macs2_peak_46653
chr6 134853521 134853672 152 3.15 2.76836 2.32136 1.55078 Peak_Calls/DNaseSeq_Spleen_1/macs2_peak_46654
chr6 134870215 134870889 675 9.62 4.71531 2.40507 3.33867 Peak_Calls/DNaseSeq_Spleen_1/macs2_peak_46655
chr6 134871510 134871717 208 27.51 18.50740 4.76340 16.76741 Peak_Calls/DNaseSeq_Spleen_1/macs2_peak_46656
chr6 134872948 134873025 78 38.42 27.44338 6.45879 25.27185 Peak_Calls/DNaseSeq_Spleen_1/macs2_peak_46657
chr6 134878316 134879112 797 26.35 18.00873 4.56249 16.30446 Peak_Calls/DNaseSeq_Spleen_1/macs2_peak_46658
chr6 134897121 134897763 643 20.68 12.02974 3.64090 10.44157 Peak_Calls/DNaseSeq_Spleen_1/macs2_peak_46659
chr6 134931413 134931776 364 6.50 2.37009 1.74070 1.11098 Peak_Calls/DNaseSeq_Spleen_1/macs2_peak_46660
chr6 134933667 134933987 321 10.99 5.59866 3.08807 3.88743 Peak_Calls/DNaseSeq_Spleen_1/macs2_peak_46661
chr6 134947019 134947215 197 16.20 10.81678 4.41376 9.07705 Peak_Calls/DNaseSeq_Spleen_1/macs2_peak_46662
chr6 134961391 134962020 630 33.85 34.70652 8.96297 32.63914 Peak_Calls/DNaseSeq_Spleen_1/macs2_peak_46663
chr6 134976296 134976490 195 27.53 25.26111 7.40470 23.39619 Peak_Calls/DNaseSeq_Spleen_1/macs2_peak_46664
chr6 134997845 134998231 387 15.25 11.14683 4.30488 9.62340 Peak_Calls/DNaseSeq_Spleen_1/macs2_peak_46665
chr6 135015298 135015838 541 5.43 2.59852 1.92842 1.36665 Peak_Calls/DNaseSeq_Spleen_1/macs2_peak_46666
chr6 135037782 135038361 580 9.18 5.80560 3.03153 4.36388 Peak_Calls/DNaseSeq_Spleen_1/macs2_peak_46667
chr6 135100497 135100570 74 11.58 8.80407 3.74458 7.50592 Peak_Calls/DNaseSeq_Spleen_1/macs2_peak_46668
chr6 135118173 135118273 101 20.79 15.53620 6.26420 13.40962 Peak_Calls/DNaseSeq_Spleen_1/macs2_peak_46669
chr6 135133941 135134207 267 2.61 2.16246 1.27595 1.66092 Peak_Calls/DNaseSeq_Spleen_1/macs2_peak_46670
chr6 135147787 135148232 446 8.27 4.89805 2.76535 3.48143 Peak_Calls/DNaseSeq_Spleen_1/macs2_peak_46671
chr6 135168486 135168672 187 8.27 3.96920 2.71864 2.24995 Peak_Calls/DNaseSeq_Spleen_1/macs2_peak_46672
chr6 135178482 135178840 359 7.09 2.64347 1.78745 1.39732 Peak_Calls/DNaseSeq_Spleen_1/macs2_peak_46673
chr6 135180752 135180866 115 13.12 5.80300 2.32011 4.49920 Peak_Calls/DNaseSeq_Spleen_1/macs2_peak_46674
chr6 135187452 135187667 216 15.36 7.33281 2.64224 5.94902 Peak_Calls/DNaseSeq_Spleen_1/macs2_peak_46675
chr6 135202856 135202983 128 31.24 18.36821 4.90629 16.31733 Peak_Calls/DNaseSeq_Spleen_1/macs2_peak_46676
chr6 135246469 135246804 336 20.91 13.06310 3.48515 11.67185 Peak_Calls/DNaseSeq_Spleen_1/macs2_peak_46677
chr6 135273491 135273861 371 16.12 8.00686 2.73765 6.53533 Peak_Calls/DNaseSeq_Spleen_1/macs2_peak_46678
chr6 135275030 135275209 180 11.04 4.12919 2.24875 2.59847 Peak_Calls/DNaseSeq_Spleen_1/macs2_peak_46679
chr6 135312664 135312919 256 13.28 6.02279 2.65678 4.51014 Peak_Calls/DNaseSeq_Spleen_1/macs2_peak_46680
chr6 135314229 135314727 499 13.99 6.61287 2.77367 5.07683 Peak_Calls/DNaseSeq_Spleen_1/macs2_peak_46681
chr6 135327581 135328051 471 19.38 13.36677 3.76762 11.98831 Peak_Calls/DNaseSeq_Spleen_1/macs2_peak_46682
chr6 135350512 135350596 85 26.24 22.02091 4.97199 20.56516 Peak_Calls/DNaseSeq_Spleen_1/macs2_peak_46683
chr6 135367623 135367713 91 36.93 31.81104 6.78302 29.89752 Peak_Calls/DNaseSeq_Spleen_1/macs2_peak_46684
chr6 135368434 135368822 389 37.28 31.07201 6.82791 29.10972 Peak_Calls/DNaseSeq_Spleen_1/macs2_peak_46685
chr6 135383833 135384052 220 36.54 29.66298 6.69342 27.69205 Peak_Calls/DNaseSeq_Spleen_1/macs2_peak_46686
chr6 135391097 135391199 103 28.74 21.06958 5.34720 19.30764 Peak_Calls/DNaseSeq_Spleen_1/macs2_peak_46687
chr6 135394607 135394897 291 17.76 12.55830 3.50627 11.31832 Peak_Calls/DNaseSeq_Spleen_1/macs2_peak_46688
chr6 135400706 135400894 189 19.48 12.15884 3.75510 10.65265 Peak_Calls/DNaseSeq_Spleen_1/macs2_peak_46689
chr6 136303865 136303938 74 16.49 9.65095 3.24807 8.24665 Peak_Calls/DNaseSeq_Spleen_1/macs2_peak_46690
chr6 136363721 136363933 213 19.84 10.40177 3.75841 8.58629 Peak_Calls/DNaseSeq_Spleen_1/macs2_peak_46691
chr6 136364232 136364506 275 8.15 3.84538 1.85107 2.83365 Peak_Calls/DNaseSeq_Spleen_1/macs2_peak_46692
chr6 136369686 136369814 129 6.67 2.68025 1.58914 1.68190 Peak_Calls/DNaseSeq_Spleen_1/macs2_peak_46693
chr6 136370897 136371215 319 6.19 3.10604 2.29255 1.73982 Peak_Calls/DNaseSeq_Spleen_1/macs2_peak_46694
chr6 136386955 136387028 74 2.25 2.03671 1.81533 1.09189 Peak_Calls/DNaseSeq_Spleen_1/macs2_peak_46695
chr6 136397797 136398171 375 14.29 5.31476 2.25907 3.84540 Peak_Calls/DNaseSeq_Spleen_1/macs2_peak_46696
chr6 136398563 136398992 430 13.77 4.56337 2.17091 3.02975 Peak_Calls/DNaseSeq_Spleen_1/macs2_peak_46697
chr6 136412087 136412246 160 11.94 3.95941 1.95051 2.58615 Peak_Calls/DNaseSeq_Spleen_1/macs2_peak_46698
chr6 136412789 136413033 245 15.05 5.86245 2.36261 4.39763 Peak_Calls/DNaseSeq_Spleen_1/macs2_peak_46699
chr6 136413638 136413847 210 28.94 18.60185 4.23744 16.93055 Peak_Calls/DNaseSeq_Spleen_1/macs2_peak_46700
chr6 136414438 136414610 173 43.77 32.88483 6.20352 30.82071 Peak_Calls/DNaseSeq_Spleen_1/macs2_peak_46701
chr6 136415983 136416111 129 34.91 22.76621 5.01363 20.87766 Peak_Calls/DNaseSeq_Spleen_1/macs2_peak_46702
chr6 136416927 136417371 445 28.01 17.03811 4.11380 15.36183 Peak_Calls/DNaseSeq_Spleen_1/macs2_peak_46703
chr6 136419552 136419774 223 20.30 9.94670 3.06938 8.39564 Peak_Calls/DNaseSeq_Spleen_1/macs2_peak_46704
chr6 136432628 136433577 950 14.39 5.83906 2.36179 4.37607 Peak_Calls/DNaseSeq_Spleen_1/macs2_peak_46705
chr6 136439670 136440468 799 24.88 16.31408 4.10749 14.74617 Peak_Calls/DNaseSeq_Spleen_1/macs2_peak_46706
chr6 136440830 136440952 123 39.54 28.49859 6.24525 26.40576 Peak_Calls/DNaseSeq_Spleen_1/macs2_peak_46707
chr6 136446290 136446794 505 35.67 27.54238 5.71016 25.69795 Peak_Calls/DNaseSeq_Spleen_1/macs2_peak_46708
chr6 136467074 136468044 971 20.23 13.69371 4.38288 12.07760 Peak_Calls/DNaseSeq_Spleen_1/macs2_peak_46709
chr6 136480434 136481300 867 11.40 10.45660 4.65745 8.99884 Peak_Calls/DNaseSeq_Spleen_1/macs2_peak_46710
chr6 136491645 136491886 242 2.06 1.52144 1.28256 0.89080 Peak_Calls/DNaseSeq_Spleen_1/macs2_peak_46711
chr6 136497066 136497160 95 4.01 2.38167 1.94608 1.23158 Peak_Calls/DNaseSeq_Spleen_1/macs2_peak_46712
chr6 136499599 136499700 102 4.30 2.28682 2.01545 0.92505 Peak_Calls/DNaseSeq_Spleen_1/macs2_peak_46713
chr6 136502311 136502649 339 7.20 5.92282 3.51586 4.48895 Peak_Calls/DNaseSeq_Spleen_1/macs2_peak_46714
chr6 136503416 136503580 165 9.67 3.04359 1.76312 1.75564 Peak_Calls/DNaseSeq_Spleen_1/macs2_peak_46715
chr6 136504166 136504413 248 11.78 4.17901 1.86141 2.88314 Peak_Calls/DNaseSeq_Spleen_1/macs2_peak_46716
chr6 136560993 136561069 77 32.97 19.87216 4.54308 18.01418 Peak_Calls/DNaseSeq_Spleen_1/macs2_peak_46717
chr6 136569316 136569563 248 25.77 15.56188 3.67545 14.04778 Peak_Calls/DNaseSeq_Spleen_1/macs2_peak_46718
chr6 136583676 136583872 197 33.61 19.67586 4.61190 17.73684 Peak_Calls/DNaseSeq_Spleen_1/macs2_peak_46719
chr6 136592852 136592987 136 20.67 11.58860 3.03835 10.23789 Peak_Calls/DNaseSeq_Spleen_1/macs2_peak_46720
chr6 136601850 136602176 327 29.83 15.92863 4.11521 14.02728 Peak_Calls/DNaseSeq_Spleen_1/macs2_peak_46721
chr6 136607795 136608225 431 18.38 8.58745 2.70998 7.15241 Peak_Calls/DNaseSeq_Spleen_1/macs2_peak_46722
chr6 136630419 136630492 74 21.53 9.58841 3.06570 7.90503 Peak_Calls/DNaseSeq_Spleen_1/macs2_peak_46723
chr6 136631970 136632769 800 26.28 13.82977 3.68034 12.08564 Peak_Calls/DNaseSeq_Spleen_1/macs2_peak_46724
chr6 136638461 136639027 567 15.61 5.91868 2.33198 4.44316 Peak_Calls/DNaseSeq_Spleen_1/macs2_peak_46725
chr6 136657291 136657402 112 10.72 3.90685 1.76790 2.77101 Peak_Calls/DNaseSeq_Spleen_1/macs2_peak_46726
chr6 136662603 136662934 332 14.68 5.57215 2.22981 4.17041 Peak_Calls/DNaseSeq_Spleen_1/macs2_peak_46727
chr6 136670569 136670703 135 17.90 7.82312 2.64035 6.34362 Peak_Calls/DNaseSeq_Spleen_1/macs2_peak_46728
chr6 136671562 136671988 427 19.92 8.86959 2.87766 7.26700 Peak_Calls/DNaseSeq_Spleen_1/macs2_peak_46729
chr6 136676701 136677012 312 7.70 2.43832 1.68947 1.19307 Peak_Calls/DNaseSeq_Spleen_1/macs2_peak_46730
chr6 136684412 136684695 284 5.88 4.21330 2.83481 2.84497 Peak_Calls/DNaseSeq_Spleen_1/macs2_peak_46731
chr6 136690851 136691576 726 6.47 4.96436 3.25486 3.53655 Peak_Calls/DNaseSeq_Spleen_1/macs2_peak_46732
chr6 136692275 136692585 311 4.71 3.30733 2.59057 1.89134 Peak_Calls/DNaseSeq_Spleen_1/macs2_peak_46733
chr6 136741987 136742154 168 8.65 5.84766 3.91884 3.90947 Peak_Calls/DNaseSeq_Spleen_1/macs2_peak_46734
chr6 136752139 136753119 981 8.22 6.76710 3.76809 5.29238 Peak_Calls/DNaseSeq_Spleen_1/macs2_peak_46735
chr6 136756572 136757017 446 7.45 5.69240 3.41391 4.25741 Peak_Calls/DNaseSeq_Spleen_1/macs2_peak_46736
chr6 136757379 136757835 457 13.44 12.09429 5.65573 10.43787 Peak_Calls/DNaseSeq_Spleen_1/macs2_peak_46737
chr6 136776107 136777184 1078 9.11 7.50322 3.92529 6.07302 Peak_Calls/DNaseSeq_Spleen_1/macs2_peak_46738
chr6 136780343 136780467 125 13.94 11.63566 5.66043 9.79284 Peak_Calls/DNaseSeq_Spleen_1/macs2_peak_46739
chr6 136796454 136796561 108 12.20 9.63388 4.99774 7.83272 Peak_Calls/DNaseSeq_Spleen_1/macs2_peak_46740
chr6 136802867 136803102 236 4.63 2.80693 2.26825 1.44844 Peak_Calls/DNaseSeq_Spleen_1/macs2_peak_46741
chr6 136803755 136803985 231 5.63 4.29971 3.00524 2.86323 Peak_Calls/DNaseSeq_Spleen_1/macs2_peak_46742
chr6 136804994 136805151 158 8.50 7.43160 4.29391 5.92946 Peak_Calls/DNaseSeq_Spleen_1/macs2_peak_46743
chr6 136809609 136809819 211 8.13 7.14890 4.14036 5.70368 Peak_Calls/DNaseSeq_Spleen_1/macs2_peak_46744
chr6 136847604 136848008 405 5.03 3.71280 2.75396 2.31609 Peak_Calls/DNaseSeq_Spleen_1/macs2_peak_46745
chr6 136851155 136851279 125 3.22 2.36785 2.17158 1.00129 Peak_Calls/DNaseSeq_Spleen_1/macs2_peak_46746
chr6 136869221 136869410 190 3.93 2.24287 1.83750 1.16851 Peak_Calls/DNaseSeq_Spleen_1/macs2_peak_46747
chr6 136879221 136879702 482 31.79 24.12683 5.36811 22.24883 Peak_Calls/DNaseSeq_Spleen_1/macs2_peak_46748
chr6 136887448 136887591 144 48.02 43.17904 7.94062 40.81352 Peak_Calls/DNaseSeq_Spleen_1/macs2_peak_46749
chr6 136889292 136890495 1204 33.71 27.28023 5.66881 25.30678 Peak_Calls/DNaseSeq_Spleen_1/macs2_peak_46750
chr6 136893220 136893295 76 8.22 2.29457 1.63982 0.95831 Peak_Calls/DNaseSeq_Spleen_1/macs2_peak_46751
chr6 136894871 136895112 242 12.20 5.18619 2.31457 3.79614 Peak_Calls/DNaseSeq_Spleen_1/macs2_peak_46752
chr6 136895578 136895732 155 6.18 3.54540 2.57121 2.06414 Peak_Calls/DNaseSeq_Spleen_1/macs2_peak_46753
chr6 136913250 136913918 669 15.48 13.72799 5.78042 12.02986 Peak_Calls/DNaseSeq_Spleen_1/macs2_peak_46754
chr6 136916139 136916324 186 18.96 19.29025 6.97825 17.70910 Peak_Calls/DNaseSeq_Spleen_1/macs2_peak_46755
chr6 136917543 136917638 96 16.08 15.73632 6.01054 14.26910 Peak_Calls/DNaseSeq_Spleen_1/macs2_peak_46756
chr6 136927150 136927404 255 13.96 11.54743 5.23834 9.75121 Peak_Calls/DNaseSeq_Spleen_1/macs2_peak_46757
chr6 136927857 136928076 220 5.32 3.08955 2.28810 1.78828 Peak_Calls/DNaseSeq_Spleen_1/macs2_peak_46758
chr6 136928896 136929257 362 6.27 6.00704 3.84265 4.56085 Peak_Calls/DNaseSeq_Spleen_1/macs2_peak_46759
chr6 136958953 136959094 142 3.84 2.19659 1.90452 0.96885 Peak_Calls/DNaseSeq_Spleen_1/macs2_peak_46760
chr6 136959522 136959934 413 10.54 4.92880 2.97391 3.11939 Peak_Calls/DNaseSeq_Spleen_1/macs2_peak_46761
chr6 137051445 137051603 159 6.13 3.61959 2.00254 2.65710 Peak_Calls/DNaseSeq_Spleen_1/macs2_peak_46762
chr6 137118221 137118348 128 17.18 10.94076 4.65545 9.01410 Peak_Calls/DNaseSeq_Spleen_1/macs2_peak_46763
chr6 137140744 137140857 114 19.57 14.28074 5.29291 12.45938 Peak_Calls/DNaseSeq_Spleen_1/macs2_peak_46764
chr6 137335001 137335078 78 16.86 13.33512 4.66243 11.87596 Peak_Calls/DNaseSeq_Spleen_1/macs2_peak_46765
chr6 137359202 137359310 109 30.16 24.53978 7.91790 22.24922 Peak_Calls/DNaseSeq_Spleen_1/macs2_peak_46766
chr6 137363190 137363322 133 23.84 20.81902 6.39881 19.10354 Peak_Calls/DNaseSeq_Spleen_1/macs2_peak_46767
chr6 137404322 137404437 116 25.35 23.04330 6.78486 21.32006 Peak_Calls/DNaseSeq_Spleen_1/macs2_peak_46768
chr6 137421514 137421701 188 28.78 27.74195 7.64677 25.93604 Peak_Calls/DNaseSeq_Spleen_1/macs2_peak_46769
chr6 137489773 137490074 302 39.32 40.98211 10.27892 38.69046 Peak_Calls/DNaseSeq_Spleen_1/macs2_peak_46770
chr6 137514206 137514604 399 44.55 45.44789 11.56203 42.88813 Peak_Calls/DNaseSeq_Spleen_1/macs2_peak_46771
chr6 137596150 137596230 81 34.09 32.24737 8.94773 30.12204 Peak_Calls/DNaseSeq_Spleen_1/macs2_peak_46772
chr6 137597769 137598179 411 28.91 26.13297 7.66396 24.19126 Peak_Calls/DNaseSeq_Spleen_1/macs2_peak_46773
chr6 137645498 137645603 106 23.81 19.99985 6.39015 18.19926 Peak_Calls/DNaseSeq_Spleen_1/macs2_peak_46774
chr6 137672523 137672668 146 24.42 18.98830 6.51023 16.95862 Peak_Calls/DNaseSeq_Spleen_1/macs2_peak_46775
chr6 137683194 137684105 912 8.08 6.02188 3.36472 4.58423 Peak_Calls/DNaseSeq_Spleen_1/macs2_peak_46776
chr6 137696221 137696296 76 3.99 3.64601 2.78858 2.38139 Peak_Calls/DNaseSeq_Spleen_1/macs2_peak_46777
chr6 137702947 137703364 418 7.37 7.51711 4.49486 6.03836 Peak_Calls/DNaseSeq_Spleen_1/macs2_peak_46778
chr6 137766444 137766937 494 2.86 2.30714 2.11929 1.02700 Peak_Calls/DNaseSeq_Spleen_1/macs2_peak_46779
chr6 138088784 138089076 293 6.08 5.73064 3.63166 4.43280 Peak_Calls/DNaseSeq_Spleen_1/macs2_peak_46780
chr6 140180592 140180774 183 8.00 7.22487 4.59004 5.51371 Peak_Calls/DNaseSeq_Spleen_1/macs2_peak_46781
chr6 140203843 140203916 74 9.91 9.71002 5.55897 7.98781 Peak_Calls/DNaseSeq_Spleen_1/macs2_peak_46782
chr6 140262549 140262657 109 10.11 10.06941 5.66190 8.37465 Peak_Calls/DNaseSeq_Spleen_1/macs2_peak_46783
chr6 140372277 140372881 605 11.20 11.01794 6.21966 9.12397 Peak_Calls/DNaseSeq_Spleen_1/macs2_peak_46784
chr6 140392015 140392106 92 4.49 4.23781 2.82186 3.19184 Peak_Calls/DNaseSeq_Spleen_1/macs2_peak_46785
chr6 140415559 140415658 100 8.29 7.90370 4.72457 6.33485 Peak_Calls/DNaseSeq_Spleen_1/macs2_peak_46786
chr6 140421030 140421131 102 6.68 5.98691 3.92718 4.46637 Peak_Calls/DNaseSeq_Spleen_1/macs2_peak_46787
chr6 140462811 140462950 140 4.26 3.43835 2.81284 1.89944 Peak_Calls/DNaseSeq_Spleen_1/macs2_peak_46788
chr6 140463256 140463595 340 5.02 4.48908 3.16293 3.10784 Peak_Calls/DNaseSeq_Spleen_1/macs2_peak_46789
chr6 140465875 140465948 74 9.65 8.59840 5.43949 6.54514 Peak_Calls/DNaseSeq_Spleen_1/macs2_peak_46790
chr6 140481519 140481594 76 3.01 2.69154 2.08062 1.77160 Peak_Calls/DNaseSeq_Spleen_1/macs2_peak_46791
chr6 140494712 140494907 196 3.17 2.48331 2.15789 1.26374 Peak_Calls/DNaseSeq_Spleen_1/macs2_peak_46792
chr6 140496598 140496749 152 2.87 2.49124 2.04290 1.49885 Peak_Calls/DNaseSeq_Spleen_1/macs2_peak_46793
chr6 140510010 140510473 464 4.42 3.28422 2.42932 2.05150 Peak_Calls/DNaseSeq_Spleen_1/macs2_peak_46794
chr6 140558631 140558928 298 5.43 4.31584 2.88224 3.07629 Peak_Calls/DNaseSeq_Spleen_1/macs2_peak_46795
chr6 140563440 140563666 227 5.22 3.79493 2.70667 2.44841 Peak_Calls/DNaseSeq_Spleen_1/macs2_peak_46796
chr6 140571679 140572513 835 11.56 5.94117 2.46979 4.58534 Peak_Calls/DNaseSeq_Spleen_1/macs2_peak_46797
chr6 140594629 140594709 81 22.22 14.80371 3.90238 13.35147 Peak_Calls/DNaseSeq_Spleen_1/macs2_peak_46798
chr6 140605616 140605729 114 25.89 17.62886 4.45914 16.02069 Peak_Calls/DNaseSeq_Spleen_1/macs2_peak_46799
chr6 140606043 140606395 353 31.19 22.10427 5.27374 20.29718 Peak_Calls/DNaseSeq_Spleen_1/macs2_peak_46800
chr6 140627137 140627611 475 26.14 16.49335 4.46890 14.74543 Peak_Calls/DNaseSeq_Spleen_1/macs2_peak_46801
chr6 140632988 140633241 254 21.77 12.29018 3.78650 10.61449 Peak_Calls/DNaseSeq_Spleen_1/macs2_peak_46802
chr6 140656589 140656994 406 25.09 15.57257 4.31591 13.85029 Peak_Calls/DNaseSeq_Spleen_1/macs2_peak_46803
chr6 140658326 140658478 153 23.88 14.69464 4.12855 13.03121 Peak_Calls/DNaseSeq_Spleen_1/macs2_peak_46804
chr6 140663650 140663960 311 21.84 13.21631 3.81252 11.64895 Peak_Calls/DNaseSeq_Spleen_1/macs2_peak_46805
chr6 140670627 140670896 270 11.69 5.33232 2.22994 4.06073 Peak_Calls/DNaseSeq_Spleen_1/macs2_peak_46806
chr6 140673179 140673252 74 5.20 1.93752 1.27677 1.11182 Peak_Calls/DNaseSeq_Spleen_1/macs2_peak_46807
chr6 140677991 140678124 134 8.51 3.08580 1.73881 1.92312 Peak_Calls/DNaseSeq_Spleen_1/macs2_peak_46808
chr6 140714964 140715269 306 13.82 5.61248 2.51626 4.06139 Peak_Calls/DNaseSeq_Spleen_1/macs2_peak_46809
chr6 140715585 140716002 418 10.39 3.58147 1.99031 2.18621 Peak_Calls/DNaseSeq_Spleen_1/macs2_peak_46810
chr6 140765436 140765823 388 9.73 7.59636 3.79973 6.14773 Peak_Calls/DNaseSeq_Spleen_1/macs2_peak_46811
chr6 140767977 140768253 277 13.48 12.80444 5.72003 11.17203 Peak_Calls/DNaseSeq_Spleen_1/macs2_peak_46812
chr6 140802176 140802274 99 4.70 4.18120 3.15887 2.71822 Peak_Calls/DNaseSeq_Spleen_1/macs2_peak_46813
chr6 141989165 141989341 177 2.11 1.82654 1.71755 0.86952 Peak_Calls/DNaseSeq_Spleen_1/macs2_peak_46814
chr6 142292235 142292322 88 2.18 1.81237 1.75805 0.74780 Peak_Calls/DNaseSeq_Spleen_1/macs2_peak_46815
chr6 142293979 142294501 523 5.17 4.24737 2.98235 2.86708 Peak_Calls/DNaseSeq_Spleen_1/macs2_peak_46816
chr6 142335027 142335901 875 15.94 15.10319 6.10467 13.43650 Peak_Calls/DNaseSeq_Spleen_1/macs2_peak_46817
chr6 142401885 142402163 279 13.81 11.40033 5.30181 9.68464 Peak_Calls/DNaseSeq_Spleen_1/macs2_peak_46818
chr6 142456303 142456641 339 5.63 3.31796 2.31274 2.05390 Peak_Calls/DNaseSeq_Spleen_1/macs2_peak_46819
chr6 142473479 142473697 219 6.15 3.34867 2.39820 1.94748 Peak_Calls/DNaseSeq_Spleen_1/macs2_peak_46820
chr6 142487204 142487321 118 8.15 5.51010 3.05644 4.16471 Peak_Calls/DNaseSeq_Spleen_1/macs2_peak_46821
chr6 142509680 142509996 317 17.31 16.30327 5.98699 14.76394 Peak_Calls/DNaseSeq_Spleen_1/macs2_peak_46822
chr6 142516161 142516241 81 14.35 15.20510 5.08501 14.07244 Peak_Calls/DNaseSeq_Spleen_1/macs2_peak_46823
chr6 142521418 142521763 346 33.97 36.75749 11.29855 34.50745 Peak_Calls/DNaseSeq_Spleen_1/macs2_peak_46824
chr6 142701064 142701246 183 32.04 34.74024 10.72334 32.58982 Peak_Calls/DNaseSeq_Spleen_1/macs2_peak_46825
chr6 142705113 142706383 1271 8.32 6.31696 3.38972 4.93776 Peak_Calls/DNaseSeq_Spleen_1/macs2_peak_46826
chr6 142728008 142728124 117 10.69 12.64369 6.50679 11.15158 Peak_Calls/DNaseSeq_Spleen_1/macs2_peak_46827
chr6 142728570 142728737 168 4.62 3.87580 2.89417 2.44811 Peak_Calls/DNaseSeq_Spleen_1/macs2_peak_46828
chr6 142733926 142734175 250 6.67 2.57584 1.82450 1.30060 Peak_Calls/DNaseSeq_Spleen_1/macs2_peak_46829
chr6 142763153 142763481 329 8.77 4.32777 2.26440 3.07002 Peak_Calls/DNaseSeq_Spleen_1/macs2_peak_46830
chr6 142816008 142816582 575 9.55 4.45618 2.41039 3.06066 Peak_Calls/DNaseSeq_Spleen_1/macs2_peak_46831
chr6 142818686 142818786 101 10.50 4.01610 2.53830 2.23879 Peak_Calls/DNaseSeq_Spleen_1/macs2_peak_46832
chr6 142832760 142832933 174 8.22 3.21649 2.10910 1.77286 Peak_Calls/DNaseSeq_Spleen_1/macs2_peak_46833
chr6 142836013 142836239 227 9.95 4.50304 2.50469 2.97831 Peak_Calls/DNaseSeq_Spleen_1/macs2_peak_46834
chr6 142840054 142840263 210 10.61 5.54203 2.68643 4.16396 Peak_Calls/DNaseSeq_Spleen_1/macs2_peak_46835
chr6 142857565 142857684 120 7.55 4.25691 2.08371 3.25376 Peak_Calls/DNaseSeq_Spleen_1/macs2_peak_46836
chr6 142858069 142858382 314 11.17 6.08167 2.80980 4.69899 Peak_Calls/DNaseSeq_Spleen_1/macs2_peak_46837
chr6 142863936 142864276 341 9.94 4.83563 2.53113 3.42039 Peak_Calls/DNaseSeq_Spleen_1/macs2_peak_46838
chr6 142865114 142865374 261 14.65 8.69752 3.54285 7.13849 Peak_Calls/DNaseSeq_Spleen_1/macs2_peak_46839
chr6 142865905 142866643 739 17.63 12.54234 4.20854 11.03561 Peak_Calls/DNaseSeq_Spleen_1/macs2_peak_46840
chr6 142874107 142874293 187 18.09 11.97953 4.28554 10.33828 Peak_Calls/DNaseSeq_Spleen_1/macs2_peak_46841
chr6 142880912 142881386 475 13.48 7.69501 3.28995 6.15851 Peak_Calls/DNaseSeq_Spleen_1/macs2_peak_46842
chr6 142890410 142890895 486 5.59 3.85656 2.56989 2.63644 Peak_Calls/DNaseSeq_Spleen_1/macs2_peak_46843
chr6 142894752 142894913 162 7.40 6.73686 3.97387 5.37678 Peak_Calls/DNaseSeq_Spleen_1/macs2_peak_46844
chr6 142901012 142901303 292 12.23 11.67842 6.21817 9.82525 Peak_Calls/DNaseSeq_Spleen_1/macs2_peak_46845
chr6 142912928 142913813 886 6.51 5.62336 3.40254 4.28270 Peak_Calls/DNaseSeq_Spleen_1/macs2_peak_46846
chr6 142937377 142937522 146 7.73 7.14100 3.71339 5.98964 Peak_Calls/DNaseSeq_Spleen_1/macs2_peak_46847
chr6 142940162 142940487 326 7.58 6.75945 3.59935 5.49749 Peak_Calls/DNaseSeq_Spleen_1/macs2_peak_46848
chr6 143015505 143015674 170 3.46 2.37080 1.71195 1.54034 Peak_Calls/DNaseSeq_Spleen_1/macs2_peak_46849
chr6 143022587 143023038 452 13.10 10.47468 5.00078 8.77911 Peak_Calls/DNaseSeq_Spleen_1/macs2_peak_46850
chr6 143048220 143048953 734 13.21 11.31624 5.06577 9.70153 Peak_Calls/DNaseSeq_Spleen_1/macs2_peak_46851
chr6 143052862 143052935 74 4.48 3.12334 2.36436 1.90835 Peak_Calls/DNaseSeq_Spleen_1/macs2_peak_46852
chr6 143063111 143064300 1190 6.54 3.75799 2.45809 2.42299 Peak_Calls/DNaseSeq_Spleen_1/macs2_peak_46853
chr6 143093732 143093980 249 26.07 19.52021 5.04645 17.84707 Peak_Calls/DNaseSeq_Spleen_1/macs2_peak_46854
chr6 143095340 143095601 262 44.02 39.20384 8.24985 36.95884 Peak_Calls/DNaseSeq_Spleen_1/macs2_peak_46855
chr6 143099794 143100125 332 37.40 30.91450 7.07080 28.88660 Peak_Calls/DNaseSeq_Spleen_1/macs2_peak_46856
chr6 143102383 143102804 422 23.20 16.21342 4.54896 14.59839 Peak_Calls/DNaseSeq_Spleen_1/macs2_peak_46857
chr6 143105273 143105421 149 22.41 13.67427 4.36895 11.88432 Peak_Calls/DNaseSeq_Spleen_1/macs2_peak_46858
chr6 143115088 143115833 746 10.27 6.38300 3.02874 4.91869 Peak_Calls/DNaseSeq_Spleen_1/macs2_peak_46859
chr6 143116956 143117070 115 9.91 10.53830 5.74887 8.90160 Peak_Calls/DNaseSeq_Spleen_1/macs2_peak_46860
chr6 143119153 143119242 90 9.44 9.87070 5.48333 8.29094 Peak_Calls/DNaseSeq_Spleen_1/macs2_peak_46861
chr6 143120824 143120897 74 2.59 2.13287 1.94917 1.00553 Peak_Calls/DNaseSeq_Spleen_1/macs2_peak_46862
chr6 143123907 143124072 166 4.75 4.21739 3.15545 2.69931 Peak_Calls/DNaseSeq_Spleen_1/macs2_peak_46863
chr6 143129116 143129284 169 3.43 3.02036 2.33039 1.93165 Peak_Calls/DNaseSeq_Spleen_1/macs2_peak_46864
chr6 143133451 143133538 88 4.88 3.11080 2.53860 1.57561 Peak_Calls/DNaseSeq_Spleen_1/macs2_peak_46865
chr6 143168028 143168266 239 9.05 8.05686 4.31161 6.62230 Peak_Calls/DNaseSeq_Spleen_1/macs2_peak_46866
chr6 143169882 143170025 144 4.17 2.53724 2.27672 1.02559 Peak_Calls/DNaseSeq_Spleen_1/macs2_peak_46867
chr6 143309818 143310076 259 3.42 2.31546 2.03065 1.10498 Peak_Calls/DNaseSeq_Spleen_1/macs2_peak_46868
chr6 143310601 143310799 199 2.97 2.26685 1.86068 1.31690 Peak_Calls/DNaseSeq_Spleen_1/macs2_peak_46869
chr6 143322334 143322417 84 7.06 5.49209 3.68553 3.86669 Peak_Calls/DNaseSeq_Spleen_1/macs2_peak_46870
chr6 143557697 143557835 139 3.55 2.56497 2.13513 1.40034 Peak_Calls/DNaseSeq_Spleen_1/macs2_peak_46871
chr6 143699314 143700133 820 3.89 2.87656 2.35780 1.57179 Peak_Calls/DNaseSeq_Spleen_1/macs2_peak_46872
chr6 143816574 143817044 471 7.58 7.11025 4.11126 5.66365 Peak_Calls/DNaseSeq_Spleen_1/macs2_peak_46873
chr6 144214306 144214926 621 3.95 3.03690 2.46443 1.71726 Peak_Calls/DNaseSeq_Spleen_1/macs2_peak_46874
chr6 144218377 144218582 206 5.80 4.79990 3.41827 3.26842 Peak_Calls/DNaseSeq_Spleen_1/macs2_peak_46875
chr6 144411752 144411982 231 4.26 3.02932 2.64241 1.38442 Peak_Calls/DNaseSeq_Spleen_1/macs2_peak_46876
chr6 144489709 144490159 451 5.74 3.22672 2.26656 1.90904 Peak_Calls/DNaseSeq_Spleen_1/macs2_peak_46877
chr6 144519521 144519645 125 5.43 2.50257 1.94806 1.20243 Peak_Calls/DNaseSeq_Spleen_1/macs2_peak_46878
chr6 144521638 144521716 79 7.38 2.11294 1.64587 0.79262 Peak_Calls/DNaseSeq_Spleen_1/macs2_peak_46879
chr6 144593327 144593503 177 10.63 2.81390 1.56157 1.58467 Peak_Calls/DNaseSeq_Spleen_1/macs2_peak_46880
chr6 144618978 144619648 671 16.20 5.80166 2.17399 4.35847 Peak_Calls/DNaseSeq_Spleen_1/macs2_peak_46881
chr6 144622610 144622692 83 34.27 18.63949 4.20882 16.73175 Peak_Calls/DNaseSeq_Spleen_1/macs2_peak_46882
chr6 144626062 144626761 700 38.27 23.45292 4.68337 21.54395 Peak_Calls/DNaseSeq_Spleen_1/macs2_peak_46883
chr6 144627275 144627517 243 45.81 30.71209 5.53980 28.64182 Peak_Calls/DNaseSeq_Spleen_1/macs2_peak_46884
chr6 144636362 144636553 192 38.40 25.60713 4.73526 23.81947 Peak_Calls/DNaseSeq_Spleen_1/macs2_peak_46885
chr6 144637655 144637928 274 43.99 29.66252 5.35124 27.66857 Peak_Calls/DNaseSeq_Spleen_1/macs2_peak_46886
chr6 144642102 144642277 176 43.19 29.46343 5.26949 27.51517 Peak_Calls/DNaseSeq_Spleen_1/macs2_peak_46887
chr6 144674394 144674664 271 34.46 23.52798 4.31843 21.91914 Peak_Calls/DNaseSeq_Spleen_1/macs2_peak_46888
chr6 144729766 144730456 691 36.37 23.17452 4.50315 21.39412 Peak_Calls/DNaseSeq_Spleen_1/macs2_peak_46889
chr6 144766481 144766807 327 25.65 11.73681 3.23972 9.99952 Peak_Calls/DNaseSeq_Spleen_1/macs2_peak_46890
chr6 144769677 144769838 162 13.83 3.99618 1.90092 2.55260 Peak_Calls/DNaseSeq_Spleen_1/macs2_peak_46891
chr6 144850475 144851467 993 12.84 5.82956 2.60931 4.42665 Peak_Calls/DNaseSeq_Spleen_1/macs2_peak_46892
chr6 144851785 144851935 151 7.79 2.42619 1.75430 1.05262 Peak_Calls/DNaseSeq_Spleen_1/macs2_peak_46893
chr6 144858931 144859364 434 10.13 4.19036 2.18229 2.80466 Peak_Calls/DNaseSeq_Spleen_1/macs2_peak_46894
chr6 144865705 144865885 181 14.35 6.68276 2.91622 5.07405 Peak_Calls/DNaseSeq_Spleen_1/macs2_peak_46895
chr6 144868404 144868655 252 13.16 5.96480 2.71068 4.42551 Peak_Calls/DNaseSeq_Spleen_1/macs2_peak_46896
chr6 144871410 144872170 761 12.26 5.94246 2.58521 4.56474 Peak_Calls/DNaseSeq_Spleen_1/macs2_peak_46897
chr6 144910351 144910730 380 9.95 3.94175 2.14364 2.53752 Peak_Calls/DNaseSeq_Spleen_1/macs2_peak_46898
chr6 144912842 144912956 115 10.34 3.14137 2.08257 1.48192 Peak_Calls/DNaseSeq_Spleen_1/macs2_peak_46899
chr6 144945825 144946006 182 7.90 3.37068 1.78225 2.29900 Peak_Calls/DNaseSeq_Spleen_1/macs2_peak_46900
chr6 144958608 144958681 74 11.75 5.88035 2.43006 4.63498 Peak_Calls/DNaseSeq_Spleen_1/macs2_peak_46901
chr6 144969164 144969320 157 15.20 9.16004 3.03053 7.87690 Peak_Calls/DNaseSeq_Spleen_1/macs2_peak_46902
chr6 144971573 144971734 162 28.94 20.42220 5.33448 18.58680 Peak_Calls/DNaseSeq_Spleen_1/macs2_peak_46903
chr6 145023647 145023785 139 45.04 31.83644 7.99612 29.14889 Peak_Calls/DNaseSeq_Spleen_1/macs2_peak_46904
chr6 145024362 145024569 208 25.53 17.24482 4.75579 15.51875 Peak_Calls/DNaseSeq_Spleen_1/macs2_peak_46905
chr6 145037113 145037252 140 20.98 11.95599 3.95263 10.20749 Peak_Calls/DNaseSeq_Spleen_1/macs2_peak_46906
chr6 145039033 145039261 229 14.42 6.48248 2.81857 4.87134 Peak_Calls/DNaseSeq_Spleen_1/macs2_peak_46907
chr6 145039588 145039725 138 7.22 2.11468 1.60404 0.81976 Peak_Calls/DNaseSeq_Spleen_1/macs2_peak_46908
chr6 145043624 145044326 703 10.36 3.29443 2.09482 1.68222 Peak_Calls/DNaseSeq_Spleen_1/macs2_peak_46909
chr6 145049499 145049803 305 14.12 7.01107 2.80081 5.53765 Peak_Calls/DNaseSeq_Spleen_1/macs2_peak_46910
chr6 145050332 145050757 426 12.02 5.57426 2.52354 4.14786 Peak_Calls/DNaseSeq_Spleen_1/macs2_peak_46911
chr6 145054109 145054232 124 17.85 10.57241 3.63242 9.01952 Peak_Calls/DNaseSeq_Spleen_1/macs2_peak_46912
chr6 145054711 145054964 254 26.38 16.71798 5.13832 14.71571 Peak_Calls/DNaseSeq_Spleen_1/macs2_peak_46913
chr6 145063983 145064440 458 21.18 12.94878 4.23225 11.18874 Peak_Calls/DNaseSeq_Spleen_1/macs2_peak_46914
chr6 145069367 145070491 1125 11.20 5.64385 2.42995 4.32092 Peak_Calls/DNaseSeq_Spleen_1/macs2_peak_46915
chr6 145072150 145072555 406 28.78 20.55401 5.55990 18.67127 Peak_Calls/DNaseSeq_Spleen_1/macs2_peak_46916
chr6 145088466 145088581 116 32.66 25.45664 6.28438 23.53866 Peak_Calls/DNaseSeq_Spleen_1/macs2_peak_46917
chr6 145107236 145107368 133 31.14 23.97568 6.01033 22.11260 Peak_Calls/DNaseSeq_Spleen_1/macs2_peak_46918
chr6 145128300 145128449 150 29.63 23.72646 5.74346 22.01002 Peak_Calls/DNaseSeq_Spleen_1/macs2_peak_46919
chr6 145135754 145136455 702 15.08 9.73226 3.32302 8.20633 Peak_Calls/DNaseSeq_Spleen_1/macs2_peak_46920
chr6 145141956 145142257 302 10.79 4.94886 2.51964 3.48113 Peak_Calls/DNaseSeq_Spleen_1/macs2_peak_46921
chr6 145159226 145159938 713 16.42 10.57310 3.71709 9.02471 Peak_Calls/DNaseSeq_Spleen_1/macs2_peak_46922
chr6 145174983 145175094 112 35.74 32.40275 7.67577 30.41462 Peak_Calls/DNaseSeq_Spleen_1/macs2_peak_46923
chr6 145184000 145184162 163 38.11 34.14230 8.15673 32.02667 Peak_Calls/DNaseSeq_Spleen_1/macs2_peak_46924
chr6 145191092 145191381 290 33.37 28.64673 7.20821 26.69113 Peak_Calls/DNaseSeq_Spleen_1/macs2_peak_46925
chr6 145197777 145198192 416 22.24 16.58972 4.96938 14.94922 Peak_Calls/DNaseSeq_Spleen_1/macs2_peak_46926
chr6 145198695 145199276 582 16.46 10.71116 3.79086 9.18220 Peak_Calls/DNaseSeq_Spleen_1/macs2_peak_46927
chr6 145224322 145225149 828 7.98 4.69379 2.58444 3.36205 Peak_Calls/DNaseSeq_Spleen_1/macs2_peak_46928
chr6 145232821 145233045 225 13.31 10.17202 3.38154 9.04973 Peak_Calls/DNaseSeq_Spleen_1/macs2_peak_46929
chr6 145234230 145234571 342 31.68 27.05983 7.33298 25.05634 Peak_Calls/DNaseSeq_Spleen_1/macs2_peak_46930
chr6 145252209 145252495 287 44.74 45.14648 10.21361 42.64390 Peak_Calls/DNaseSeq_Spleen_1/macs2_peak_46931
chr6 145254957 145256121 1165 8.58 6.61782 3.28411 5.17155 Peak_Calls/DNaseSeq_Spleen_1/macs2_peak_46932
chr6 145282831 145282988 158 10.14 6.51907 3.26340 5.07831 Peak_Calls/DNaseSeq_Spleen_1/macs2_peak_46933
chr6 145286193 145286319 127 17.21 13.24438 5.22105 11.52581 Peak_Calls/DNaseSeq_Spleen_1/macs2_peak_46934
chr6 145288340 145290613 2274 11.12 5.79226 2.65120 4.40639 Peak_Calls/DNaseSeq_Spleen_1/macs2_peak_46935
chr6 145296851 145297300 450 13.90 5.58195 2.35029 4.14901 Peak_Calls/DNaseSeq_Spleen_1/macs2_peak_46936
chr6 145308561 145308876 316 19.22 10.08072 3.12260 8.57257 Peak_Calls/DNaseSeq_Spleen_1/macs2_peak_46937
chr6 145320748 145320821 74 41.92 26.38514 6.27694 23.96214 Peak_Calls/DNaseSeq_Spleen_1/macs2_peak_46938
chr6 145322541 145323259 719 41.97 32.66743 6.37237 30.63222 Peak_Calls/DNaseSeq_Spleen_1/macs2_peak_46939
chr6 145327570 145328140 571 48.40 40.70223 7.28352 38.43085 Peak_Calls/DNaseSeq_Spleen_1/macs2_peak_46940
chr6 145365641 145365724 84 51.65 41.51491 7.71485 39.12251 Peak_Calls/DNaseSeq_Spleen_1/macs2_peak_46941
chr6 145366390 145366715 326 45.75 37.53421 6.90498 35.38728 Peak_Calls/DNaseSeq_Spleen_1/macs2_peak_46942
chr6 145457394 145457672 279 46.66 36.43081 7.00910 34.20759 Peak_Calls/DNaseSeq_Spleen_1/macs2_peak_46943
chr6 145478968 145479243 276 24.29 17.59442 3.89658 16.24849 Peak_Calls/DNaseSeq_Spleen_1/macs2_peak_46944
chr6 145493460 145493599 140 28.58 19.88207 4.47276 18.29593 Peak_Calls/DNaseSeq_Spleen_1/macs2_peak_46945
chr6 145501890 145502085 196 28.55 17.26349 4.41859 15.45563 Peak_Calls/DNaseSeq_Spleen_1/macs2_peak_46946
chr6 145547738 145547985 248 21.97 11.38009 3.48070 9.71027 Peak_Calls/DNaseSeq_Spleen_1/macs2_peak_46947
chr6 145564981 145565448 468 20.64 10.17779 3.28595 8.51964 Peak_Calls/DNaseSeq_Spleen_1/macs2_peak_46948
chr6 145603037 145603278 242 13.26 5.10113 2.24815 3.67750 Peak_Calls/DNaseSeq_Spleen_1/macs2_peak_46949
chr6 145694767 145695356 590 8.63 2.41918 1.60935 1.13761 Peak_Calls/DNaseSeq_Spleen_1/macs2_peak_46950
chr6 145741771 145742032 262 9.45 3.62542 2.00278 2.30927 Peak_Calls/DNaseSeq_Spleen_1/macs2_peak_46951
chr6 145750753 145750826 74 11.70 3.52397 2.28320 1.67526 Peak_Calls/DNaseSeq_Spleen_1/macs2_peak_46952
chr6 145751403 145751667 265 6.07 1.89798 1.44947 0.79225 Peak_Calls/DNaseSeq_Spleen_1/macs2_peak_46953
chr6 145759412 145759485 74 13.18 4.16078 2.52987 2.18324 Peak_Calls/DNaseSeq_Spleen_1/macs2_peak_46954
chr6 145778716 145779026 311 8.04 2.56559 1.75719 1.21922 Peak_Calls/DNaseSeq_Spleen_1/macs2_peak_46955
chr6 145783868 145784359 492 24.80 17.55996 4.69685 15.82819 Peak_Calls/DNaseSeq_Spleen_1/macs2_peak_46956
chr6 145794031 145794639 609 35.30 28.30824 6.53095 26.30334 Peak_Calls/DNaseSeq_Spleen_1/macs2_peak_46957
chr6 145802366 145802475 110 16.66 9.02007 3.27967 7.46788 Peak_Calls/DNaseSeq_Spleen_1/macs2_peak_46958
chr6 145803847 145804753 907 11.29 6.19293 2.72944 4.80300 Peak_Calls/DNaseSeq_Spleen_1/macs2_peak_46959
chr6 145809041 145809201 161 34.08 30.75775 8.41476 28.62647 Peak_Calls/DNaseSeq_Spleen_1/macs2_peak_46960
chr6 145812712 145812785 74 34.27 33.99535 8.50740 32.01048 Peak_Calls/DNaseSeq_Spleen_1/macs2_peak_46961
chr6 145813874 145814037 164 31.46 31.29853 7.84456 29.45187 Peak_Calls/DNaseSeq_Spleen_1/macs2_peak_46962
chr6 145814557 145814709 153 31.79 28.43440 7.87947 26.41760 Peak_Calls/DNaseSeq_Spleen_1/macs2_peak_46963
chr6 145831619 145831759 141 38.30 36.74080 9.41192 34.49859 Peak_Calls/DNaseSeq_Spleen_1/macs2_peak_46964
chr6 145832242 145832510 269 31.31 29.80283 7.79836 27.84801 Peak_Calls/DNaseSeq_Spleen_1/macs2_peak_46965
chr6 145841950 145842312 363 14.25 9.46077 3.77157 7.96022 Peak_Calls/DNaseSeq_Spleen_1/macs2_peak_46966
chr6 145843043 145843388 346 7.57 3.69779 2.21737 2.40842 Peak_Calls/DNaseSeq_Spleen_1/macs2_peak_46967
chr6 145858631 145858717 87 9.14 3.37434 2.38089 1.60017 Peak_Calls/DNaseSeq_Spleen_1/macs2_peak_46968
chr6 145941369 145942020 652 17.16 11.36277 4.06483 9.76065 Peak_Calls/DNaseSeq_Spleen_1/macs2_peak_46969
chr6 145953924 145953997 74 17.20 11.43279 4.08670 9.87289 Peak_Calls/DNaseSeq_Spleen_1/macs2_peak_46970
chr6 146025754 146025932 179 10.98 6.36475 2.77646 5.09020 Peak_Calls/DNaseSeq_Spleen_1/macs2_peak_46971
chr6 146027954 146028036 83 12.14 6.93557 3.01011 5.54260 Peak_Calls/DNaseSeq_Spleen_1/macs2_peak_46972
chr6 146028711 146028944 234 8.90 4.33798 2.31648 3.05210 Peak_Calls/DNaseSeq_Spleen_1/macs2_peak_46973
chr6 146029403 146030038 636 16.48 10.82828 3.92008 9.23311 Peak_Calls/DNaseSeq_Spleen_1/macs2_peak_46974
chr6 146055966 146056436 471 18.09 13.88332 4.30296 12.49895 Peak_Calls/DNaseSeq_Spleen_1/macs2_peak_46975
chr6 146059667 146059845 179 23.35 15.50489 5.34697 13.48549 Peak_Calls/DNaseSeq_Spleen_1/macs2_peak_46976
chr6 146061669 146061891 223 10.35 4.76334 2.58208 3.22016 Peak_Calls/DNaseSeq_Spleen_1/macs2_peak_46977
chr6 146063199 146063291 93 7.53 2.70769 1.96755 1.25041 Peak_Calls/DNaseSeq_Spleen_1/macs2_peak_46978
chr6 146109474 146109663 190 8.46 3.32240 2.15179 1.85348 Peak_Calls/DNaseSeq_Spleen_1/macs2_peak_46979
chr6 146119446 146119614 169 4.89 2.07028 1.80276 0.76536 Peak_Calls/DNaseSeq_Spleen_1/macs2_peak_46980
chr6 146146319 146146766 448 4.19 3.31883 2.65564 1.93296 Peak_Calls/DNaseSeq_Spleen_1/macs2_peak_46981
chr6 146157652 146157738 87 8.14 7.13774 4.78159 5.18676 Peak_Calls/DNaseSeq_Spleen_1/macs2_peak_46982
chr6 146163823 146164181 359 3.13 2.62989 2.25870 1.39188 Peak_Calls/DNaseSeq_Spleen_1/macs2_peak_46983
chr6 146170527 146170815 289 5.25 4.83926 3.38161 3.36234 Peak_Calls/DNaseSeq_Spleen_1/macs2_peak_46984
chr6 146171129 146171508 380 2.61 2.09207 2.01794 0.78043 Peak_Calls/DNaseSeq_Spleen_1/macs2_peak_46985
chr6 146205559 146205727 169 3.18 2.86737 2.22816 1.83944 Peak_Calls/DNaseSeq_Spleen_1/macs2_peak_46986
chr6 146219635 146220411 777 22.96 21.81809 6.33225 19.96645 Peak_Calls/DNaseSeq_Spleen_1/macs2_peak_46987
chr6 146220895 146221014 120 34.76 35.33839 9.14128 33.25856 Peak_Calls/DNaseSeq_Spleen_1/macs2_peak_46988
chr6 146230097 146230232 136 24.87 21.52408 6.65110 19.71959 Peak_Calls/DNaseSeq_Spleen_1/macs2_peak_46989
chr6 146247393 146247476 84 16.60 12.65314 4.59515 11.14265 Peak_Calls/DNaseSeq_Spleen_1/macs2_peak_46990
chr6 146288463 146288601 139 11.03 7.12824 3.20373 5.78663 Peak_Calls/DNaseSeq_Spleen_1/macs2_peak_46991
chr6 146346395 146346542 148 3.94 1.87920 1.63874 0.78236 Peak_Calls/DNaseSeq_Spleen_1/macs2_peak_46992
chr6 146354052 146354154 103 3.87 2.79688 2.37940 1.41770 Peak_Calls/DNaseSeq_Spleen_1/macs2_peak_46993
chr6 146358426 146358975 550 4.11 2.56201 2.14565 1.27206 Peak_Calls/DNaseSeq_Spleen_1/macs2_peak_46994
chr6 146360030 146360486 457 4.86 3.18635 2.39437 1.86671 Peak_Calls/DNaseSeq_Spleen_1/macs2_peak_46995
chr6 146378624 146378768 145 5.43 2.56555 2.14985 1.05836 Peak_Calls/DNaseSeq_Spleen_1/macs2_peak_46996
chr6 146401093 146401197 105 7.86 5.34636 2.97610 4.05970 Peak_Calls/DNaseSeq_Spleen_1/macs2_peak_46997
chr6 146430042 146430230 189 9.85 7.80853 3.64251 6.55654 Peak_Calls/DNaseSeq_Spleen_1/macs2_peak_46998
chr6 146434657 146434801 145 14.93 12.74360 5.25044 11.18704 Peak_Calls/DNaseSeq_Spleen_1/macs2_peak_46999
chr6 146438583 146438664 82 17.71 16.65556 6.15520 15.09736 Peak_Calls/DNaseSeq_Spleen_1/macs2_peak_47000
chr6 146439067 146439208 142 13.73 13.52174 4.91332 12.32017 Peak_Calls/DNaseSeq_Spleen_1/macs2_peak_47001
chr6 146450043 146451012 970 22.58 22.00906 7.72349 20.15628 Peak_Calls/DNaseSeq_Spleen_1/macs2_peak_47002
chr6 146463010 146463484 475 10.92 7.64436 3.73617 6.10465 Peak_Calls/DNaseSeq_Spleen_1/macs2_peak_47003
chr6 146470092 146470677 586 35.79 38.16228 10.99016 35.79361 Peak_Calls/DNaseSeq_Spleen_1/macs2_peak_47004
chr6 146478974 146479162 189 34.51 39.56868 10.63395 37.38180 Peak_Calls/DNaseSeq_Spleen_1/macs2_peak_47005
chr6 146486813 146486892 80 56.51 63.73151 17.03605 60.35409 Peak_Calls/DNaseSeq_Spleen_1/macs2_peak_47006
chr6 146489025 146489118 94 19.20 21.29672 6.15293 19.98211 Peak_Calls/DNaseSeq_Spleen_1/macs2_peak_47007
chr6 146525789 146526838 1050 15.38 14.38274 5.44984 12.82945 Peak_Calls/DNaseSeq_Spleen_1/macs2_peak_47008
chr6 146582682 146583507 826 15.74 14.72353 6.11350 13.05568 Peak_Calls/DNaseSeq_Spleen_1/macs2_peak_47009
chr6 146590512 146591325 814 5.29 4.33935 2.94655 3.03124 Peak_Calls/DNaseSeq_Spleen_1/macs2_peak_47010
chr6 146609281 146609379 99 6.72 5.61370 4.05564 3.71800 Peak_Calls/DNaseSeq_Spleen_1/macs2_peak_47011
chr6 146611335 146611508 174 6.42 4.40966 3.04666 2.85587 Peak_Calls/DNaseSeq_Spleen_1/macs2_peak_47012
chr6 146623706 146623979 274 6.37 4.44611 2.92595 3.00052 Peak_Calls/DNaseSeq_Spleen_1/macs2_peak_47013
chr6 146637450 146637675 226 5.26 3.11136 2.46858 1.62406 Peak_Calls/DNaseSeq_Spleen_1/macs2_peak_47014
chr6 146673152 146673599 448 9.85 7.85373 3.99007 6.34286 Peak_Calls/DNaseSeq_Spleen_1/macs2_peak_47015
chr6 146682246 146682321 76 12.39 9.32974 3.86813 7.98577 Peak_Calls/DNaseSeq_Spleen_1/macs2_peak_47016
chr6 146707672 146707783 112 11.31 9.67305 3.60411 8.59983 Peak_Calls/DNaseSeq_Spleen_1/macs2_peak_47017
chr6 146710881 146711067 187 22.43 20.14655 6.61945 18.42108 Peak_Calls/DNaseSeq_Spleen_1/macs2_peak_47018
chr6 146725337 146725410 74 30.45 28.76290 8.81009 26.66812 Peak_Calls/DNaseSeq_Spleen_1/macs2_peak_47019
chr6 146773677 146773870 194 36.16 35.01237 10.36818 32.64986 Peak_Calls/DNaseSeq_Spleen_1/macs2_peak_47020
chr6 146782139 146782225 87 42.87 43.05271 12.20891 40.40747 Peak_Calls/DNaseSeq_Spleen_1/macs2_peak_47021
chr6 146836749 146837179 431 41.68 46.52327 11.92591 43.95455 Peak_Calls/DNaseSeq_Spleen_1/macs2_peak_47022
chr6 146980999 146981112 114 46.52 50.23190 13.21047 47.48769 Peak_Calls/DNaseSeq_Spleen_1/macs2_peak_47023
chr6 146991150 146991529 380 24.84 23.05399 7.25868 21.16970 Peak_Calls/DNaseSeq_Spleen_1/macs2_peak_47024
chr6 147039614 147040561 948 9.04 5.10960 2.64314 3.71763 Peak_Calls/DNaseSeq_Spleen_1/macs2_peak_47025
chr6 147047802 147048408 607 28.17 23.02322 6.64612 21.10688 Peak_Calls/DNaseSeq_Spleen_1/macs2_peak_47026
chr6 147065120 147065379 260 36.69 33.44411 8.52971 31.30306 Peak_Calls/DNaseSeq_Spleen_1/macs2_peak_47027
chr6 147424227 147425089 863 18.98 14.21974 4.60238 12.52070 Peak_Calls/DNaseSeq_Spleen_1/macs2_peak_47028
chr6 148160471 148161024 554 4.39 3.01112 2.37649 1.69299 Peak_Calls/DNaseSeq_Spleen_1/macs2_peak_47029
chr6 148163423 148163567 145 5.95 3.93870 2.75028 2.50875 Peak_Calls/DNaseSeq_Spleen_1/macs2_peak_47030
chr6 148197082 148197366 285 4.94 3.33381 2.89610 1.46746 Peak_Calls/DNaseSeq_Spleen_1/macs2_peak_47031
chr6 148385011 148385221 211 3.71 2.69675 2.31420 1.35403 Peak_Calls/DNaseSeq_Spleen_1/macs2_peak_47032
chr6 148654300 148654480 181 3.64 2.67996 2.36720 1.24769 Peak_Calls/DNaseSeq_Spleen_1/macs2_peak_47033
chr6 148656999 148657174 176 5.73 4.82794 3.50454 3.22641 Peak_Calls/DNaseSeq_Spleen_1/macs2_peak_47034
chr6 148659078 148659290 213 6.29 5.70047 3.78219 4.22575 Peak_Calls/DNaseSeq_Spleen_1/macs2_peak_47035
chr6 148684749 148685187 439 9.03 8.61248 5.20360 6.80892 Peak_Calls/DNaseSeq_Spleen_1/macs2_peak_47036
chr6 148779792 148780374 583 3.67 2.95109 2.45949 1.59987 Peak_Calls/DNaseSeq_Spleen_1/macs2_peak_47037
chr6 148844530 148845088 559 5.96 5.43270 3.50033 3.99893 Peak_Calls/DNaseSeq_Spleen_1/macs2_peak_47038
chr6 148862451 148862806 356 4.96 3.54825 2.66154 2.17416 Peak_Calls/DNaseSeq_Spleen_1/macs2_peak_47039
chr6 148879982 148880087 106 3.61 2.15224 1.95138 0.87474 Peak_Calls/DNaseSeq_Spleen_1/macs2_peak_47040
chr6 148889040 148889244 205 4.77 3.12724 2.32751 1.88881 Peak_Calls/DNaseSeq_Spleen_1/macs2_peak_47041
chr6 148893294 148893451 158 8.95 6.84877 3.94200 5.28629 Peak_Calls/DNaseSeq_Spleen_1/macs2_peak_47042
chr6 148894526 148894605 80 3.86 2.56040 2.00805 1.47898 Peak_Calls/DNaseSeq_Spleen_1/macs2_peak_47043
chr6 148894929 148895524 596 27.79 21.86245 5.28553 20.10805 Peak_Calls/DNaseSeq_Spleen_1/macs2_peak_47044
chr6 148909919 148910111 193 50.11 46.66632 9.09671 44.13135 Peak_Calls/DNaseSeq_Spleen_1/macs2_peak_47045
chr6 148934511 148934851 341 34.82 30.07415 6.45206 28.23403 Peak_Calls/DNaseSeq_Spleen_1/macs2_peak_47046
chr6 148938255 148938550 296 68.76 58.17606 12.19590 54.81052 Peak_Calls/DNaseSeq_Spleen_1/macs2_peak_47047
chr6 148942428 148942531 104 43.49 38.03819 7.93242 35.83707 Peak_Calls/DNaseSeq_Spleen_1/macs2_peak_47048
chr6 148959472 148959570 99 30.32 27.12046 5.70661 25.50980 Peak_Calls/DNaseSeq_Spleen_1/macs2_peak_47049
chr6 148988517 148989031 515 41.85 35.59456 7.64684 33.42957 Peak_Calls/DNaseSeq_Spleen_1/macs2_peak_47050
chr6 149006494 149006739 246 24.12 16.10698 4.55869 14.38849 Peak_Calls/DNaseSeq_Spleen_1/macs2_peak_47051
chr6 149040899 149041255 357 13.58 6.22050 2.71789 4.69992 Peak_Calls/DNaseSeq_Spleen_1/macs2_peak_47052
chr6 149044120 149044196 77 11.17 4.12957 2.27606 2.58100 Peak_Calls/DNaseSeq_Spleen_1/macs2_peak_47053
chr6 149049714 149050139 426 4.02 1.93704 1.60266 0.90832 Peak_Calls/DNaseSeq_Spleen_1/macs2_peak_47054
chr6 149054635 149054852 218 7.04 7.05266 4.32072 5.62812 Peak_Calls/DNaseSeq_Spleen_1/macs2_peak_47055
chr6 149068392 149068664 273 7.26 7.32417 4.44388 5.81893 Peak_Calls/DNaseSeq_Spleen_1/macs2_peak_47056
chr6 149075304 149075406 103 6.47 6.04656 4.03413 4.50524 Peak_Calls/DNaseSeq_Spleen_1/macs2_peak_47057
chr6 149080747 149081468 722 4.51 3.28948 2.47625 2.02925 Peak_Calls/DNaseSeq_Spleen_1/macs2_peak_47058
chr6 149087585 149087852 268 7.69 3.09969 1.93422 1.81372 Peak_Calls/DNaseSeq_Spleen_1/macs2_peak_47059
chr6 149089795 149090283 489 20.45 13.24340 3.70129 11.63710 Peak_Calls/DNaseSeq_Spleen_1/macs2_peak_47060
chr6 149131994 149132067 74 37.00 29.49304 6.45836 27.54362 Peak_Calls/DNaseSeq_Spleen_1/macs2_peak_47061
chr6 149136744 149137596 853 26.69 18.58752 4.64688 16.87198 Peak_Calls/DNaseSeq_Spleen_1/macs2_peak_47062
chr6 149141996 149142448 453 12.50 5.58448 2.38651 4.15252 Peak_Calls/DNaseSeq_Spleen_1/macs2_peak_47063
chr6 149209554 149209671 118 9.03 4.86061 2.50906 3.58175 Peak_Calls/DNaseSeq_Spleen_1/macs2_peak_47064
chr6 149256347 149256610 264 6.48 4.35847 2.89673 2.91467 Peak_Calls/DNaseSeq_Spleen_1/macs2_peak_47065
chr6 149257839 149258476 638 6.74 5.93605 3.63608 4.44563 Peak_Calls/DNaseSeq_Spleen_1/macs2_peak_47066
chr6 149272467 149272712 246 5.97 5.02394 3.56154 3.43293 Peak_Calls/DNaseSeq_Spleen_1/macs2_peak_47067
chr6 149292249 149292604 356 4.95 4.14267 2.96762 2.82294 Peak_Calls/DNaseSeq_Spleen_1/macs2_peak_47068
chr6 149296801 149297054 254 4.24 3.53387 2.65964 2.23720 Peak_Calls/DNaseSeq_Spleen_1/macs2_peak_47069
chr6 149303658 149303991 334 2.98 2.30150 2.11698 0.99410 Peak_Calls/DNaseSeq_Spleen_1/macs2_peak_47070
chr6 149305750 149306004 255 4.35 3.59105 2.99010 1.92020 Peak_Calls/DNaseSeq_Spleen_1/macs2_peak_47071
chr6 149315076 149315237 162 2.78 1.98726 1.85179 0.85593 Peak_Calls/DNaseSeq_Spleen_1/macs2_peak_47072
chr6 149323280 149324011 732 9.52 7.58675 3.90703 6.11981 Peak_Calls/DNaseSeq_Spleen_1/macs2_peak_47073
chr6 149357536 149357733 198 5.48 3.40471 2.07538 2.40675 Peak_Calls/DNaseSeq_Spleen_1/macs2_peak_47074
chr6 149514232 149514628 397 16.07 13.41479 5.13973 11.86239 Peak_Calls/DNaseSeq_Spleen_1/macs2_peak_47075
chr7 3222036 3222166 131 3.92 3.21376 2.74868 1.61656 Peak_Calls/DNaseSeq_Spleen_1/macs2_peak_47076
chr7 3262909 3263048 140 2.47 2.40717 1.93990 1.55652 Peak_Calls/DNaseSeq_Spleen_1/macs2_peak_47077
chr7 3272242 3272766 525 3.59 2.90682 2.50943 1.46263 Peak_Calls/DNaseSeq_Spleen_1/macs2_peak_47078
chr7 3274053 3274171 119 3.15 2.36270 2.11544 1.11073 Peak_Calls/DNaseSeq_Spleen_1/macs2_peak_47079
chr7 3275939 3276065 127 5.21 3.98729 3.13477 2.32012 Peak_Calls/DNaseSeq_Spleen_1/macs2_peak_47080
chr7 3279609 3279682 74 3.11 2.29338 2.08535 1.03121 Peak_Calls/DNaseSeq_Spleen_1/macs2_peak_47081
chr7 3289072 3289400 329 2.98 2.34874 2.07977 1.16234 Peak_Calls/DNaseSeq_Spleen_1/macs2_peak_47082
chr7 3290014 3290577 564 11.79 4.42172 2.13495 2.99784 Peak_Calls/DNaseSeq_Spleen_1/macs2_peak_47083
chr7 3295796 3295966 171 16.56 8.96056 2.85586 7.63438 Peak_Calls/DNaseSeq_Spleen_1/macs2_peak_47084
chr7 3302779 3302852 74 22.66 12.73231 3.72070 11.08603 Peak_Calls/DNaseSeq_Spleen_1/macs2_peak_47085
chr7 3303218 3303826 609 30.43 20.44055 4.87541 18.63813 Peak_Calls/DNaseSeq_Spleen_1/macs2_peak_47086
chr7 3304486 3304741 256 33.70 27.07162 5.40950 25.38216 Peak_Calls/DNaseSeq_Spleen_1/macs2_peak_47087
chr7 3330575 3330784 210 58.07 49.02596 8.94170 46.33413 Peak_Calls/DNaseSeq_Spleen_1/macs2_peak_47088
chr7 3365621 3365694 74 62.13 50.75208 9.50843 47.89107 Peak_Calls/DNaseSeq_Spleen_1/macs2_peak_47089
chr7 3411714 3411977 264 39.72 32.31284 6.27708 30.38452 Peak_Calls/DNaseSeq_Spleen_1/macs2_peak_47090
chr7 3412296 3412369 74 21.10 17.48365 3.59477 16.33945 Peak_Calls/DNaseSeq_Spleen_1/macs2_peak_47091
chr7 3443024 3443713 690 39.58 30.83901 6.22239 28.85198 Peak_Calls/DNaseSeq_Spleen_1/macs2_peak_47092
chr7 3449623 3449707 85 29.47 19.35857 4.71669 17.59786 Peak_Calls/DNaseSeq_Spleen_1/macs2_peak_47093
chr7 3546469 3547211 743 23.82 14.03798 3.87632 12.35940 Peak_Calls/DNaseSeq_Spleen_1/macs2_peak_47094
chr7 3552922 3553105 184 5.37 2.58331 1.93820 1.38803 Peak_Calls/DNaseSeq_Spleen_1/macs2_peak_47095
chr7 3558541 3558639 99 4.84 3.15208 2.62690 1.55844 Peak_Calls/DNaseSeq_Spleen_1/macs2_peak_47096
chr7 3568667 3569061 395 6.42 3.70669 2.47844 2.33342 Peak_Calls/DNaseSeq_Spleen_1/macs2_peak_47097
chr7 3581179 3581770 592 5.48 3.94777 2.66933 2.64716 Peak_Calls/DNaseSeq_Spleen_1/macs2_peak_47098
chr7 3596158 3597106 949 4.84 4.24085 3.03446 2.87118 Peak_Calls/DNaseSeq_Spleen_1/macs2_peak_47099
chr7 3616902 3617522 621 11.42 10.66483 5.29461 9.03658 Peak_Calls/DNaseSeq_Spleen_1/macs2_peak_47100
chr7 3626581 3626911 331 18.24 17.19496 6.24095 15.61559 Peak_Calls/DNaseSeq_Spleen_1/macs2_peak_47101
chr7 3644346 3646147 1802 19.41 17.51321 6.06504 15.79406 Peak_Calls/DNaseSeq_Spleen_1/macs2_peak_47102
chr7 3655344 3656063 720 40.47 26.63305 4.64459 24.78018 Peak_Calls/DNaseSeq_Spleen_1/macs2_peak_47103
chr7 3658686 3659045 360 49.65 36.57483 5.61917 34.49856 Peak_Calls/DNaseSeq_Spleen_1/macs2_peak_47104
chr7 3751653 3751841 189 42.86 31.33373 4.92387 29.50879 Peak_Calls/DNaseSeq_Spleen_1/macs2_peak_47105
chr7 3777331 3777417 87 45.67 32.49491 5.20332 30.56573 Peak_Calls/DNaseSeq_Spleen_1/macs2_peak_47106
chr7 3849694 3850043 350 33.09 21.21937 3.88878 19.64970 Peak_Calls/DNaseSeq_Spleen_1/macs2_peak_47107
chr7 3855345 3855563 219 27.05 13.94417 3.22400 12.39918 Peak_Calls/DNaseSeq_Spleen_1/macs2_peak_47108
chr7 3866943 3867454 512 20.03 9.44127 2.50987 8.13947 Peak_Calls/DNaseSeq_Spleen_1/macs2_peak_47109
chr7 3891884 3891983 100 24.15 10.53042 2.88771 8.93172 Peak_Calls/DNaseSeq_Spleen_1/macs2_peak_47110
chr7 3892632 3892867 236 22.90 9.42250 2.74970 7.82425 Peak_Calls/DNaseSeq_Spleen_1/macs2_peak_47111
chr7 3978485 3978883 399 27.09 11.94851 3.17469 10.20314 Peak_Calls/DNaseSeq_Spleen_1/macs2_peak_47112
chr7 4014794 4014881 88 21.31 9.12158 2.60646 7.65719 Peak_Calls/DNaseSeq_Spleen_1/macs2_peak_47113
chr7 4015723 4015968 246 16.94 6.75520 2.17021 5.46857 Peak_Calls/DNaseSeq_Spleen_1/macs2_peak_47114
chr7 4022853 4022929 77 17.90 6.21696 2.22775 4.74514 Peak_Calls/DNaseSeq_Spleen_1/macs2_peak_47115
chr7 4024773 4025149 377 16.74 4.46746 2.04935 2.82922 Peak_Calls/DNaseSeq_Spleen_1/macs2_peak_47116
chr7 4032258 4032373 116 5.26 1.70513 1.45345 0.58270 Peak_Calls/DNaseSeq_Spleen_1/macs2_peak_47117
chr7 4034003 4034770 768 20.19 15.95275 4.72358 14.29344 Peak_Calls/DNaseSeq_Spleen_1/macs2_peak_47118
chr7 4042513 4043247 735 47.78 48.56911 10.65102 45.92626 Peak_Calls/DNaseSeq_Spleen_1/macs2_peak_47119
chr7 4050594 4050702 109 32.40 30.77642 7.37390 28.94164 Peak_Calls/DNaseSeq_Spleen_1/macs2_peak_47120
chr7 4055149 4055419 271 18.85 16.68790 4.51637 15.44793 Peak_Calls/DNaseSeq_Spleen_1/macs2_peak_47121
chr7 4075894 4076348 455 14.41 10.06571 3.87025 8.46968 Peak_Calls/DNaseSeq_Spleen_1/macs2_peak_47122
chr7 4082889 4083023 135 8.70 9.27591 5.15520 7.80048 Peak_Calls/DNaseSeq_Spleen_1/macs2_peak_47123
chr7 4088365 4089149 785 26.33 12.71284 2.92649 11.14338 Peak_Calls/DNaseSeq_Spleen_1/macs2_peak_47124
chr7 4100718 4101864 1147 37.10 19.79572 3.72998 18.02411 Peak_Calls/DNaseSeq_Spleen_1/macs2_peak_47125
chr7 4225596 4225712 117 23.01 8.48180 2.43404 6.95068 Peak_Calls/DNaseSeq_Spleen_1/macs2_peak_47126
chr7 4248933 4249057 125 27.20 11.65222 2.82159 10.06733 Peak_Calls/DNaseSeq_Spleen_1/macs2_peak_47127
chr7 4275059 4275158 100 27.09 12.44789 2.83217 10.94678 Peak_Calls/DNaseSeq_Spleen_1/macs2_peak_47128
chr7 4304129 4304203 75 51.97 25.63910 4.96208 23.16116 Peak_Calls/DNaseSeq_Spleen_1/macs2_peak_47129
chr7 4371858 4372117 260 33.05 18.00696 3.38983 16.44175 Peak_Calls/DNaseSeq_Spleen_1/macs2_peak_47130
chr7 4378869 4379146 278 44.38 23.97131 4.36271 21.95256 Peak_Calls/DNaseSeq_Spleen_1/macs2_peak_47131
chr7 4383310 4383421 112 30.40 15.94061 3.15880 14.43732 Peak_Calls/DNaseSeq_Spleen_1/macs2_peak_47132
chr7 4397007 4397395 389 26.71 10.99832 2.76996 9.36835 Peak_Calls/DNaseSeq_Spleen_1/macs2_peak_47133
chr7 4412246 4412433 188 15.20 3.53465 1.70601 2.09898 Peak_Calls/DNaseSeq_Spleen_1/macs2_peak_47134
chr7 4416005 4416271 267 12.25 2.61623 1.46395 1.35168 Peak_Calls/DNaseSeq_Spleen_1/macs2_peak_47135
chr7 4431475 4431551 77 7.71 1.43943 1.10564 0.48238 Peak_Calls/DNaseSeq_Spleen_1/macs2_peak_47136
chr7 4444374 4444825 452 10.61 2.35404 1.34516 1.23295 Peak_Calls/DNaseSeq_Spleen_1/macs2_peak_47137
chr7 4452534 4452647 114 16.43 4.74712 1.85183 3.38266 Peak_Calls/DNaseSeq_Spleen_1/macs2_peak_47138
chr7 4453250 4453915 666 18.60 7.24645 2.36442 5.74464 Peak_Calls/DNaseSeq_Spleen_1/macs2_peak_47139
chr7 4461512 4461779 268 26.40 18.81597 4.61414 17.21325 Peak_Calls/DNaseSeq_Spleen_1/macs2_peak_47140
chr7 4464977 4465090 114 38.11 30.80554 6.47553 28.86121 Peak_Calls/DNaseSeq_Spleen_1/macs2_peak_47141
chr7 4470169 4470425 257 34.08 28.12083 5.85705 26.37364 Peak_Calls/DNaseSeq_Spleen_1/macs2_peak_47142
chr7 4475951 4476068 118 46.02 38.41363 7.71828 36.15802 Peak_Calls/DNaseSeq_Spleen_1/macs2_peak_47143
chr7 4478005 4478482 478 27.47 19.82914 4.77584 18.19879 Peak_Calls/DNaseSeq_Spleen_1/macs2_peak_47144
chr7 4498275 4498467 193 21.59 13.51333 3.83143 11.99187 Peak_Calls/DNaseSeq_Spleen_1/macs2_peak_47145
chr7 4508361 4508806 446 23.63 15.81565 4.15636 14.27676 Peak_Calls/DNaseSeq_Spleen_1/macs2_peak_47146
chr7 4565405 4565971 567 18.02 9.51467 3.22331 7.91633 Peak_Calls/DNaseSeq_Spleen_1/macs2_peak_47147
chr7 4575485 4576194 710 9.59 3.31801 1.87499 2.00230 Peak_Calls/DNaseSeq_Spleen_1/macs2_peak_47148
chr7 4598889 4599399 511 11.20 4.89145 2.28865 3.52642 Peak_Calls/DNaseSeq_Spleen_1/macs2_peak_47149
chr7 4603287 4603478 192 3.18 2.74544 2.33629 1.47607 Peak_Calls/DNaseSeq_Spleen_1/macs2_peak_47150
chr7 4605086 4605750 665 10.20 12.03662 6.26062 10.45183 Peak_Calls/DNaseSeq_Spleen_1/macs2_peak_47151
chr7 4610393 4611029 637 4.94 4.73702 3.24340 3.39514 Peak_Calls/DNaseSeq_Spleen_1/macs2_peak_47152
chr7 4626107 4626180 74 2.00 1.71320 1.67756 0.70847 Peak_Calls/DNaseSeq_Spleen_1/macs2_peak_47153
chr7 4636354 4637127 774 11.02 9.56070 4.02038 8.07466 Peak_Calls/DNaseSeq_Spleen_1/macs2_peak_47154
chr7 4675266 4675416 151 25.21 26.81965 8.09056 25.12075 Peak_Calls/DNaseSeq_Spleen_1/macs2_peak_47155
chr7 4675951 4676104 154 28.58 28.91636 9.08252 26.92878 Peak_Calls/DNaseSeq_Spleen_1/macs2_peak_47156
chr7 4690954 4691821 868 7.38 5.82891 3.28605 4.43643 Peak_Calls/DNaseSeq_Spleen_1/macs2_peak_47157
chr7 4704622 4704948 327 13.27 9.78903 4.14797 8.25682 Peak_Calls/DNaseSeq_Spleen_1/macs2_peak_47158
chr7 4728971 4729044 74 10.82 10.02181 3.53545 9.05871 Peak_Calls/DNaseSeq_Spleen_1/macs2_peak_47159
chr7 4744262 4744776 515 26.60 25.68423 7.87991 23.80177 Peak_Calls/DNaseSeq_Spleen_1/macs2_peak_47160
chr7 4747714 4747812 99 25.56 21.37629 7.56886 19.21864 Peak_Calls/DNaseSeq_Spleen_1/macs2_peak_47161
chr7 4758276 4758541 266 14.59 10.87175 4.51811 9.24461 Peak_Calls/DNaseSeq_Spleen_1/macs2_peak_47162
chr7 4763936 4764784 849 30.37 25.05669 5.98772 23.15613 Peak_Calls/DNaseSeq_Spleen_1/macs2_peak_47163
chr7 4787906 4788152 247 42.00 30.15360 6.64462 27.91654 Peak_Calls/DNaseSeq_Spleen_1/macs2_peak_47164
chr7 4806840 4806918 79 35.41 24.09636 5.66646 22.07630 Peak_Calls/DNaseSeq_Spleen_1/macs2_peak_47165
chr7 4817609 4818399 791 26.58 17.35447 4.37238 15.68814 Peak_Calls/DNaseSeq_Spleen_1/macs2_peak_47166
chr7 4828421 4829046 626 21.94 13.26843 3.67570 11.68857 Peak_Calls/DNaseSeq_Spleen_1/macs2_peak_47167
chr7 4829933 4830026 94 7.30 2.13829 1.56948 0.89585 Peak_Calls/DNaseSeq_Spleen_1/macs2_peak_47168
chr7 4851907 4852038 132 9.76 3.18876 2.14096 1.53496 Peak_Calls/DNaseSeq_Spleen_1/macs2_peak_47169
chr7 4866575 4867286 712 8.54 3.14551 1.93289 1.79809 Peak_Calls/DNaseSeq_Spleen_1/macs2_peak_47170
chr7 4874178 4874667 490 12.81 6.51185 2.72946 5.12101 Peak_Calls/DNaseSeq_Spleen_1/macs2_peak_47171
chr7 4875628 4875711 84 24.03 13.56582 4.69149 11.47258 Peak_Calls/DNaseSeq_Spleen_1/macs2_peak_47172
chr7 4890191 4890286 96 20.85 13.76331 4.20529 12.17259 Peak_Calls/DNaseSeq_Spleen_1/macs2_peak_47173
chr7 4891688 4892039 352 26.66 19.16557 5.26555 17.38520 Peak_Calls/DNaseSeq_Spleen_1/macs2_peak_47174
chr7 4894866 4895234 369 16.89 10.13062 3.49992 8.64429 Peak_Calls/DNaseSeq_Spleen_1/macs2_peak_47175
chr7 4900012 4900439 428 8.77 5.72348 3.38922 4.14541 Peak_Calls/DNaseSeq_Spleen_1/macs2_peak_47176
chr7 4915814 4916177 364 4.90 4.67770 3.29877 3.27988 Peak_Calls/DNaseSeq_Spleen_1/macs2_peak_47177
chr7 4947478 4947832 355 5.84 5.62559 3.82702 4.13520 Peak_Calls/DNaseSeq_Spleen_1/macs2_peak_47178
chr7 4951633 4951713 81 6.05 5.77517 3.94193 4.24249 Peak_Calls/DNaseSeq_Spleen_1/macs2_peak_47179
chr7 4965868 4967135 1268 14.39 13.68904 5.51728 12.06979 Peak_Calls/DNaseSeq_Spleen_1/macs2_peak_47180
chr7 4971671 4972216 546 13.65 10.21717 3.98148 8.66481 Peak_Calls/DNaseSeq_Spleen_1/macs2_peak_47181
chr7 4989697 4990348 652 18.64 12.34616 4.00116 10.82196 Peak_Calls/DNaseSeq_Spleen_1/macs2_peak_47182
chr7 4997685 4998081 397 17.04 9.61848 3.65804 7.94552 Peak_Calls/DNaseSeq_Spleen_1/macs2_peak_47183
chr7 4999015 4999180 166 18.18 11.96373 3.92219 10.46426 Peak_Calls/DNaseSeq_Spleen_1/macs2_peak_47184
chr7 5002836 5003542 707 21.24 14.29550 4.50027 12.63546 Peak_Calls/DNaseSeq_Spleen_1/macs2_peak_47185
chr7 5012592 5014419 1828 11.69 10.63414 4.74412 9.10511 Peak_Calls/DNaseSeq_Spleen_1/macs2_peak_47186
chr7 5031622 5031931 310 7.33 6.76239 3.84761 5.32496 Peak_Calls/DNaseSeq_Spleen_1/macs2_peak_47187
chr7 5034721 5035633 913 8.16 7.63662 4.19547 6.18619 Peak_Calls/DNaseSeq_Spleen_1/macs2_peak_47188
chr7 5052838 5053523 686 6.17 3.99012 2.58054 2.67901 Peak_Calls/DNaseSeq_Spleen_1/macs2_peak_47189
chr7 5077354 5077810 457 16.36 13.11011 5.08165 11.50355 Peak_Calls/DNaseSeq_Spleen_1/macs2_peak_47190
chr7 6078711 6078984 274 19.89 18.41155 6.10793 16.86418 Peak_Calls/DNaseSeq_Spleen_1/macs2_peak_47191
chr7 6107185 6108104 920 9.80 5.32092 2.66115 3.92985 Peak_Calls/DNaseSeq_Spleen_1/macs2_peak_47192
chr7 6123185 6124213 1029 26.33 18.40957 4.75781 16.61696 Peak_Calls/DNaseSeq_Spleen_1/macs2_peak_47193
chr7 6143120 6143284 165 9.07 2.65738 1.65923 1.37770 Peak_Calls/DNaseSeq_Spleen_1/macs2_peak_47194
chr7 6145728 6146004 277 6.25 1.77306 1.28042 0.79731 Peak_Calls/DNaseSeq_Spleen_1/macs2_peak_47195
chr7 6164907 6164980 74 7.12 2.53524 1.42270 1.60311 Peak_Calls/DNaseSeq_Spleen_1/macs2_peak_47196
chr7 6192578 6192668 91 14.07 4.82235 2.27569 3.24842 Peak_Calls/DNaseSeq_Spleen_1/macs2_peak_47197
chr7 6217432 6217542 111 11.77 3.99155 1.99710 2.60377 Peak_Calls/DNaseSeq_Spleen_1/macs2_peak_47198
chr7 6234460 6234750 291 12.19 4.38522 2.08383 2.99984 Peak_Calls/DNaseSeq_Spleen_1/macs2_peak_47199
chr7 6235187 6235622 436 25.35 16.51183 4.22234 14.78082 Peak_Calls/DNaseSeq_Spleen_1/macs2_peak_47200
chr7 6237016 6237263 248 40.53 33.66727 7.02944 31.61660 Peak_Calls/DNaseSeq_Spleen_1/macs2_peak_47201
chr7 6237705 6238251 547 23.94 17.08809 4.49540 15.37930 Peak_Calls/DNaseSeq_Spleen_1/macs2_peak_47202
chr7 6282780 6283290 511 10.96 5.03918 2.24048 3.76490 Peak_Calls/DNaseSeq_Spleen_1/macs2_peak_47203
chr7 6296884 6297213 330 15.13 7.91767 2.88203 6.52168 Peak_Calls/DNaseSeq_Spleen_1/macs2_peak_47204
chr7 6315107 6316217 1111 34.60 28.06466 6.09433 26.08279 Peak_Calls/DNaseSeq_Spleen_1/macs2_peak_47205
chr7 6335726 6336169 444 10.84 4.21140 2.12842 2.83497 Peak_Calls/DNaseSeq_Spleen_1/macs2_peak_47206
chr7 6351298 6351450 153 13.53 4.30065 1.92325 2.93811 Peak_Calls/DNaseSeq_Spleen_1/macs2_peak_47207
chr7 6362837 6363139 303 19.10 7.58926 2.55141 6.03173 Peak_Calls/DNaseSeq_Spleen_1/macs2_peak_47208
chr7 6383156 6383296 141 21.91 10.90152 2.92106 9.45498 Peak_Calls/DNaseSeq_Spleen_1/macs2_peak_47209
chr7 6575588 6575661 74 49.62 27.34611 5.97338 24.69154 Peak_Calls/DNaseSeq_Spleen_1/macs2_peak_47210
chr7 6871136 6871209 74 35.38 20.53325 4.43847 18.64339 Peak_Calls/DNaseSeq_Spleen_1/macs2_peak_47211
chr7 6889970 6890090 121 33.09 20.83542 4.21583 19.16340 Peak_Calls/DNaseSeq_Spleen_1/macs2_peak_47212
chr7 7073651 7074381 731 50.33 37.84227 6.19727 35.64493 Peak_Calls/DNaseSeq_Spleen_1/macs2_peak_47213
chr7 7089271 7089562 292 57.31 45.53607 7.00047 43.05637 Peak_Calls/DNaseSeq_Spleen_1/macs2_peak_47214
chr7 7123926 7124254 329 53.95 42.31251 6.61668 39.98114 Peak_Calls/DNaseSeq_Spleen_1/macs2_peak_47215
chr7 7140863 7141246 384 42.95 33.29166 5.37367 31.39484 Peak_Calls/DNaseSeq_Spleen_1/macs2_peak_47216
chr7 7162683 7162808 126 56.76 42.74266 6.90205 40.32415 Peak_Calls/DNaseSeq_Spleen_1/macs2_peak_47217
chr7 7230394 7231274 881 22.81 14.18516 3.60366 12.64711 Peak_Calls/DNaseSeq_Spleen_1/macs2_peak_47218
chr7 7234182 7234335 154 3.61 3.43544 2.41859 2.43706 Peak_Calls/DNaseSeq_Spleen_1/macs2_peak_47219
chr7 7250852 7251749 898 29.52 25.13489 6.28484 23.22719 Peak_Calls/DNaseSeq_Spleen_1/macs2_peak_47220
chr7 7252075 7252870 796 10.44 7.83634 4.10145 6.24340 Peak_Calls/DNaseSeq_Spleen_1/macs2_peak_47221
chr7 11080757 11080852 96 15.36 16.46295 7.88195 14.58717 Peak_Calls/DNaseSeq_Spleen_1/macs2_peak_47222
chr7 12595785 12596165 381 10.60 4.86059 2.54779 3.49617 Peak_Calls/DNaseSeq_Spleen_1/macs2_peak_47223
chr7 13063403 13063709 307 25.24 13.07930 3.30489 11.50248 Peak_Calls/DNaseSeq_Spleen_1/macs2_peak_47224
chr7 13064011 13064219 209 24.62 12.38467 3.22675 10.80552 Peak_Calls/DNaseSeq_Spleen_1/macs2_peak_47225
chr7 13365941 13366528 588 29.76 16.11929 3.81263 14.38006 Peak_Calls/DNaseSeq_Spleen_1/macs2_peak_47226
chr7 13388752 13389216 465 39.08 25.66191 4.91298 23.76994 Peak_Calls/DNaseSeq_Spleen_1/macs2_peak_47227
chr7 13403935 13404377 443 52.86 40.90796 6.51708 38.62485 Peak_Calls/DNaseSeq_Spleen_1/macs2_peak_47228
chr7 13419842 13420803 962 41.02 29.19506 5.12954 27.18900 Peak_Calls/DNaseSeq_Spleen_1/macs2_peak_47229
chr7 13459802 13459941 140 18.57 6.91246 2.48579 5.33745 Peak_Calls/DNaseSeq_Spleen_1/macs2_peak_47230
chr7 13466218 13466694 477 9.46 4.19493 2.47496 2.75431 Peak_Calls/DNaseSeq_Spleen_1/macs2_peak_47231
chr7 13483002 13483427 426 20.44 16.49481 4.74772 14.90255 Peak_Calls/DNaseSeq_Spleen_1/macs2_peak_47232
chr7 13494895 13495307 413 48.15 48.63318 10.61655 45.99466 Peak_Calls/DNaseSeq_Spleen_1/macs2_peak_47233
chr7 13495708 13496004 297 41.86 41.74305 9.28372 39.44379 Peak_Calls/DNaseSeq_Spleen_1/macs2_peak_47234
chr7 13499078 13499158 81 29.64 28.79712 6.72193 27.11058 Peak_Calls/DNaseSeq_Spleen_1/macs2_peak_47235
chr7 13507107 13507841 735 21.02 17.85681 5.46659 16.16026 Peak_Calls/DNaseSeq_Spleen_1/macs2_peak_47236
chr7 13522747 13523006 260 36.87 41.96885 11.80460 39.64170 Peak_Calls/DNaseSeq_Spleen_1/macs2_peak_47237
chr7 13528933 13529200 268 44.06 50.45144 14.00181 47.69971 Peak_Calls/DNaseSeq_Spleen_1/macs2_peak_47238
chr7 13534707 13535441 735 11.50 9.46256 3.96421 7.96101 Peak_Calls/DNaseSeq_Spleen_1/macs2_peak_47239
chr7 13547007 13547549 543 12.08 8.07470 3.63660 6.56674 Peak_Calls/DNaseSeq_Spleen_1/macs2_peak_47240
chr7 13551057 13551282 226 28.35 26.18250 7.95312 24.19061 Peak_Calls/DNaseSeq_Spleen_1/macs2_peak_47241
chr7 13563002 13563846 845 13.39 9.69275 3.82979 8.13775 Peak_Calls/DNaseSeq_Spleen_1/macs2_peak_47242
chr7 13577764 13577966 203 15.43 9.15746 3.86795 7.44420 Peak_Calls/DNaseSeq_Spleen_1/macs2_peak_47243
chr7 13594563 13595428 866 19.70 15.09339 4.92228 13.39376 Peak_Calls/DNaseSeq_Spleen_1/macs2_peak_47244
chr7 13609213 13610264 1052 9.44 6.52871 3.53654 5.04817 Peak_Calls/DNaseSeq_Spleen_1/macs2_peak_47245
chr7 13619796 13620257 462 7.26 6.79234 3.95713 5.38974 Peak_Calls/DNaseSeq_Spleen_1/macs2_peak_47246
chr7 13623222 13623844 623 11.60 5.87864 2.85533 4.49323 Peak_Calls/DNaseSeq_Spleen_1/macs2_peak_47247
chr7 13631330 13631851 522 19.44 5.83932 2.27135 4.15941 Peak_Calls/DNaseSeq_Spleen_1/macs2_peak_47248
chr7 13639537 13640357 821 33.05 18.58001 3.71644 16.86399 Peak_Calls/DNaseSeq_Spleen_1/macs2_peak_47249
chr7 13648883 13648983 101 47.50 25.09798 5.08731 22.72175 Peak_Calls/DNaseSeq_Spleen_1/macs2_peak_47250
chr7 13863718 13864264 547 33.06 17.37465 3.69862 15.62921 Peak_Calls/DNaseSeq_Spleen_1/macs2_peak_47251
chr7 13888167 13888519 353 40.76 24.92795 4.37571 23.11147 Peak_Calls/DNaseSeq_Spleen_1/macs2_peak_47252
chr7 14447981 14448054 74 68.51 41.60847 6.86588 38.77090 Peak_Calls/DNaseSeq_Spleen_1/macs2_peak_47253
chr7 16497601 16497835 235 47.85 28.61184 4.89790 26.54335 Peak_Calls/DNaseSeq_Spleen_1/macs2_peak_47254
chr7 16499710 16499839 130 42.78 25.38655 4.40593 23.50826 Peak_Calls/DNaseSeq_Spleen_1/macs2_peak_47255
chr7 16507209 16508054 846 31.77 14.79889 3.19966 13.09806 Peak_Calls/DNaseSeq_Spleen_1/macs2_peak_47256
chr7 16515342 16516119 778 18.93 4.96013 1.86224 3.50443 Peak_Calls/DNaseSeq_Spleen_1/macs2_peak_47257
chr7 16531002 16531626 625 17.97 8.02351 2.62938 6.56018 Peak_Calls/DNaseSeq_Spleen_1/macs2_peak_47258
chr7 16533820 16533918 99 20.92 11.34682 3.43093 9.77044 Peak_Calls/DNaseSeq_Spleen_1/macs2_peak_47259
chr7 16538791 16538864 74 25.39 16.10922 4.24564 14.45538 Peak_Calls/DNaseSeq_Spleen_1/macs2_peak_47260
chr7 16548650 16548774 125 33.94 23.67905 5.59583 21.73486 Peak_Calls/DNaseSeq_Spleen_1/macs2_peak_47261
chr7 16549238 16549328 91 38.93 26.54469 6.38010 24.28898 Peak_Calls/DNaseSeq_Spleen_1/macs2_peak_47262
chr7 16549775 16549864 90 28.21 19.56328 4.81510 17.86696 Peak_Calls/DNaseSeq_Spleen_1/macs2_peak_47263
chr7 16552879 16552961 83 41.61 30.08853 6.91243 27.80207 Peak_Calls/DNaseSeq_Spleen_1/macs2_peak_47264
chr7 16560124 16560366 243 38.42 31.33228 6.69081 29.34712 Peak_Calls/DNaseSeq_Spleen_1/macs2_peak_47265
chr7 16568336 16568712 377 49.96 42.54166 8.87978 40.04878 Peak_Calls/DNaseSeq_Spleen_1/macs2_peak_47266
chr7 16587104 16587394 291 35.04 28.85492 6.66659 26.93063 Peak_Calls/DNaseSeq_Spleen_1/macs2_peak_47267
chr7 16590437 16590629 193 33.75 26.48340 6.56389 24.49617 Peak_Calls/DNaseSeq_Spleen_1/macs2_peak_47268
chr7 16600014 16600124 111 22.33 15.36544 4.55239 13.73500 Peak_Calls/DNaseSeq_Spleen_1/macs2_peak_47269
chr7 16603567 16604091 525 16.94 10.03671 3.56724 8.47450 Peak_Calls/DNaseSeq_Spleen_1/macs2_peak_47270
chr7 16610349 16610429 81 7.57 3.18146 1.87464 2.01418 Peak_Calls/DNaseSeq_Spleen_1/macs2_peak_47271
chr7 16618466 16618571 106 9.00 3.77447 2.12941 2.44845 Peak_Calls/DNaseSeq_Spleen_1/macs2_peak_47272
chr7 16631442 16632005 564 14.84 11.14733 4.45445 9.58689 Peak_Calls/DNaseSeq_Spleen_1/macs2_peak_47273
chr7 16633186 16633775 590 13.45 10.96235 4.30321 9.43019 Peak_Calls/DNaseSeq_Spleen_1/macs2_peak_47274
chr7 16637340 16637465 126 5.85 4.62683 3.00376 3.30414 Peak_Calls/DNaseSeq_Spleen_1/macs2_peak_47275
chr7 16638084 16638672 589 7.17 3.18727 2.21560 1.86298 Peak_Calls/DNaseSeq_Spleen_1/macs2_peak_47276
chr7 16640973 16641352 380 33.75 14.22431 2.88620 12.53103 Peak_Calls/DNaseSeq_Spleen_1/macs2_peak_47277
chr7 16641967 16642061 95 37.90 17.76369 3.22356 16.06158 Peak_Calls/DNaseSeq_Spleen_1/macs2_peak_47278
chr7 16642598 16642771 174 38.31 19.06523 3.27025 17.41507 Peak_Calls/DNaseSeq_Spleen_1/macs2_peak_47279
chr7 16649009 16649157 149 38.97 18.54107 3.30268 16.81774 Peak_Calls/DNaseSeq_Spleen_1/macs2_peak_47280
chr7 16683381 16684184 804 38.41 18.34538 3.25361 16.62225 Peak_Calls/DNaseSeq_Spleen_1/macs2_peak_47281
chr7 16705002 16705657 656 19.56 6.01220 1.82204 4.65472 Peak_Calls/DNaseSeq_Spleen_1/macs2_peak_47282
chr7 16711875 16711987 113 7.93 1.29355 1.01182 0.41149 Peak_Calls/DNaseSeq_Spleen_1/macs2_peak_47283
chr7 16738888 16739153 266 14.33 3.09980 1.44231 1.88884 Peak_Calls/DNaseSeq_Spleen_1/macs2_peak_47284
chr7 16760284 16760715 432 16.82 4.91410 1.65807 3.73044 Peak_Calls/DNaseSeq_Spleen_1/macs2_peak_47285
chr7 16777879 16778020 142 22.25 7.48727 2.04707 6.12568 Peak_Calls/DNaseSeq_Spleen_1/macs2_peak_47286
chr7 16779113 16779423 311 36.70 14.21909 3.06564 12.33591 Peak_Calls/DNaseSeq_Spleen_1/macs2_peak_47287
chr7 16790224 16790482 259 25.25 7.67045 2.22167 6.07794 Peak_Calls/DNaseSeq_Spleen_1/macs2_peak_47288
chr7 16792527 16793129 603 21.18 5.96486 1.93454 4.52379 Peak_Calls/DNaseSeq_Spleen_1/macs2_peak_47289
chr7 16807086 16807665 580 20.28 5.98295 1.88510 4.62047 Peak_Calls/DNaseSeq_Spleen_1/macs2_peak_47290
chr7 16824679 16825306 628 24.08 7.86050 2.15630 6.36476 Peak_Calls/DNaseSeq_Spleen_1/macs2_peak_47291
chr7 16831542 16831615 74 37.66 15.12357 3.15059 13.25007 Peak_Calls/DNaseSeq_Spleen_1/macs2_peak_47292
chr7 16836202 16836341 140 7.00 3.01188 1.04054 2.44827 Peak_Calls/DNaseSeq_Spleen_1/macs2_peak_47293
chr7 16848434 16848727 294 18.08 5.77211 1.88547 4.44539 Peak_Calls/DNaseSeq_Spleen_1/macs2_peak_47294
chr7 16852075 16852251 177 15.73 9.33969 3.58683 7.76133 Peak_Calls/DNaseSeq_Spleen_1/macs2_peak_47295
chr7 16858301 16859409 1109 21.34 17.00100 4.74601 15.35932 Peak_Calls/DNaseSeq_Spleen_1/macs2_peak_47296
chr7 16871173 16872296 1124 12.33 9.54944 4.10865 8.06927 Peak_Calls/DNaseSeq_Spleen_1/macs2_peak_47297
chr7 16879818 16881174 1357 10.51 7.77404 3.78129 6.30115 Peak_Calls/DNaseSeq_Spleen_1/macs2_peak_47298
chr7 16882197 16882569 373 12.50 6.79421 3.01943 5.28331 Peak_Calls/DNaseSeq_Spleen_1/macs2_peak_47299
chr7 16885079 16885237 159 20.26 13.31674 4.65234 11.53638 Peak_Calls/DNaseSeq_Spleen_1/macs2_peak_47300
chr7 16894653 16896815 2163 20.68 15.19314 4.75336 13.50322 Peak_Calls/DNaseSeq_Spleen_1/macs2_peak_47301
chr7 16899358 16899440 83 5.55 2.28910 1.70944 1.12061 Peak_Calls/DNaseSeq_Spleen_1/macs2_peak_47302
chr7 16911597 16911946 350 17.53 9.59152 3.53503 7.90291 Peak_Calls/DNaseSeq_Spleen_1/macs2_peak_47303
chr7 16935455 16935638 184 7.99 3.75975 1.88811 2.71475 Peak_Calls/DNaseSeq_Spleen_1/macs2_peak_47304
chr7 16949612 16950037 426 10.11 4.45615 2.22016 3.12162 Peak_Calls/DNaseSeq_Spleen_1/macs2_peak_47305
chr7 16951754 16951956 203 17.98 10.17716 3.63243 8.54647 Peak_Calls/DNaseSeq_Spleen_1/macs2_peak_47306
chr7 16959164 16959318 155 18.81 12.84247 3.82972 11.43875 Peak_Calls/DNaseSeq_Spleen_1/macs2_peak_47307
chr7 16961977 16962138 162 14.22 10.83116 3.05113 9.81422 Peak_Calls/DNaseSeq_Spleen_1/macs2_peak_47308
chr7 16972896 16973530 635 34.15 27.11264 6.57201 25.13860 Peak_Calls/DNaseSeq_Spleen_1/macs2_peak_47309
chr7 16984761 16986613 1853 16.84 10.01657 3.42344 8.48564 Peak_Calls/DNaseSeq_Spleen_1/macs2_peak_47310
chr7 16991032 16991430 399 12.80 4.39182 1.88206 3.11888 Peak_Calls/DNaseSeq_Spleen_1/macs2_peak_47311
chr7 17011472 17011797 326 24.85 11.21304 3.25619 9.44730 Peak_Calls/DNaseSeq_Spleen_1/macs2_peak_47312
chr7 17026735 17026859 125 30.05 14.22800 3.84745 12.23988 Peak_Calls/DNaseSeq_Spleen_1/macs2_peak_47313
chr7 17037941 17038337 397 16.16 5.95886 2.25648 4.49709 Peak_Calls/DNaseSeq_Spleen_1/macs2_peak_47314
chr7 17048604 17048830 227 16.82 5.99975 2.32350 4.47434 Peak_Calls/DNaseSeq_Spleen_1/macs2_peak_47315
chr7 17050619 17050798 180 15.86 4.63209 2.16893 2.97955 Peak_Calls/DNaseSeq_Spleen_1/macs2_peak_47316
chr7 17052048 17052182 135 11.87 3.82442 1.77924 2.57948 Peak_Calls/DNaseSeq_Spleen_1/macs2_peak_47317
chr7 17057034 17057107 74 15.32 5.12523 2.14823 3.64940 Peak_Calls/DNaseSeq_Spleen_1/macs2_peak_47318
chr7 17077190 17077410 221 23.50 10.97140 3.11855 9.32876 Peak_Calls/DNaseSeq_Spleen_1/macs2_peak_47319
chr7 17078910 17078989 80 28.30 15.74501 3.70764 14.09568 Peak_Calls/DNaseSeq_Spleen_1/macs2_peak_47320
chr7 17092769 17093007 239 37.77 22.54642 4.79273 20.56437 Peak_Calls/DNaseSeq_Spleen_1/macs2_peak_47321
chr7 17121192 17121372 181 45.74 27.97671 5.70452 25.68424 Peak_Calls/DNaseSeq_Spleen_1/macs2_peak_47322
chr7 17154550 17154623 74 31.16 19.05901 4.06264 17.40780 Peak_Calls/DNaseSeq_Spleen_1/macs2_peak_47323
chr7 17155828 17155968 141 33.98 20.32547 4.37165 18.51699 Peak_Calls/DNaseSeq_Spleen_1/macs2_peak_47324
chr7 17200103 17200964 862 22.33 14.26890 4.26662 12.62867 Peak_Calls/DNaseSeq_Spleen_1/macs2_peak_47325
chr7 17213616 17213723 108 2.66 2.23089 1.90056 1.22466 Peak_Calls/DNaseSeq_Spleen_1/macs2_peak_47326
chr7 17215028 17215349 322 7.74 3.02129 1.99930 1.71652 Peak_Calls/DNaseSeq_Spleen_1/macs2_peak_47327
chr7 17219358 17219617 260 19.36 8.25217 2.50379 6.76592 Peak_Calls/DNaseSeq_Spleen_1/macs2_peak_47328
chr7 17280543 17280624 82 56.67 35.72135 6.57118 33.14565 Peak_Calls/DNaseSeq_Spleen_1/macs2_peak_47329
chr7 17284491 17284674 184 38.07 24.22138 4.59978 22.41155 Peak_Calls/DNaseSeq_Spleen_1/macs2_peak_47330
chr7 17285882 17286251 370 37.79 23.97584 4.56908 22.17206 Peak_Calls/DNaseSeq_Spleen_1/macs2_peak_47331
chr7 17313923 17314251 329 41.42 26.42093 4.95903 24.47620 Peak_Calls/DNaseSeq_Spleen_1/macs2_peak_47332
chr7 17317290 17317440 151 35.68 22.31603 4.34029 20.58100 Peak_Calls/DNaseSeq_Spleen_1/macs2_peak_47333
chr7 17323510 17323970 461 39.97 25.36264 4.79596 23.46264 Peak_Calls/DNaseSeq_Spleen_1/macs2_peak_47334
chr7 17331482 17331759 278 43.54 27.07924 5.16435 25.01571 Peak_Calls/DNaseSeq_Spleen_1/macs2_peak_47335
chr7 17344632 17344790 159 33.38 20.86743 4.09010 19.22681 Peak_Calls/DNaseSeq_Spleen_1/macs2_peak_47336
chr7 17345646 17346020 375 31.16 17.62946 3.82494 15.94693 Peak_Calls/DNaseSeq_Spleen_1/macs2_peak_47337
chr7 17366403 17366778 376 29.50 15.41430 3.62833 13.69945 Peak_Calls/DNaseSeq_Spleen_1/macs2_peak_47338
chr7 17390149 17390408 260 24.11 13.80876 3.09257 12.45569 Peak_Calls/DNaseSeq_Spleen_1/macs2_peak_47339
chr7 17395218 17395354 137 34.98 20.93942 4.25289 19.17186 Peak_Calls/DNaseSeq_Spleen_1/macs2_peak_47340
chr7 17400850 17401720 871 28.83 14.54841 3.53978 12.78775 Peak_Calls/DNaseSeq_Spleen_1/macs2_peak_47341
chr7 17411245 17411513 269 8.02 3.73645 2.34853 2.40467 Peak_Calls/DNaseSeq_Spleen_1/macs2_peak_47342
chr7 17412667 17413053 387 10.23 7.72617 3.87128 6.27789 Peak_Calls/DNaseSeq_Spleen_1/macs2_peak_47343
chr7 17426905 17427368 464 23.48 24.13307 8.28572 22.31198 Peak_Calls/DNaseSeq_Spleen_1/macs2_peak_47344
chr7 17427975 17428342 368 13.44 12.18833 4.94152 10.77999 Peak_Calls/DNaseSeq_Spleen_1/macs2_peak_47345
chr7 17430585 17431138 554 6.16 4.36895 2.89526 2.92919 Peak_Calls/DNaseSeq_Spleen_1/macs2_peak_47346
chr7 17443848 17443974 127 2.89 2.57403 2.17511 1.43883 Peak_Calls/DNaseSeq_Spleen_1/macs2_peak_47347
chr7 17445743 17445841 99 6.71 6.81182 4.30970 5.34794 Peak_Calls/DNaseSeq_Spleen_1/macs2_peak_47348
chr7 17459374 17460708 1335 7.86 6.67646 3.73390 5.20886 Peak_Calls/DNaseSeq_Spleen_1/macs2_peak_47349
chr7 17477013 17477666 654 15.84 15.04445 5.84158 13.35025 Peak_Calls/DNaseSeq_Spleen_1/macs2_peak_47350
chr7 17480450 17480645 196 4.34 3.93824 2.98358 2.57022 Peak_Calls/DNaseSeq_Spleen_1/macs2_peak_47351
chr7 17484281 17484365 85 3.03 2.59628 2.25109 1.35961 Peak_Calls/DNaseSeq_Spleen_1/macs2_peak_47352
chr7 17491781 17491866 86 7.09 6.84139 4.52552 5.15104 Peak_Calls/DNaseSeq_Spleen_1/macs2_peak_47353
chr7 17499092 17499427 336 5.92 5.88662 3.87130 4.46176 Peak_Calls/DNaseSeq_Spleen_1/macs2_peak_47354
chr7 17509217 17510127 911 8.74 7.82206 4.18425 6.33479 Peak_Calls/DNaseSeq_Spleen_1/macs2_peak_47355
chr7 17516316 17516628 313 8.39 6.21883 3.22275 4.89661 Peak_Calls/DNaseSeq_Spleen_1/macs2_peak_47356
chr7 17517454 17517740 287 11.21 8.38926 4.13616 6.84610 Peak_Calls/DNaseSeq_Spleen_1/macs2_peak_47357
chr7 17518424 17518529 106 8.99 6.19067 3.40770 4.74239 Peak_Calls/DNaseSeq_Spleen_1/macs2_peak_47358
chr7 17529794 17530036 243 6.27 3.74502 2.51598 2.41420 Peak_Calls/DNaseSeq_Spleen_1/macs2_peak_47359
chr7 17535583 17535883 301 5.68 3.18737 2.28987 1.86000 Peak_Calls/DNaseSeq_Spleen_1/macs2_peak_47360
chr7 17536739 17536923 185 8.76 4.52492 2.52333 3.20131 Peak_Calls/DNaseSeq_Spleen_1/macs2_peak_47361
chr7 17565765 17566005 241 12.73 4.02373 2.05062 2.51656 Peak_Calls/DNaseSeq_Spleen_1/macs2_peak_47362
chr7 17568205 17568653 449 8.96 2.36826 1.57107 1.08921 Peak_Calls/DNaseSeq_Spleen_1/macs2_peak_47363
chr7 17575543 17575709 167 10.14 3.18585 1.74219 1.90577 Peak_Calls/DNaseSeq_Spleen_1/macs2_peak_47364
chr7 17585117 17585244 128 22.59 9.69235 3.35374 7.77239 Peak_Calls/DNaseSeq_Spleen_1/macs2_peak_47365
chr7 17587617 17588104 488 19.76 10.26251 3.05629 8.77818 Peak_Calls/DNaseSeq_Spleen_1/macs2_peak_47366
chr7 17592835 17592957 123 19.18 9.00050 2.95753 7.44120 Peak_Calls/DNaseSeq_Spleen_1/macs2_peak_47367
chr7 17594848 17595132 285 14.77 8.01367 2.43747 6.88512 Peak_Calls/DNaseSeq_Spleen_1/macs2_peak_47368
chr7 17610239 17610378 140 33.67 18.43588 4.85320 16.25661 Peak_Calls/DNaseSeq_Spleen_1/macs2_peak_47369
chr7 17612289 17613557 1269 23.19 13.70626 3.52599 12.16743 Peak_Calls/DNaseSeq_Spleen_1/macs2_peak_47370
chr7 17636458 17636788 331 29.33 17.96500 4.33873 16.20214 Peak_Calls/DNaseSeq_Spleen_1/macs2_peak_47371
chr7 17641534 17641802 269 17.19 8.71060 2.72862 7.36890 Peak_Calls/DNaseSeq_Spleen_1/macs2_peak_47372
chr7 17643522 17644504 983 11.21 3.63437 1.87861 2.27875 Peak_Calls/DNaseSeq_Spleen_1/macs2_peak_47373
chr7 17648388 17648474 87 14.28 4.46491 2.24587 2.80009 Peak_Calls/DNaseSeq_Spleen_1/macs2_peak_47374
chr7 17651791 17652026 236 14.00 5.18348 2.25824 3.72016 Peak_Calls/DNaseSeq_Spleen_1/macs2_peak_47375
chr7 17659242 17659383 142 25.50 11.82267 3.76241 9.81714 Peak_Calls/DNaseSeq_Spleen_1/macs2_peak_47376
chr7 19335318 19335391 74 29.26 15.71015 4.30027 13.73560 Peak_Calls/DNaseSeq_Spleen_1/macs2_peak_47377
chr7 19425805 19426148 344 23.99 13.07079 3.63018 11.41898 Peak_Calls/DNaseSeq_Spleen_1/macs2_peak_47378
chr7 19458672 19459013 342 14.92 6.45424 2.40183 5.04185 Peak_Calls/DNaseSeq_Spleen_1/macs2_peak_47379
chr7 19469621 19470029 409 10.05 3.12808 1.74298 1.85300 Peak_Calls/DNaseSeq_Spleen_1/macs2_peak_47380
chr7 19477655 19477807 153 9.42 2.66497 1.64904 1.37508 Peak_Calls/DNaseSeq_Spleen_1/macs2_peak_47381
chr7 19495651 19496230 580 7.79 6.69058 3.84961 5.20575 Peak_Calls/DNaseSeq_Spleen_1/macs2_peak_47382
chr7 19510614 19510774 161 22.75 27.23834 10.87203 25.25003 Peak_Calls/DNaseSeq_Spleen_1/macs2_peak_47383
chr7 19576022 19576657 636 9.91 9.22514 4.61392 7.70965 Peak_Calls/DNaseSeq_Spleen_1/macs2_peak_47384
chr7 19586500 19586728 229 4.97 3.26735 2.46062 1.91773 Peak_Calls/DNaseSeq_Spleen_1/macs2_peak_47385
chr7 19588167 19588869 703 5.45 4.29566 2.96861 2.92786 Peak_Calls/DNaseSeq_Spleen_1/macs2_peak_47386
chr7 19589191 19589451 261 20.18 22.13190 8.64620 20.30746 Peak_Calls/DNaseSeq_Spleen_1/macs2_peak_47387
chr7 19591925 19592094 170 8.58 6.86541 3.91086 5.28516 Peak_Calls/DNaseSeq_Spleen_1/macs2_peak_47388
chr7 19608981 19609134 154 7.27 3.18948 2.18164 1.76685 Peak_Calls/DNaseSeq_Spleen_1/macs2_peak_47389
chr7 19609445 19609816 372 17.63 13.52278 4.73629 11.91547 Peak_Calls/DNaseSeq_Spleen_1/macs2_peak_47390
chr7 19614762 19614930 169 18.19 15.27934 4.90535 13.86568 Peak_Calls/DNaseSeq_Spleen_1/macs2_peak_47391
chr7 19654216 19654402 187 17.32 13.26891 4.67299 11.74267 Peak_Calls/DNaseSeq_Spleen_1/macs2_peak_47392
chr7 19661326 19661499 174 19.77 15.05654 5.25153 13.34358 Peak_Calls/DNaseSeq_Spleen_1/macs2_peak_47393
chr7 19663189 19663500 312 22.69 18.76891 5.97424 17.00312 Peak_Calls/DNaseSeq_Spleen_1/macs2_peak_47394
chr7 19669782 19670192 411 6.46 5.34207 3.21032 4.11828 Peak_Calls/DNaseSeq_Spleen_1/macs2_peak_47395
chr7 19671509 19671717 209 5.01 3.91853 2.80972 2.57741 Peak_Calls/DNaseSeq_Spleen_1/macs2_peak_47396
chr7 19674289 19674397 109 15.35 14.94623 6.19797 13.34283 Peak_Calls/DNaseSeq_Spleen_1/macs2_peak_47397
chr7 19678567 19679519 953 21.18 23.47809 8.34887 21.61105 Peak_Calls/DNaseSeq_Spleen_1/macs2_peak_47398
chr7 19704938 19705325 388 17.74 17.66367 6.92178 15.94580 Peak_Calls/DNaseSeq_Spleen_1/macs2_peak_47399
chr7 19716710 19717173 464 13.04 11.46486 4.87862 9.92371 Peak_Calls/DNaseSeq_Spleen_1/macs2_peak_47400
chr7 19722895 19722998 104 6.21 4.33849 2.54864 3.21579 Peak_Calls/DNaseSeq_Spleen_1/macs2_peak_47401
chr7 19734499 19735310 812 14.42 9.15166 3.37646 7.63774 Peak_Calls/DNaseSeq_Spleen_1/macs2_peak_47402
chr7 19742809 19743124 316 40.42 37.40075 8.23245 35.21731 Peak_Calls/DNaseSeq_Spleen_1/macs2_peak_47403
chr7 19750402 19750648 247 49.17 45.66156 9.89164 43.11594 Peak_Calls/DNaseSeq_Spleen_1/macs2_peak_47404
chr7 19758320 19758586 267 40.39 37.61096 8.22927 35.46762 Peak_Calls/DNaseSeq_Spleen_1/macs2_peak_47405
chr7 19763849 19764764 916 34.53 30.66605 7.09365 28.65675 Peak_Calls/DNaseSeq_Spleen_1/macs2_peak_47406
chr7 19766446 19766657 212 16.11 7.21782 3.40628 5.23286 Peak_Calls/DNaseSeq_Spleen_1/macs2_peak_47407
chr7 19782215 19782310 96 6.45 2.29102 1.64537 1.10179 Peak_Calls/DNaseSeq_Spleen_1/macs2_peak_47408
chr7 19783488 19783669 182 7.64 6.47903 4.38814 4.56665 Peak_Calls/DNaseSeq_Spleen_1/macs2_peak_47409
chr7 19803017 19803316 300 4.81 4.32981 3.24759 2.81159 Peak_Calls/DNaseSeq_Spleen_1/macs2_peak_47410
chr7 19813210 19814342 1133 28.65 26.03951 6.37093 24.04571 Peak_Calls/DNaseSeq_Spleen_1/macs2_peak_47411
chr7 19824771 19825086 316 16.41 10.14976 3.42570 8.65281 Peak_Calls/DNaseSeq_Spleen_1/macs2_peak_47412
chr7 19842052 19842149 98 9.26 3.07542 2.04884 1.52294 Peak_Calls/DNaseSeq_Spleen_1/macs2_peak_47413
chr7 19851268 19851903 636 13.11 8.28848 3.42040 6.76789 Peak_Calls/DNaseSeq_Spleen_1/macs2_peak_47414
chr7 19854520 19854601 82 10.29 6.61583 2.86419 5.42389 Peak_Calls/DNaseSeq_Spleen_1/macs2_peak_47415
chr7 19856966 19858170 1205 16.31 11.71782 4.20541 10.16838 Peak_Calls/DNaseSeq_Spleen_1/macs2_peak_47416
chr7 19867193 19867274 82 12.66 3.69404 2.18371 1.95223 Peak_Calls/DNaseSeq_Spleen_1/macs2_peak_47417
chr7 19867793 19868023 231 16.46 8.94788 2.87304 7.59354 Peak_Calls/DNaseSeq_Spleen_1/macs2_peak_47418
chr7 19868547 19868702 156 28.05 19.01350 4.60323 17.34687 Peak_Calls/DNaseSeq_Spleen_1/macs2_peak_47419
chr7 19870274 19870365 92 44.23 31.57464 6.96549 29.23160 Peak_Calls/DNaseSeq_Spleen_1/macs2_peak_47420
chr7 19881156 19881431 276 30.74 21.94979 5.01144 20.23069 Peak_Calls/DNaseSeq_Spleen_1/macs2_peak_47421
chr7 19885987 19886689 703 28.49 20.23383 4.67743 18.51576 Peak_Calls/DNaseSeq_Spleen_1/macs2_peak_47422
chr7 19887510 19887729 220 50.36 42.06256 7.95423 39.68224 Peak_Calls/DNaseSeq_Spleen_1/macs2_peak_47423
chr7 19889264 19889364 101 49.11 41.82258 7.77862 39.49277 Peak_Calls/DNaseSeq_Spleen_1/macs2_peak_47424
chr7 19893591 19894230 640 27.35 20.02488 4.79150 18.27011 Peak_Calls/DNaseSeq_Spleen_1/macs2_peak_47425
chr7 19895309 19895868 560 8.28 5.55298 3.12887 4.13619 Peak_Calls/DNaseSeq_Spleen_1/macs2_peak_47426
chr7 19904193 19904292 100 25.37 22.24637 7.76901 20.15214 Peak_Calls/DNaseSeq_Spleen_1/macs2_peak_47427
chr7 19904892 19905758 867 12.87 8.85190 3.84719 7.30936 Peak_Calls/DNaseSeq_Spleen_1/macs2_peak_47428
chr7 19906832 19907200 369 23.33 15.75212 4.66420 14.03785 Peak_Calls/DNaseSeq_Spleen_1/macs2_peak_47429
chr7 19911162 19911493 332 25.97 18.13293 5.14113 16.32916 Peak_Calls/DNaseSeq_Spleen_1/macs2_peak_47430
chr7 19911843 19912014 172 17.24 10.07118 3.54745 8.52527 Peak_Calls/DNaseSeq_Spleen_1/macs2_peak_47431
chr7 19912543 19912734 192 7.89 3.17685 1.85131 1.98670 Peak_Calls/DNaseSeq_Spleen_1/macs2_peak_47432
chr7 19918101 19918584 484 10.62 2.97763 1.78035 1.56341 Peak_Calls/DNaseSeq_Spleen_1/macs2_peak_47433
chr7 19921083 19921290 208 17.10 6.73494 2.39311 5.25363 Peak_Calls/DNaseSeq_Spleen_1/macs2_peak_47434
chr7 19928804 19929035 232 28.44 16.17686 3.76690 14.53297 Peak_Calls/DNaseSeq_Spleen_1/macs2_peak_47435
chr7 19930223 19930856 634 26.93 15.24284 3.58927 13.60278 Peak_Calls/DNaseSeq_Spleen_1/macs2_peak_47436
chr7 19944722 19945384 663 24.97 13.65760 3.40416 12.08890 Peak_Calls/DNaseSeq_Spleen_1/macs2_peak_47437
chr7 19946481 19946554 74 34.55 24.98532 4.61306 23.36029 Peak_Calls/DNaseSeq_Spleen_1/macs2_peak_47438
chr7 19947255 19947363 109 42.26 29.36162 5.50186 27.38704 Peak_Calls/DNaseSeq_Spleen_1/macs2_peak_47439
chr7 19949430 19949508 79 43.41 30.63398 5.64331 28.63277 Peak_Calls/DNaseSeq_Spleen_1/macs2_peak_47440
chr7 19955390 19955638 249 70.15 52.83976 8.82320 49.86227 Peak_Calls/DNaseSeq_Spleen_1/macs2_peak_47441
chr7 19967119 19967752 634 18.31 11.75848 3.30915 10.31528 Peak_Calls/DNaseSeq_Spleen_1/macs2_peak_47442
chr7 19985195 19985308 114 15.78 16.86027 7.85604 15.00707 Peak_Calls/DNaseSeq_Spleen_1/macs2_peak_47443
chr7 19989434 19989759 326 11.64 11.51874 5.53352 9.90312 Peak_Calls/DNaseSeq_Spleen_1/macs2_peak_47444
chr7 19990797 19991100 304 8.16 4.11036 2.16081 2.94235 Peak_Calls/DNaseSeq_Spleen_1/macs2_peak_47445
chr7 20006291 20007053 763 19.41 13.40364 4.50687 11.74456 Peak_Calls/DNaseSeq_Spleen_1/macs2_peak_47446
chr7 20013632 20013827 196 32.41 24.54241 7.20570 22.28364 Peak_Calls/DNaseSeq_Spleen_1/macs2_peak_47447
chr7 20028907 20029125 219 21.73 16.00261 5.00458 14.33995 Peak_Calls/DNaseSeq_Spleen_1/macs2_peak_47448
chr7 20043573 20043669 97 16.08 10.65682 3.81832 9.18583 Peak_Calls/DNaseSeq_Spleen_1/macs2_peak_47449
chr7 20044155 20044443 289 17.09 10.43860 3.99727 8.75424 Peak_Calls/DNaseSeq_Spleen_1/macs2_peak_47450
chr7 20046971 20047154 184 16.16 11.01081 3.84196 9.57410 Peak_Calls/DNaseSeq_Spleen_1/macs2_peak_47451
chr7 20053686 20053935 250 21.32 16.55107 4.94309 15.00531 Peak_Calls/DNaseSeq_Spleen_1/macs2_peak_47452
chr7 20057775 20058066 292 32.99 26.67868 7.35572 24.55038 Peak_Calls/DNaseSeq_Spleen_1/macs2_peak_47453
chr7 20059562 20059635 74 11.32 10.08863 2.90429 9.24435 Peak_Calls/DNaseSeq_Spleen_1/macs2_peak_47454
chr7 20093522 20094217 696 26.54 23.07448 6.39406 21.14771 Peak_Calls/DNaseSeq_Spleen_1/macs2_peak_47455
chr7 20102945 20103052 108 3.50 1.84767 1.71669 0.67992 Peak_Calls/DNaseSeq_Spleen_1/macs2_peak_47456
chr7 20109465 20109749 285 5.36 3.16074 2.28924 1.87346 Peak_Calls/DNaseSeq_Spleen_1/macs2_peak_47457
chr7 20129065 20129221 157 7.44 5.01989 3.00223 3.65861 Peak_Calls/DNaseSeq_Spleen_1/macs2_peak_47458
chr7 20147214 20148027 814 16.14 14.97638 5.95231 13.31470 Peak_Calls/DNaseSeq_Spleen_1/macs2_peak_47459
chr7 20158339 20159023 685 12.38 11.11696 5.01189 9.49696 Peak_Calls/DNaseSeq_Spleen_1/macs2_peak_47460
chr7 20162989 20163622 634 8.17 7.85180 4.68306 6.26983 Peak_Calls/DNaseSeq_Spleen_1/macs2_peak_47461
chr7 20174721 20174832 112 3.62 2.91158 2.41228 1.60857 Peak_Calls/DNaseSeq_Spleen_1/macs2_peak_47462
chr7 20175178 20175499 322 5.77 5.07237 3.25950 3.67710 Peak_Calls/DNaseSeq_Spleen_1/macs2_peak_47463
chr7 20189643 20190098 456 7.70 5.99189 3.39993 4.64198 Peak_Calls/DNaseSeq_Spleen_1/macs2_peak_47464
chr7 20200496 20200818 323 13.46 7.81840 3.38037 6.26338 Peak_Calls/DNaseSeq_Spleen_1/macs2_peak_47465
chr7 20204475 20204644 170 7.01 2.77757 1.94833 1.42409 Peak_Calls/DNaseSeq_Spleen_1/macs2_peak_47466
chr7 20213741 20215084 1344 17.02 13.31764 4.52325 11.74458 Peak_Calls/DNaseSeq_Spleen_1/macs2_peak_47467
chr7 20250338 20251123 786 19.62 13.96902 4.33761 12.30215 Peak_Calls/DNaseSeq_Spleen_1/macs2_peak_47468
chr7 20252951 20253034 84 54.10 54.45304 11.18890 51.50946 Peak_Calls/DNaseSeq_Spleen_1/macs2_peak_47469
chr7 20254365 20254526 162 34.77 30.26720 7.33147 28.19861 Peak_Calls/DNaseSeq_Spleen_1/macs2_peak_47470
chr7 20254953 20255039 87 17.75 11.72452 3.94638 10.21730 Peak_Calls/DNaseSeq_Spleen_1/macs2_peak_47471
chr7 20269212 20269643 432 14.07 7.43472 3.18179 5.84289 Peak_Calls/DNaseSeq_Spleen_1/macs2_peak_47472
chr7 20283569 20283678 110 10.21 4.20159 2.38390 2.65293 Peak_Calls/DNaseSeq_Spleen_1/macs2_peak_47473
chr7 20284918 20285244 327 5.37 2.60998 1.98743 1.35595 Peak_Calls/DNaseSeq_Spleen_1/macs2_peak_47474
chr7 20286052 20286659 608 4.66 3.44193 2.67227 2.04296 Peak_Calls/DNaseSeq_Spleen_1/macs2_peak_47475
chr7 20300747 20301528 782 6.68 5.67098 3.54005 4.21064 Peak_Calls/DNaseSeq_Spleen_1/macs2_peak_47476
chr7 20334882 20335705 824 8.62 6.85164 3.84781 5.31057 Peak_Calls/DNaseSeq_Spleen_1/macs2_peak_47477
chr7 20355867 20356029 163 13.13 9.70677 5.35806 7.57462 Peak_Calls/DNaseSeq_Spleen_1/macs2_peak_47478
chr7 20375272 20375710 439 4.69 2.94996 2.43163 1.47397 Peak_Calls/DNaseSeq_Spleen_1/macs2_peak_47479
chr7 20382377 20382951 575 7.67 5.97207 3.55437 4.53864 Peak_Calls/DNaseSeq_Spleen_1/macs2_peak_47480
chr7 20386268 20386362 95 14.94 4.69751 2.04431 3.22361 Peak_Calls/DNaseSeq_Spleen_1/macs2_peak_47481
chr7 20388438 20388936 499 25.06 12.54123 3.23066 10.94841 Peak_Calls/DNaseSeq_Spleen_1/macs2_peak_47482
chr7 20391755 20392208 454 26.23 14.62162 3.38879 13.11007 Peak_Calls/DNaseSeq_Spleen_1/macs2_peak_47483
chr7 20401392 20401907 516 29.16 16.77807 3.71392 15.16711 Peak_Calls/DNaseSeq_Spleen_1/macs2_peak_47484
chr7 20402753 20403244 492 15.91 5.65020 2.17584 4.21395 Peak_Calls/DNaseSeq_Spleen_1/macs2_peak_47485
chr7 20408061 20408303 243 15.35 4.03496 1.79466 2.58639 Peak_Calls/DNaseSeq_Spleen_1/macs2_peak_47486
chr7 20409612 20409830 219 24.93 10.34054 2.57673 8.85919 Peak_Calls/DNaseSeq_Spleen_1/macs2_peak_47487
chr7 20416385 20416641 257 26.37 10.18440 2.61992 8.59203 Peak_Calls/DNaseSeq_Spleen_1/macs2_peak_47488
chr7 20422354 20422444 91 29.26 11.21943 2.83614 9.48099 Peak_Calls/DNaseSeq_Spleen_1/macs2_peak_47489
chr7 20428995 20429393 399 16.39 4.57925 1.74702 3.27268 Peak_Calls/DNaseSeq_Spleen_1/macs2_peak_47490
chr7 20429808 20430501 694 33.52 15.46119 2.99159 13.76866 Peak_Calls/DNaseSeq_Spleen_1/macs2_peak_47491
chr7 20435025 20435314 290 37.21 16.41805 3.22855 14.60042 Peak_Calls/DNaseSeq_Spleen_1/macs2_peak_47492
chr7 20435832 20435922 91 8.22 2.24396 1.10047 1.47666 Peak_Calls/DNaseSeq_Spleen_1/macs2_peak_47493
chr7 20445294 20445423 130 13.42 2.14244 1.35474 0.83507 Peak_Calls/DNaseSeq_Spleen_1/macs2_peak_47494
chr7 20456283 20456874 592 17.48 4.18384 1.64112 2.83489 Peak_Calls/DNaseSeq_Spleen_1/macs2_peak_47495
chr7 20457728 20457817 90 22.02 6.31618 1.95137 4.87803 Peak_Calls/DNaseSeq_Spleen_1/macs2_peak_47496
chr7 20461465 20462613 1149 38.71 18.21726 3.25887 16.48483 Peak_Calls/DNaseSeq_Spleen_1/macs2_peak_47497
chr7 20475296 20475514 219 26.01 8.90804 2.35089 7.35226 Peak_Calls/DNaseSeq_Spleen_1/macs2_peak_47498
chr7 20496198 20496486 289 21.43 6.09840 1.99540 4.60010 Peak_Calls/DNaseSeq_Spleen_1/macs2_peak_47499
chr7 20505863 20506089 227 9.18 1.57773 1.12637 0.57646 Peak_Calls/DNaseSeq_Spleen_1/macs2_peak_47500
chr7 20506425 20506591 167 22.83 8.57046 2.61214 6.89919 Peak_Calls/DNaseSeq_Spleen_1/macs2_peak_47501
chr7 20508747 20508910 164 27.21 13.08096 3.10623 11.49825 Peak_Calls/DNaseSeq_Spleen_1/macs2_peak_47502
chr7 20509290 20509444 155 35.01 19.52661 3.89663 17.78469 Peak_Calls/DNaseSeq_Spleen_1/macs2_peak_47503
chr7 20512291 20512749 459 40.39 25.23827 4.45189 23.42054 Peak_Calls/DNaseSeq_Spleen_1/macs2_peak_47504
chr7 20517994 20519132 1139 21.69 9.83401 2.55558 8.28456 Peak_Calls/DNaseSeq_Spleen_1/macs2_peak_47505
chr7 20520791 20521059 269 18.14 7.08816 2.40386 5.62446 Peak_Calls/DNaseSeq_Spleen_1/macs2_peak_47506
chr7 20525206 20525839 634 11.13 4.66945 2.34463 3.25660 Peak_Calls/DNaseSeq_Spleen_1/macs2_peak_47507
chr7 20531300 20531550 251 30.88 18.36365 3.99941 16.67719 Peak_Calls/DNaseSeq_Spleen_1/macs2_peak_47508
chr7 20534399 20534634 236 40.41 30.46125 5.15858 28.63946 Peak_Calls/DNaseSeq_Spleen_1/macs2_peak_47509
chr7 20535431 20535596 166 63.71 49.70801 7.82982 47.00330 Peak_Calls/DNaseSeq_Spleen_1/macs2_peak_47510
chr7 20541831 20542136 306 51.27 40.04422 6.40306 37.81558 Peak_Calls/DNaseSeq_Spleen_1/macs2_peak_47511
chr7 24754569 24754668 100 21.37 16.76629 2.99056 15.68638 Peak_Calls/DNaseSeq_Spleen_1/macs2_peak_47512
chr7 24866676 24867491 816 39.63 26.99944 5.01375 25.09710 Peak_Calls/DNaseSeq_Spleen_1/macs2_peak_47513
chr7 24919066 24919288 223 12.55 4.01812 1.82709 2.70469 Peak_Calls/DNaseSeq_Spleen_1/macs2_peak_47514
chr7 25039709 25039782 74 13.95 3.41841 1.91126 1.79336 Peak_Calls/DNaseSeq_Spleen_1/macs2_peak_47515
chr7 25053184 25053390 207 11.10 2.40707 1.63145 0.93548 Peak_Calls/DNaseSeq_Spleen_1/macs2_peak_47516
chr7 25055329 25055479 151 3.32 1.92991 1.77857 0.76610 Peak_Calls/DNaseSeq_Spleen_1/macs2_peak_47517
chr7 25084455 25084721 267 6.61 2.84521 2.09478 1.42065 Peak_Calls/DNaseSeq_Spleen_1/macs2_peak_47518
chr7 25085990 25086121 132 11.84 5.53621 3.37140 3.45687 Peak_Calls/DNaseSeq_Spleen_1/macs2_peak_47519
chr7 25101572 25101976 405 23.16 20.36290 6.43337 18.56705 Peak_Calls/DNaseSeq_Spleen_1/macs2_peak_47520
chr7 25120951 25121194 244 15.77 11.04820 4.52861 9.36257 Peak_Calls/DNaseSeq_Spleen_1/macs2_peak_47521
chr7 25148217 25148567 351 17.05 12.63020 4.87522 10.95415 Peak_Calls/DNaseSeq_Spleen_1/macs2_peak_47522
chr7 25149922 25150091 170 20.24 15.92849 5.71278 14.14357 Peak_Calls/DNaseSeq_Spleen_1/macs2_peak_47523
chr7 25154664 25155168 505 7.66 5.92792 3.39739 4.50509 Peak_Calls/DNaseSeq_Spleen_1/macs2_peak_47524
chr7 25158479 25159191 713 7.99 6.86350 3.81758 5.39362 Peak_Calls/DNaseSeq_Spleen_1/macs2_peak_47525
chr7 25163341 25163700 360 7.87 6.18236 3.55989 4.75804 Peak_Calls/DNaseSeq_Spleen_1/macs2_peak_47526
chr7 25164994 25165261 268 5.36 3.75265 2.62842 2.40478 Peak_Calls/DNaseSeq_Spleen_1/macs2_peak_47527
chr7 25170000 25170164 165 5.58 3.74508 2.86513 2.15220 Peak_Calls/DNaseSeq_Spleen_1/macs2_peak_47528
chr7 25184363 25185078 716 13.69 11.44512 4.21246 9.90100 Peak_Calls/DNaseSeq_Spleen_1/macs2_peak_47529
chr7 25192088 25192343 256 35.46 36.54259 9.26971 34.45338 Peak_Calls/DNaseSeq_Spleen_1/macs2_peak_47530
chr7 25198606 25199053 448 18.59 15.93416 5.25064 14.28423 Peak_Calls/DNaseSeq_Spleen_1/macs2_peak_47531
chr7 25215673 25217049 1377 11.48 10.39420 4.94261 8.79971 Peak_Calls/DNaseSeq_Spleen_1/macs2_peak_47532
chr7 25226938 25227760 823 8.73 6.17982 3.33738 4.74867 Peak_Calls/DNaseSeq_Spleen_1/macs2_peak_47533
chr7 25230566 25230975 410 19.27 14.00929 4.36798 12.44674 Peak_Calls/DNaseSeq_Spleen_1/macs2_peak_47534
chr7 25235609 25235944 336 14.25 8.34563 3.32091 6.83468 Peak_Calls/DNaseSeq_Spleen_1/macs2_peak_47535
chr7 25236852 25237344 493 13.32 6.73906 2.84077 5.26624 Peak_Calls/DNaseSeq_Spleen_1/macs2_peak_47536
chr7 25242560 25243474 915 27.20 15.87551 3.70268 14.19995 Peak_Calls/DNaseSeq_Spleen_1/macs2_peak_47537
chr7 25247423 25247550 128 35.14 23.88901 4.71336 22.15959 Peak_Calls/DNaseSeq_Spleen_1/macs2_peak_47538
chr7 25252985 25253226 242 37.92 24.78274 5.03361 22.87831 Peak_Calls/DNaseSeq_Spleen_1/macs2_peak_47539
chr7 25254302 25254671 370 38.54 23.75158 5.08286 21.71751 Peak_Calls/DNaseSeq_Spleen_1/macs2_peak_47540
chr7 25258138 25258221 84 25.08 14.80243 3.48881 13.32949 Peak_Calls/DNaseSeq_Spleen_1/macs2_peak_47541
chr7 25258998 25259344 347 25.70 13.25912 3.51966 11.57515 Peak_Calls/DNaseSeq_Spleen_1/macs2_peak_47542
chr7 25266634 25267061 428 29.17 16.49646 3.95277 14.76328 Peak_Calls/DNaseSeq_Spleen_1/macs2_peak_47543
chr7 25284094 25284444 351 23.52 14.74891 3.32411 13.41842 Peak_Calls/DNaseSeq_Spleen_1/macs2_peak_47544
chr7 25292284 25292860 577 37.90 24.76929 5.03335 22.86403 Peak_Calls/DNaseSeq_Spleen_1/macs2_peak_47545
chr7 25315100 25315971 872 17.88 8.80564 2.81907 7.30948 Peak_Calls/DNaseSeq_Spleen_1/macs2_peak_47546
chr7 25316858 25316932 75 17.20 8.64485 2.81655 7.24718 Peak_Calls/DNaseSeq_Spleen_1/macs2_peak_47547
chr7 25331745 25332270 526 10.23 3.29355 1.80184 1.97817 Peak_Calls/DNaseSeq_Spleen_1/macs2_peak_47548
chr7 25349595 25350268 674 15.91 7.42234 2.60819 5.99433 Peak_Calls/DNaseSeq_Spleen_1/macs2_peak_47549
chr7 25356197 25356397 201 7.43 1.98771 1.42775 0.83875 Peak_Calls/DNaseSeq_Spleen_1/macs2_peak_47550
chr7 25371925 25372129 205 10.20 3.37479 1.80439 2.09374 Peak_Calls/DNaseSeq_Spleen_1/macs2_peak_47551
chr7 25373505 25373592 88 19.95 7.91453 3.08676 6.01276 Peak_Calls/DNaseSeq_Spleen_1/macs2_peak_47552
chr7 25378490 25378961 472 22.31 11.91606 3.49042 10.27201 Peak_Calls/DNaseSeq_Spleen_1/macs2_peak_47553
chr7 25386036 25386379 344 28.32 17.76946 4.35544 16.04778 Peak_Calls/DNaseSeq_Spleen_1/macs2_peak_47554
chr7 25393163 25393414 252 13.00 4.99552 2.22143 3.53303 Peak_Calls/DNaseSeq_Spleen_1/macs2_peak_47555
chr7 25396163 25396588 426 11.19 3.97116 1.99232 2.60752 Peak_Calls/DNaseSeq_Spleen_1/macs2_peak_47556
chr7 25413743 25414343 601 11.87 4.41053 2.03783 3.07487 Peak_Calls/DNaseSeq_Spleen_1/macs2_peak_47557
chr7 25423134 25423782 649 9.43 2.96853 1.69842 1.72497 Peak_Calls/DNaseSeq_Spleen_1/macs2_peak_47558
chr7 25427495 25427685 191 9.82 2.36483 1.68539 0.88302 Peak_Calls/DNaseSeq_Spleen_1/macs2_peak_47559
chr7 25429611 25430407 797 13.82 5.77051 2.30397 4.38875 Peak_Calls/DNaseSeq_Spleen_1/macs2_peak_47560
chr7 25431607 25431774 168 18.76 8.41211 2.96455 6.78028 Peak_Calls/DNaseSeq_Spleen_1/macs2_peak_47561
chr7 25438772 25438982 211 14.29 6.21333 2.38316 4.86194 Peak_Calls/DNaseSeq_Spleen_1/macs2_peak_47562
chr7 25446598 25446861 264 11.10 4.21056 1.94578 2.97764 Peak_Calls/DNaseSeq_Spleen_1/macs2_peak_47563
chr7 25447302 25447880 579 18.62 9.63887 2.98919 8.18866 Peak_Calls/DNaseSeq_Spleen_1/macs2_peak_47564
chr7 25602652 25602821 170 14.57 5.88258 2.38731 4.40373 Peak_Calls/DNaseSeq_Spleen_1/macs2_peak_47565
chr7 25623807 25624215 409 9.89 2.49557 1.69545 1.05535 Peak_Calls/DNaseSeq_Spleen_1/macs2_peak_47566
chr7 25630816 25630990 175 11.03 3.74860 1.89718 2.42630 Peak_Calls/DNaseSeq_Spleen_1/macs2_peak_47567
chr7 25668944 25669822 879 10.58 7.68779 3.82971 6.18956 Peak_Calls/DNaseSeq_Spleen_1/macs2_peak_47568
chr7 25675543 25675878 336 18.78 16.39163 6.07816 14.68501 Peak_Calls/DNaseSeq_Spleen_1/macs2_peak_47569
chr7 25681406 25681566 161 7.75 4.87660 2.77434 3.56169 Peak_Calls/DNaseSeq_Spleen_1/macs2_peak_47570
chr7 25682217 25682610 394 8.03 5.75675 3.36812 4.30789 Peak_Calls/DNaseSeq_Spleen_1/macs2_peak_47571
chr7 25687056 25687189 134 6.49 5.73694 3.69617 4.23874 Peak_Calls/DNaseSeq_Spleen_1/macs2_peak_47572
chr7 25687928 25688254 327 9.16 9.41915 5.04626 8.00338 Peak_Calls/DNaseSeq_Spleen_1/macs2_peak_47573
chr7 25688999 25689534 536 19.23 19.08176 6.78993 17.33402 Peak_Calls/DNaseSeq_Spleen_1/macs2_peak_47574
chr7 25690096 25690206 111 18.77 17.70039 6.60659 16.03633 Peak_Calls/DNaseSeq_Spleen_1/macs2_peak_47575
chr7 25692205 25692644 440 16.35 5.77188 2.28303 4.36286 Peak_Calls/DNaseSeq_Spleen_1/macs2_peak_47576
chr7 25729483 25729737 255 31.24 11.94726 2.80946 10.22164 Peak_Calls/DNaseSeq_Spleen_1/macs2_peak_47577
chr7 25735398 25735551 154 20.52 7.18146 2.01608 5.88033 Peak_Calls/DNaseSeq_Spleen_1/macs2_peak_47578
chr7 25739531 25739756 226 22.05 6.72284 2.09456 5.22929 Peak_Calls/DNaseSeq_Spleen_1/macs2_peak_47579
chr7 25750161 25750615 455 25.96 8.45411 2.38888 6.81290 Peak_Calls/DNaseSeq_Spleen_1/macs2_peak_47580
chr7 25756890 25757888 999 32.04 13.19853 2.89162 11.51016 Peak_Calls/DNaseSeq_Spleen_1/macs2_peak_47581
chr7 25764004 25764093 90 46.77 21.28922 3.99936 19.13326 Peak_Calls/DNaseSeq_Spleen_1/macs2_peak_47582
chr7 25785201 25786070 870 37.42 19.33674 3.34640 17.69835 Peak_Calls/DNaseSeq_Spleen_1/macs2_peak_47583
chr7 25791713 25791841 129 55.79 32.80347 4.77154 30.68239 Peak_Calls/DNaseSeq_Spleen_1/macs2_peak_47584
chr7 25795302 25795496 195 65.23 39.15425 5.49610 36.74289 Peak_Calls/DNaseSeq_Spleen_1/macs2_peak_47585
chr7 25815185 25815331 147 65.33 40.04043 5.51055 37.64399 Peak_Calls/DNaseSeq_Spleen_1/macs2_peak_47586
chr7 25821027 25821199 173 53.68 32.95406 4.62408 30.93921 Peak_Calls/DNaseSeq_Spleen_1/macs2_peak_47587
chr7 25861747 25862407 661 27.71 12.02551 2.52654 10.47266 Peak_Calls/DNaseSeq_Spleen_1/macs2_peak_47588
chr7 25867600 25867888 289 16.17 3.27033 1.57671 1.87266 Peak_Calls/DNaseSeq_Spleen_1/macs2_peak_47589
chr7 25871838 25871929 92 16.46 3.24879 1.58415 1.82467 Peak_Calls/DNaseSeq_Spleen_1/macs2_peak_47590
chr7 25873066 25873255 190 20.29 4.94161 1.86926 3.40828 Peak_Calls/DNaseSeq_Spleen_1/macs2_peak_47591
chr7 25890758 25891357 600 17.66 4.26364 1.68446 2.87909 Peak_Calls/DNaseSeq_Spleen_1/macs2_peak_47592
chr7 25891840 25892353 514 20.19 4.58387 1.83935 3.02387 Peak_Calls/DNaseSeq_Spleen_1/macs2_peak_47593
chr7 25897491 25897817 327 17.35 3.79499 1.64435 2.39428 Peak_Calls/DNaseSeq_Spleen_1/macs2_peak_47594
chr7 25905068 25905794 727 15.19 2.86634 1.47331 1.53134 Peak_Calls/DNaseSeq_Spleen_1/macs2_peak_47595
chr7 25914621 25914845 225 17.02 4.42341 1.64551 3.15311 Peak_Calls/DNaseSeq_Spleen_1/macs2_peak_47596
chr7 25917477 25917560 84 25.19 8.84936 2.25869 7.38596 Peak_Calls/DNaseSeq_Spleen_1/macs2_peak_47597
chr7 25918000 25918429 430 21.31 6.69222 2.13738 5.12471 Peak_Calls/DNaseSeq_Spleen_1/macs2_peak_47598
chr7 25940722 25941189 468 8.41 2.72370 1.82856 1.34130 Peak_Calls/DNaseSeq_Spleen_1/macs2_peak_47599
chr7 25964434 25964776 343 6.09 1.90758 1.54715 0.68921 Peak_Calls/DNaseSeq_Spleen_1/macs2_peak_47600
chr7 25966563 25967127 565 12.05 5.59880 2.79909 3.98180 Peak_Calls/DNaseSeq_Spleen_1/macs2_peak_47601
chr7 25972669 25973231 563 6.27 3.61673 2.47041 2.21142 Peak_Calls/DNaseSeq_Spleen_1/macs2_peak_47602
chr7 25990408 25991081 674 13.42 12.04744 4.58114 10.53545 Peak_Calls/DNaseSeq_Spleen_1/macs2_peak_47603
chr7 25994514 25994616 103 41.76 44.17466 10.46422 41.75708 Peak_Calls/DNaseSeq_Spleen_1/macs2_peak_47604
chr7 25997922 25998403 482 47.22 50.87727 11.75685 48.11455 Peak_Calls/DNaseSeq_Spleen_1/macs2_peak_47605
chr7 26002835 26002908 74 38.05 40.53776 9.56906 38.30033 Peak_Calls/DNaseSeq_Spleen_1/macs2_peak_47606
chr7 26004717 26005258 542 27.94 26.22976 7.10699 24.28786 Peak_Calls/DNaseSeq_Spleen_1/macs2_peak_47607
chr7 26006178 26006753 576 5.39 4.07327 2.81733 2.72080 Peak_Calls/DNaseSeq_Spleen_1/macs2_peak_47608
chr7 26022768 26023669 902 11.50 6.35630 2.84369 4.90290 Peak_Calls/DNaseSeq_Spleen_1/macs2_peak_47609
chr7 26024229 26024526 298 34.32 24.33441 5.39255 22.47272 Peak_Calls/DNaseSeq_Spleen_1/macs2_peak_47610
chr7 26034936 26035920 985 34.75 24.99995 5.44358 23.15122 Peak_Calls/DNaseSeq_Spleen_1/macs2_peak_47611
chr7 26052251 26053475 1225 12.41 8.65260 3.46758 7.18056 Peak_Calls/DNaseSeq_Spleen_1/macs2_peak_47612
chr7 26063362 26064366 1005 7.71 6.47971 3.73100 5.00553 Peak_Calls/DNaseSeq_Spleen_1/macs2_peak_47613
chr7 26066715 26067532 818 22.29 22.79967 7.33401 20.96427 Peak_Calls/DNaseSeq_Spleen_1/macs2_peak_47614
chr7 26080486 26080711 226 13.53 10.64872 4.55477 9.07324 Peak_Calls/DNaseSeq_Spleen_1/macs2_peak_47615
chr7 26082557 26083381 825 6.07 5.16592 3.28910 3.76267 Peak_Calls/DNaseSeq_Spleen_1/macs2_peak_47616
chr7 26091416 26091562 147 14.25 14.41710 6.85077 12.66881 Peak_Calls/DNaseSeq_Spleen_1/macs2_peak_47617
chr7 26101391 26101865 475 6.86 5.59459 3.56740 4.08050 Peak_Calls/DNaseSeq_Spleen_1/macs2_peak_47618
chr7 26118629 26118876 248 8.23 4.12531 2.22269 2.87446 Peak_Calls/DNaseSeq_Spleen_1/macs2_peak_47619
chr7 26164581 26165208 628 26.41 21.13490 5.80018 19.37431 Peak_Calls/DNaseSeq_Spleen_1/macs2_peak_47620
chr7 26170849 26171402 554 33.88 29.21625 7.30663 27.21469 Peak_Calls/DNaseSeq_Spleen_1/macs2_peak_47621
chr7 26180228 26181488 1261 9.50 7.27635 3.72941 5.81672 Peak_Calls/DNaseSeq_Spleen_1/macs2_peak_47622
chr7 26187845 26188037 193 6.21 3.78927 2.63941 2.34778 Peak_Calls/DNaseSeq_Spleen_1/macs2_peak_47623
chr7 26194273 26194642 370 4.98 2.96920 2.23923 1.67305 Peak_Calls/DNaseSeq_Spleen_1/macs2_peak_47624
chr7 26202747 26202861 115 7.22 4.82599 3.04227 3.39026 Peak_Calls/DNaseSeq_Spleen_1/macs2_peak_47625
chr7 26209466 26209744 279 5.05 2.66817 1.99927 1.46725 Peak_Calls/DNaseSeq_Spleen_1/macs2_peak_47626
chr7 26218031 26218556 526 14.50 8.68563 3.60372 7.07682 Peak_Calls/DNaseSeq_Spleen_1/macs2_peak_47627
chr7 26220605 26220740 136 6.80 2.86616 1.91484 1.61161 Peak_Calls/DNaseSeq_Spleen_1/macs2_peak_47628
chr7 26262571 26262905 335 8.42 3.84528 2.26689 2.46143 Peak_Calls/DNaseSeq_Spleen_1/macs2_peak_47629
chr7 26264629 26264708 80 12.18 6.75269 3.11059 5.25213 Peak_Calls/DNaseSeq_Spleen_1/macs2_peak_47630
chr7 26271389 26271464 76 9.14 6.33778 2.51854 5.37236 Peak_Calls/DNaseSeq_Spleen_1/macs2_peak_47631
chr7 26325055 26325131 77 18.14 11.88793 4.43702 10.16216 Peak_Calls/DNaseSeq_Spleen_1/macs2_peak_47632
chr7 26326615 26326734 120 19.99 13.27995 4.83685 11.44014 Peak_Calls/DNaseSeq_Spleen_1/macs2_peak_47633
chr7 26361390 26361521 132 24.17 16.53595 5.74643 14.44934 Peak_Calls/DNaseSeq_Spleen_1/macs2_peak_47634
chr7 26361891 26362306 416 14.22 8.56757 3.56195 6.96823 Peak_Calls/DNaseSeq_Spleen_1/macs2_peak_47635
chr7 26363699 26363812 114 4.37 1.73079 1.43347 0.73276 Peak_Calls/DNaseSeq_Spleen_1/macs2_peak_47636
chr7 26370439 26370890 452 5.47 2.16153 1.66531 0.99672 Peak_Calls/DNaseSeq_Spleen_1/macs2_peak_47637
chr7 26384621 26384987 367 4.68 2.92796 2.19862 1.74435 Peak_Calls/DNaseSeq_Spleen_1/macs2_peak_47638
chr7 26391506 26391883 378 7.24 4.62058 2.89556 3.27931 Peak_Calls/DNaseSeq_Spleen_1/macs2_peak_47639
chr7 26404104 26404649 546 13.50 5.42138 2.19910 4.05113 Peak_Calls/DNaseSeq_Spleen_1/macs2_peak_47640
chr7 26411028 26411115 88 19.35 10.25453 3.01516 8.83869 Peak_Calls/DNaseSeq_Spleen_1/macs2_peak_47641
chr7 26412178 26412527 350 21.97 11.07102 3.33196 9.43449 Peak_Calls/DNaseSeq_Spleen_1/macs2_peak_47642
chr7 26417798 26418182 385 12.29 4.61570 2.03615 3.27978 Peak_Calls/DNaseSeq_Spleen_1/macs2_peak_47643
chr7 26421358 26421741 384 11.71 3.95071 1.94595 2.55191 Peak_Calls/DNaseSeq_Spleen_1/macs2_peak_47644
chr7 26432526 26433096 571 25.30 15.73156 3.84956 14.17486 Peak_Calls/DNaseSeq_Spleen_1/macs2_peak_47645
chr7 26436335 26436629 295 34.69 24.98940 5.13625 23.22614 Peak_Calls/DNaseSeq_Spleen_1/macs2_peak_47646
chr7 26443580 26444420 841 21.06 14.62005 3.99102 13.01745 Peak_Calls/DNaseSeq_Spleen_1/macs2_peak_47647
chr7 26465492 26466366 875 7.11 4.73427 2.95365 3.31267 Peak_Calls/DNaseSeq_Spleen_1/macs2_peak_47648
chr7 26468627 26468794 168 17.18 7.93477 2.76574 6.40781 Peak_Calls/DNaseSeq_Spleen_1/macs2_peak_47649
chr7 26471770 26472486 717 39.21 29.74670 5.89167 27.80150 Peak_Calls/DNaseSeq_Spleen_1/macs2_peak_47650
chr7 26473878 26474844 967 27.65 16.98385 4.25055 15.25274 Peak_Calls/DNaseSeq_Spleen_1/macs2_peak_47651
chr7 26485917 26485990 74 44.97 31.16809 6.64737 28.84824 Peak_Calls/DNaseSeq_Spleen_1/macs2_peak_47652
chr7 26491806 26492108 303 29.28 19.17731 4.50194 17.47593 Peak_Calls/DNaseSeq_Spleen_1/macs2_peak_47653
chr7 26492570 26492891 322 14.25 6.57034 2.63554 5.09133 Peak_Calls/DNaseSeq_Spleen_1/macs2_peak_47654
chr7 26503723 26504346 624 8.57 6.63988 3.67210 5.11233 Peak_Calls/DNaseSeq_Spleen_1/macs2_peak_47655
chr7 26505004 26505209 206 4.24 3.09357 2.62815 1.54727 Peak_Calls/DNaseSeq_Spleen_1/macs2_peak_47656
chr7 26539599 26541389 1791 7.65 6.48863 3.63161 5.08140 Peak_Calls/DNaseSeq_Spleen_1/macs2_peak_47657
chr7 26559545 26559717 173 4.74 3.02630 2.19555 1.87980 Peak_Calls/DNaseSeq_Spleen_1/macs2_peak_47658
chr7 26566533 26566606 74 6.42 4.05596 2.76230 2.63500 Peak_Calls/DNaseSeq_Spleen_1/macs2_peak_47659
chr7 26590690 26590886 197 7.35 4.84440 3.07972 3.37056 Peak_Calls/DNaseSeq_Spleen_1/macs2_peak_47660
chr7 26601572 26601768 197 6.53 4.28330 2.79674 2.92451 Peak_Calls/DNaseSeq_Spleen_1/macs2_peak_47661
chr7 26611224 26611312 89 8.95 5.86427 3.62564 4.14088 Peak_Calls/DNaseSeq_Spleen_1/macs2_peak_47662
chr7 26612307 26612532 226 5.26 3.87233 2.76063 2.54644 Peak_Calls/DNaseSeq_Spleen_1/macs2_peak_47663
chr7 26620533 26620838 306 6.13 3.56905 2.61538 2.05491 Peak_Calls/DNaseSeq_Spleen_1/macs2_peak_47664
chr7 26633095 26633548 454 10.06 5.97966 3.26144 4.36891 Peak_Calls/DNaseSeq_Spleen_1/macs2_peak_47665
chr7 26640252 26640415 164 8.19 4.42834 2.72638 2.88726 Peak_Calls/DNaseSeq_Spleen_1/macs2_peak_47666
chr7 26645528 26645637 110 12.99 8.59642 4.09412 6.90208 Peak_Calls/DNaseSeq_Spleen_1/macs2_peak_47667
chr7 27917735 27917815 81 3.95 2.01392 1.59121 1.04417 Peak_Calls/DNaseSeq_Spleen_1/macs2_peak_47668
chr7 27924795 27924894 100 5.37 2.24137 1.91650 0.82923 Peak_Calls/DNaseSeq_Spleen_1/macs2_peak_47669
chr7 27944967 27945251 285 8.42 4.97821 2.81179 3.57661 Peak_Calls/DNaseSeq_Spleen_1/macs2_peak_47670
chr7 27951324 27952417 1094 8.03 5.11148 2.97765 3.66873 Peak_Calls/DNaseSeq_Spleen_1/macs2_peak_47671
chr7 27963422 27964275 854 5.84 4.05371 2.63700 2.75232 Peak_Calls/DNaseSeq_Spleen_1/macs2_peak_47672
chr7 27964687 27964798 112 3.40 2.68324 2.26094 1.45371 Peak_Calls/DNaseSeq_Spleen_1/macs2_peak_47673
chr7 27969975 27970376 402 8.45 8.44712 4.68626 7.03654 Peak_Calls/DNaseSeq_Spleen_1/macs2_peak_47674
chr7 27980712 27981668 957 13.86 12.51271 5.04602 10.93646 Peak_Calls/DNaseSeq_Spleen_1/macs2_peak_47675
chr7 28013448 28014021 574 39.64 37.83944 8.32710 35.66905 Peak_Calls/DNaseSeq_Spleen_1/macs2_peak_47676
chr7 28017841 28018244 404 22.04 16.80129 4.81837 15.20345 Peak_Calls/DNaseSeq_Spleen_1/macs2_peak_47677
chr7 28029281 28029373 93 8.22 4.31848 2.09251 3.25595 Peak_Calls/DNaseSeq_Spleen_1/macs2_peak_47678
chr7 28034324 28034397 74 11.34 5.63778 2.66447 4.22395 Peak_Calls/DNaseSeq_Spleen_1/macs2_peak_47679
chr7 28043425 28043821 397 7.64 4.39386 2.69718 3.00594 Peak_Calls/DNaseSeq_Spleen_1/macs2_peak_47680
chr7 28058882 28059033 152 11.97 6.50930 2.98090 5.04886 Peak_Calls/DNaseSeq_Spleen_1/macs2_peak_47681
chr7 28070866 28070999 134 7.69 3.52190 2.07039 2.28116 Peak_Calls/DNaseSeq_Spleen_1/macs2_peak_47682
chr7 28087183 28087680 498 9.89 4.27981 2.49526 2.71590 Peak_Calls/DNaseSeq_Spleen_1/macs2_peak_47683
chr7 28114392 28114681 290 9.68 4.98910 2.49079 3.65875 Peak_Calls/DNaseSeq_Spleen_1/macs2_peak_47684
chr7 28115849 28116322 474 35.86 33.13177 8.12396 31.04330 Peak_Calls/DNaseSeq_Spleen_1/macs2_peak_47685
chr7 28117772 28117897 126 32.92 28.63300 7.48194 26.64035 Peak_Calls/DNaseSeq_Spleen_1/macs2_peak_47686
chr7 28121012 28121178 167 18.40 12.93096 4.31131 11.26705 Peak_Calls/DNaseSeq_Spleen_1/macs2_peak_47687
chr7 28127740 28127848 109 13.63 6.49319 2.78320 4.97076 Peak_Calls/DNaseSeq_Spleen_1/macs2_peak_47688
chr7 28140806 28141420 615 18.24 10.24583 3.42812 8.65718 Peak_Calls/DNaseSeq_Spleen_1/macs2_peak_47689
chr7 28142523 28142902 380 11.32 4.55081 2.18579 3.16140 Peak_Calls/DNaseSeq_Spleen_1/macs2_peak_47690
chr7 28146212 28146762 551 13.54 6.08097 2.53678 4.62786 Peak_Calls/DNaseSeq_Spleen_1/macs2_peak_47691
chr7 28163597 28163670 74 4.10 1.30184 1.11245 0.49758 Peak_Calls/DNaseSeq_Spleen_1/macs2_peak_47692
chr7 28169890 28170056 167 10.71 3.36440 2.03843 1.81376 Peak_Calls/DNaseSeq_Spleen_1/macs2_peak_47693
chr7 28182701 28182886 186 14.42 6.19259 2.65239 4.60825 Peak_Calls/DNaseSeq_Spleen_1/macs2_peak_47694
chr7 28187851 28187997 147 16.13 9.98844 3.01444 8.75849 Peak_Calls/DNaseSeq_Spleen_1/macs2_peak_47695
chr7 28193980 28194053 74 13.23 9.02858 2.59025 8.05457 Peak_Calls/DNaseSeq_Spleen_1/macs2_peak_47696
chr7 28204296 28204369 74 29.80 20.70434 5.14751 18.90269 Peak_Calls/DNaseSeq_Spleen_1/macs2_peak_47697
chr7 28222702 28222841 140 30.56 23.65003 5.31488 21.97755 Peak_Calls/DNaseSeq_Spleen_1/macs2_peak_47698
chr7 28225184 28225268 85 35.93 26.23936 6.14155 24.21808 Peak_Calls/DNaseSeq_Spleen_1/macs2_peak_47699
chr7 28232580 28233117 538 12.64 6.79984 2.71948 5.40204 Peak_Calls/DNaseSeq_Spleen_1/macs2_peak_47700
chr7 28236425 28236626 202 25.50 22.65386 6.65241 20.82910 Peak_Calls/DNaseSeq_Spleen_1/macs2_peak_47701
chr7 28239668 28240075 408 33.74 34.97864 8.67664 32.99546 Peak_Calls/DNaseSeq_Spleen_1/macs2_peak_47702
chr7 28257888 28258886 999 20.08 18.99392 6.27605 17.20010 Peak_Calls/DNaseSeq_Spleen_1/macs2_peak_47703
chr7 28259464 28259924 461 10.16 7.71952 3.50764 6.24800 Peak_Calls/DNaseSeq_Spleen_1/macs2_peak_47704
chr7 28266682 28266893 212 20.67 19.66552 6.50269 17.98466 Peak_Calls/DNaseSeq_Spleen_1/macs2_peak_47705
chr7 28271582 28272434 853 11.16 7.53902 3.39053 6.10491 Peak_Calls/DNaseSeq_Spleen_1/macs2_peak_47706
chr7 28275694 28276279 586 9.33 5.17111 2.63489 3.81188 Peak_Calls/DNaseSeq_Spleen_1/macs2_peak_47707
chr7 28292032 28292158 127 12.90 7.95114 3.67494 6.30903 Peak_Calls/DNaseSeq_Spleen_1/macs2_peak_47708
chr7 28292922 28293854 933 11.61 7.68940 3.48664 6.19070 Peak_Calls/DNaseSeq_Spleen_1/macs2_peak_47709
chr7 28311598 28311917 320 27.57 26.41081 6.98634 24.70858 Peak_Calls/DNaseSeq_Spleen_1/macs2_peak_47710
chr7 28326388 28326838 451 51.84 56.13362 12.72781 53.04318 Peak_Calls/DNaseSeq_Spleen_1/macs2_peak_47711
chr7 28327771 28327957 187 36.74 35.54477 9.14911 33.31648 Peak_Calls/DNaseSeq_Spleen_1/macs2_peak_47712
chr7 28330124 28330420 297 11.14 7.66278 3.40695 6.25857 Peak_Calls/DNaseSeq_Spleen_1/macs2_peak_47713
chr7 28337876 28338340 465 21.62 19.83844 6.69052 18.08855 Peak_Calls/DNaseSeq_Spleen_1/macs2_peak_47714
chr7 28359303 28359386 84 32.88 30.99157 9.86398 28.65187 Peak_Calls/DNaseSeq_Spleen_1/macs2_peak_47715
chr7 28362056 28362252 197 20.47 17.78984 6.31573 16.04542 Peak_Calls/DNaseSeq_Spleen_1/macs2_peak_47716
chr7 28362709 28362905 197 20.59 16.07214 6.31281 14.04936 Peak_Calls/DNaseSeq_Spleen_1/macs2_peak_47717
chr7 28363657 28363754 98 17.78 12.63467 5.49132 10.60255 Peak_Calls/DNaseSeq_Spleen_1/macs2_peak_47718
chr7 28375996 28377561 1566 36.55 29.48119 6.09915 27.40667 Peak_Calls/DNaseSeq_Spleen_1/macs2_peak_47719
chr7 28436072 28436394 323 34.34 22.08500 5.29106 20.07419 Peak_Calls/DNaseSeq_Spleen_1/macs2_peak_47720
chr7 28439731 28439807 77 8.51 5.24454 1.72247 4.50868 Peak_Calls/DNaseSeq_Spleen_1/macs2_peak_47721
chr7 28459465 28460061 597 24.86 14.35804 3.94907 12.65352 Peak_Calls/DNaseSeq_Spleen_1/macs2_peak_47722
chr7 28474087 28474625 539 12.85 10.24688 4.75628 8.67465 Peak_Calls/DNaseSeq_Spleen_1/macs2_peak_47723
chr7 28495908 28496035 128 2.77 1.99981 1.86255 0.86418 Peak_Calls/DNaseSeq_Spleen_1/macs2_peak_47724
chr7 28510700 28510878 179 2.45 1.76668 1.72317 0.67747 Peak_Calls/DNaseSeq_Spleen_1/macs2_peak_47725
chr7 28516295 28516787 493 7.59 5.44301 3.23443 4.01738 Peak_Calls/DNaseSeq_Spleen_1/macs2_peak_47726
chr7 28526076 28526197 122 5.27 2.76992 2.05182 1.54180 Peak_Calls/DNaseSeq_Spleen_1/macs2_peak_47727
chr7 28589611 28589979 369 7.45 5.07060 2.75510 3.85296 Peak_Calls/DNaseSeq_Spleen_1/macs2_peak_47728
chr7 28623445 28623766 322 11.49 7.76916 3.95696 6.10125 Peak_Calls/DNaseSeq_Spleen_1/macs2_peak_47729
chr7 28645320 28646022 703 4.43 3.28130 2.58591 1.87007 Peak_Calls/DNaseSeq_Spleen_1/macs2_peak_47730
chr7 28675974 28676047 74 1.50 1.25090 1.34884 0.41329 Peak_Calls/DNaseSeq_Spleen_1/macs2_peak_47731
chr7 28714294 28714599 306 15.25 4.44018 2.04378 2.88351 Peak_Calls/DNaseSeq_Spleen_1/macs2_peak_47732
chr7 28718568 28718810 243 28.12 13.03790 2.97722 11.46576 Peak_Calls/DNaseSeq_Spleen_1/macs2_peak_47733
chr7 28727022 28727108 87 20.47 11.50746 2.35844 10.43860 Peak_Calls/DNaseSeq_Spleen_1/macs2_peak_47734
chr7 28764100 28764457 358 49.60 32.88054 4.99017 30.87634 Peak_Calls/DNaseSeq_Spleen_1/macs2_peak_47735
chr7 28798872 28799378 507 42.44 25.30704 4.30663 23.44670 Peak_Calls/DNaseSeq_Spleen_1/macs2_peak_47736
chr7 28834910 28835500 591 34.50 17.82342 3.56262 16.09950 Peak_Calls/DNaseSeq_Spleen_1/macs2_peak_47737
chr7 28897808 28897883 76 28.91 12.63816 3.02876 10.96578 Peak_Calls/DNaseSeq_Spleen_1/macs2_peak_47738
chr7 28933503 28933614 112 20.47 8.66562 2.29884 7.36846 Peak_Calls/DNaseSeq_Spleen_1/macs2_peak_47739
chr7 28936995 28937095 101 26.47 10.54775 2.79280 8.88689 Peak_Calls/DNaseSeq_Spleen_1/macs2_peak_47740
chr7 28953662 28954098 437 30.36 14.29983 3.17743 12.64093 Peak_Calls/DNaseSeq_Spleen_1/macs2_peak_47741
chr7 28954541 28955329 789 50.26 31.79558 5.03837 29.71917 Peak_Calls/DNaseSeq_Spleen_1/macs2_peak_47742
chr7 28964274 28965133 860 13.95 10.50935 4.34759 9.00852 Peak_Calls/DNaseSeq_Spleen_1/macs2_peak_47743
chr7 28976994 28977172 179 9.61 5.64755 3.02124 4.19317 Peak_Calls/DNaseSeq_Spleen_1/macs2_peak_47744
chr7 28993848 28994316 469 15.88 11.82378 4.69772 10.19496 Peak_Calls/DNaseSeq_Spleen_1/macs2_peak_47745
chr7 28999254 28999415 162 11.04 8.32402 3.40596 7.13695 Peak_Calls/DNaseSeq_Spleen_1/macs2_peak_47746
chr7 29062614 29063137 524 9.80 5.44284 2.95642 3.89186 Peak_Calls/DNaseSeq_Spleen_1/macs2_peak_47747
chr7 29084362 29084529 168 7.39 3.93598 2.33144 2.68135 Peak_Calls/DNaseSeq_Spleen_1/macs2_peak_47748
chr7 29096846 29097573 728 9.24 3.02831 1.91012 1.63965 Peak_Calls/DNaseSeq_Spleen_1/macs2_peak_47749
chr7 29123572 29124862 1291 18.33 9.99119 3.14005 8.46694 Peak_Calls/DNaseSeq_Spleen_1/macs2_peak_47750
chr7 29129794 29129947 154 22.58 12.23586 3.75980 10.50339 Peak_Calls/DNaseSeq_Spleen_1/macs2_peak_47751
chr7 29135404 29135920 517 15.64 7.38342 2.73775 5.92153 Peak_Calls/DNaseSeq_Spleen_1/macs2_peak_47752
chr7 29140351 29140424 74 22.32 11.50763 3.71003 9.71283 Peak_Calls/DNaseSeq_Spleen_1/macs2_peak_47753
chr7 29157394 29158501 1108 11.76 7.39556 3.24583 5.92597 Peak_Calls/DNaseSeq_Spleen_1/macs2_peak_47754
chr7 29160555 29160861 307 12.42 3.98738 1.89973 2.62917 Peak_Calls/DNaseSeq_Spleen_1/macs2_peak_47755
chr7 29161599 29161726 128 13.45 4.44084 2.00802 3.04377 Peak_Calls/DNaseSeq_Spleen_1/macs2_peak_47756
chr7 29164166 29164656 491 10.85 3.11292 1.70982 1.79880 Peak_Calls/DNaseSeq_Spleen_1/macs2_peak_47757
chr7 29165989 29166434 446 11.56 2.34263 1.42762 1.07299 Peak_Calls/DNaseSeq_Spleen_1/macs2_peak_47758
chr7 29167020 29168302 1283 20.53 7.71141 2.37023 6.18947 Peak_Calls/DNaseSeq_Spleen_1/macs2_peak_47759
chr7 29171640 29171791 152 18.99 7.87842 2.48446 6.43162 Peak_Calls/DNaseSeq_Spleen_1/macs2_peak_47760
chr7 29177646 29178102 457 31.53 18.70968 3.93641 17.02391 Peak_Calls/DNaseSeq_Spleen_1/macs2_peak_47761
chr7 29183127 29183260 134 13.35 4.23577 1.88723 2.89671 Peak_Calls/DNaseSeq_Spleen_1/macs2_peak_47762
chr7 29197954 29198099 146 8.64 1.87328 1.30268 0.76399 Peak_Calls/DNaseSeq_Spleen_1/macs2_peak_47763
chr7 29221314 29222254 941 18.88 5.93360 1.92933 4.53924 Peak_Calls/DNaseSeq_Spleen_1/macs2_peak_47764
chr7 29225793 29226066 274 30.30 12.62069 2.87327 10.92398 Peak_Calls/DNaseSeq_Spleen_1/macs2_peak_47765
chr7 29231594 29231765 172 37.74 21.09915 3.55823 19.47610 Peak_Calls/DNaseSeq_Spleen_1/macs2_peak_47766
chr7 29249973 29250058 86 49.21 27.51542 4.47118 25.48421 Peak_Calls/DNaseSeq_Spleen_1/macs2_peak_47767
chr7 29275588 29275874 287 57.68 32.98899 5.15587 30.68841 Peak_Calls/DNaseSeq_Spleen_1/macs2_peak_47768
chr7 29313063 29313699 637 22.99 7.91629 2.25183 6.35149 Peak_Calls/DNaseSeq_Spleen_1/macs2_peak_47769
chr7 29350593 29350668 76 13.79 2.27598 1.43512 0.88080 Peak_Calls/DNaseSeq_Spleen_1/macs2_peak_47770
chr7 29353309 29353641 333 15.93 3.06872 1.50750 1.71029 Peak_Calls/DNaseSeq_Spleen_1/macs2_peak_47771
chr7 29383103 29383590 488 43.17 21.50396 3.50974 19.69833 Peak_Calls/DNaseSeq_Spleen_1/macs2_peak_47772
chr7 29386212 29386343 132 38.75 20.33124 3.22315 18.75742 Peak_Calls/DNaseSeq_Spleen_1/macs2_peak_47773
chr7 29386914 29386993 80 42.33 19.97571 3.44175 18.16178 Peak_Calls/DNaseSeq_Spleen_1/macs2_peak_47774
chr7 29432185 29432258 74 25.89 11.85990 2.31473 10.61927 Peak_Calls/DNaseSeq_Spleen_1/macs2_peak_47775
chr7 29450645 29450980 336 26.39 11.04755 2.32727 9.71652 Peak_Calls/DNaseSeq_Spleen_1/macs2_peak_47776
chr7 29456269 29456475 207 23.27 8.01062 2.07145 6.65132 Peak_Calls/DNaseSeq_Spleen_1/macs2_peak_47777
chr7 29462221 29462436 216 19.32 4.48215 1.89979 2.85084 Peak_Calls/DNaseSeq_Spleen_1/macs2_peak_47778
chr7 29478468 29479055 588 16.97 7.17045 2.40688 5.72312 Peak_Calls/DNaseSeq_Spleen_1/macs2_peak_47779
chr7 29487631 29488062 432 33.02 20.84691 4.43805 19.10294 Peak_Calls/DNaseSeq_Spleen_1/macs2_peak_47780
chr7 29501690 29501772 83 38.73 23.46636 5.12970 21.38569 Peak_Calls/DNaseSeq_Spleen_1/macs2_peak_47781
chr7 29511796 29511921 126 17.55 10.13808 2.62094 8.99528 Peak_Calls/DNaseSeq_Spleen_1/macs2_peak_47782
chr7 29517814 29518145 332 15.16 6.12308 2.26368 4.75315 Peak_Calls/DNaseSeq_Spleen_1/macs2_peak_47783
chr7 29526737 29527366 630 12.79 5.39316 2.25906 4.01822 Peak_Calls/DNaseSeq_Spleen_1/macs2_peak_47784
chr7 29551209 29551869 661 10.98 7.73590 3.65429 6.20300 Peak_Calls/DNaseSeq_Spleen_1/macs2_peak_47785
chr7 29565171 29565574 404 9.48 5.70459 3.16679 4.19691 Peak_Calls/DNaseSeq_Spleen_1/macs2_peak_47786
chr7 29565936 29566754 819 18.91 10.85448 2.93293 9.40049 Peak_Calls/DNaseSeq_Spleen_1/macs2_peak_47787
chr7 29573863 29574233 371 43.27 31.69456 6.21140 29.60141 Peak_Calls/DNaseSeq_Spleen_1/macs2_peak_47788
chr7 29577495 29577664 170 34.38 24.74289 5.04284 23.00869 Peak_Calls/DNaseSeq_Spleen_1/macs2_peak_47789
chr7 29579064 29579157 94 37.78 27.22198 5.48712 25.34502 Peak_Calls/DNaseSeq_Spleen_1/macs2_peak_47790
chr7 29581613 29582100 488 40.07 29.25751 5.79001 27.30056 Peak_Calls/DNaseSeq_Spleen_1/macs2_peak_47791
chr7 29585056 29585327 272 26.69 16.83214 3.99132 15.23025 Peak_Calls/DNaseSeq_Spleen_1/macs2_peak_47792
chr7 29587766 29588110 345 12.73 4.74372 2.09384 3.39837 Peak_Calls/DNaseSeq_Spleen_1/macs2_peak_47793
chr7 29593427 29593574 148 10.30 4.74589 2.44334 3.31885 Peak_Calls/DNaseSeq_Spleen_1/macs2_peak_47794
chr7 29594090 29596608 2519 16.91 12.05291 4.24258 10.45331 Peak_Calls/DNaseSeq_Spleen_1/macs2_peak_47795
chr7 29601370 29601554 185 43.27 51.54333 12.97677 48.62012 Peak_Calls/DNaseSeq_Spleen_1/macs2_peak_47796
chr7 29606249 29606383 135 36.21 39.02304 10.91861 36.73561 Peak_Calls/DNaseSeq_Spleen_1/macs2_peak_47797
chr7 29610073 29610408 336 12.18 9.95390 4.08708 8.48758 Peak_Calls/DNaseSeq_Spleen_1/macs2_peak_47798
chr7 29617322 29617604 283 9.57 7.22371 4.13700 5.56605 Peak_Calls/DNaseSeq_Spleen_1/macs2_peak_47799
chr7 29650919 29651387 469 7.99 5.40953 2.97968 4.06166 Peak_Calls/DNaseSeq_Spleen_1/macs2_peak_47800
chr7 29652569 29653015 447 7.34 5.27478 3.03534 3.88036 Peak_Calls/DNaseSeq_Spleen_1/macs2_peak_47801
chr7 29664662 29664904 243 3.09 1.88592 1.79893 0.68545 Peak_Calls/DNaseSeq_Spleen_1/macs2_peak_47802
chr7 29701622 29701973 352 7.46 6.55043 3.64312 5.29327 Peak_Calls/DNaseSeq_Spleen_1/macs2_peak_47803
chr7 29728511 29728802 292 7.06 7.02735 3.49394 6.04695 Peak_Calls/DNaseSeq_Spleen_1/macs2_peak_47804
chr7 29747098 29747739 642 8.13 7.23412 4.02682 5.76219 Peak_Calls/DNaseSeq_Spleen_1/macs2_peak_47805
chr7 29757642 29758303 662 8.96 6.75998 3.57238 5.33479 Peak_Calls/DNaseSeq_Spleen_1/macs2_peak_47806
chr7 29766732 29768211 1480 10.39 7.28275 3.33827 5.82201 Peak_Calls/DNaseSeq_Spleen_1/macs2_peak_47807
chr7 29776814 29776887 74 10.30 7.23040 2.75562 6.20116 Peak_Calls/DNaseSeq_Spleen_1/macs2_peak_47808
chr7 29785515 29786580 1066 21.93 16.55619 5.29231 14.83950 Peak_Calls/DNaseSeq_Spleen_1/macs2_peak_47809
chr7 29792074 29793066 993 5.33 3.35809 2.37643 2.06883 Peak_Calls/DNaseSeq_Spleen_1/macs2_peak_47810
chr7 29793855 29794015 161 3.78 1.93730 1.71075 0.81723 Peak_Calls/DNaseSeq_Spleen_1/macs2_peak_47811
chr7 29810655 29810952 298 9.33 5.40437 2.91110 3.95589 Peak_Calls/DNaseSeq_Spleen_1/macs2_peak_47812
chr7 29817871 29817961 91 18.58 14.11316 5.37710 12.33551 Peak_Calls/DNaseSeq_Spleen_1/macs2_peak_47813
chr7 29822413 29822624 212 11.49 9.21754 3.55427 8.07598 Peak_Calls/DNaseSeq_Spleen_1/macs2_peak_47814
chr7 29824623 29825026 404 17.66 13.82080 5.15682 12.16611 Peak_Calls/DNaseSeq_Spleen_1/macs2_peak_47815
chr7 29835973 29836068 96 18.91 15.15140 5.49920 13.46277 Peak_Calls/DNaseSeq_Spleen_1/macs2_peak_47816
chr7 29911590 29911868 279 20.05 18.47291 5.84071 16.98363 Peak_Calls/DNaseSeq_Spleen_1/macs2_peak_47817
chr7 29913849 29914152 304 16.18 14.11967 4.81406 12.77862 Peak_Calls/DNaseSeq_Spleen_1/macs2_peak_47818
chr7 29919641 29919993 353 12.03 8.63931 3.70166 7.15846 Peak_Calls/DNaseSeq_Spleen_1/macs2_peak_47819
chr7 29926509 29926730 222 5.22 2.76071 2.12063 1.45100 Peak_Calls/DNaseSeq_Spleen_1/macs2_peak_47820
chr7 29940548 29941612 1065 8.97 5.67706 3.10243 4.22852 Peak_Calls/DNaseSeq_Spleen_1/macs2_peak_47821
chr7 29947844 29948051 208 10.07 6.14824 3.36598 4.55184 Peak_Calls/DNaseSeq_Spleen_1/macs2_peak_47822
chr7 29955462 29955699 238 4.55 2.10776 1.76730 0.90958 Peak_Calls/DNaseSeq_Spleen_1/macs2_peak_47823
chr7 29956014 29956243 230 10.35 5.48151 3.37484 3.57964 Peak_Calls/DNaseSeq_Spleen_1/macs2_peak_47824
chr7 29964397 29964629 233 5.52 2.79757 2.05441 1.52406 Peak_Calls/DNaseSeq_Spleen_1/macs2_peak_47825
chr7 29965320 29965903 584 6.96 5.51062 3.30403 4.16107 Peak_Calls/DNaseSeq_Spleen_1/macs2_peak_47826
chr7 29996101 29997065 965 19.74 20.34012 6.98040 18.64008 Peak_Calls/DNaseSeq_Spleen_1/macs2_peak_47827
chr7 30022976 30023595 620 9.59 7.29601 3.75504 5.81229 Peak_Calls/DNaseSeq_Spleen_1/macs2_peak_47828
chr7 30029926 30030004 79 7.86 5.29370 3.13912 3.87792 Peak_Calls/DNaseSeq_Spleen_1/macs2_peak_47829
chr7 30032508 30032731 224 11.62 9.79925 4.44388 8.40062 Peak_Calls/DNaseSeq_Spleen_1/macs2_peak_47830
chr7 30033536 30033831 296 13.91 11.59499 5.22535 9.94477 Peak_Calls/DNaseSeq_Spleen_1/macs2_peak_47831
chr7 30066350 30067140 791 17.56 7.10854 2.49192 5.55343 Peak_Calls/DNaseSeq_Spleen_1/macs2_peak_47832
chr7 30073974 30074095 122 30.42 14.31968 3.67954 12.41121 Peak_Calls/DNaseSeq_Spleen_1/macs2_peak_47833
chr7 30082203 30082318 116 30.77 15.68557 3.74418 13.87648 Peak_Calls/DNaseSeq_Spleen_1/macs2_peak_47834
chr7 30086243 30086544 302 34.03 20.12131 4.14173 18.37819 Peak_Calls/DNaseSeq_Spleen_1/macs2_peak_47835
chr7 30091760 30091855 96 46.34 29.95564 5.48125 27.83887 Peak_Calls/DNaseSeq_Spleen_1/macs2_peak_47836
chr7 30092709 30093011 303 41.07 27.67130 4.93687 25.81661 Peak_Calls/DNaseSeq_Spleen_1/macs2_peak_47837
chr7 30168418 30168515 98 33.58 23.35980 4.14797 21.82063 Peak_Calls/DNaseSeq_Spleen_1/macs2_peak_47838
chr7 30277047 30277120 74 52.69 35.87491 6.18179 33.58837 Peak_Calls/DNaseSeq_Spleen_1/macs2_peak_47839
chr7 30303558 30303971 414 45.86 32.11120 5.46031 30.09998 Peak_Calls/DNaseSeq_Spleen_1/macs2_peak_47840
chr7 30307370 30307469 100 44.62 27.76822 5.28158 25.66143 Peak_Calls/DNaseSeq_Spleen_1/macs2_peak_47841
chr7 30308841 30308965 125 38.22 23.95919 4.60287 22.12602 Peak_Calls/DNaseSeq_Spleen_1/macs2_peak_47842
chr7 30552198 30552491 294 27.92 15.65961 3.47995 14.10610 Peak_Calls/DNaseSeq_Spleen_1/macs2_peak_47843
chr7 30553190 30553880 691 23.60 10.74601 2.97831 9.14013 Peak_Calls/DNaseSeq_Spleen_1/macs2_peak_47844
chr7 30568923 30569381 459 13.41 4.21338 1.85548 2.88786 Peak_Calls/DNaseSeq_Spleen_1/macs2_peak_47845
chr7 30600913 30601422 510 11.94 3.77702 1.70637 2.55163 Peak_Calls/DNaseSeq_Spleen_1/macs2_peak_47846
chr7 30603914 30604065 152 31.48 16.27370 3.84233 14.44094 Peak_Calls/DNaseSeq_Spleen_1/macs2_peak_47847
chr7 30638481 30638822 342 19.75 8.01235 2.53727 6.45634 Peak_Calls/DNaseSeq_Spleen_1/macs2_peak_47848
chr7 30644890 30645338 449 23.57 13.25367 3.42618 11.65289 Peak_Calls/DNaseSeq_Spleen_1/macs2_peak_47849
chr7 30690925 30691664 740 32.98 21.70264 4.65691 19.92483 Peak_Calls/DNaseSeq_Spleen_1/macs2_peak_47850
chr7 30693191 30693809 619 23.71 12.79103 3.45120 11.19028 Peak_Calls/DNaseSeq_Spleen_1/macs2_peak_47851
chr7 30723998 30724158 161 12.85 5.13195 2.06546 3.88755 Peak_Calls/DNaseSeq_Spleen_1/macs2_peak_47852
chr7 30738633 30739337 705 14.25 5.68813 2.22544 4.31574 Peak_Calls/DNaseSeq_Spleen_1/macs2_peak_47853
chr7 30768495 30768968 474 11.52 4.03755 1.87772 2.74348 Peak_Calls/DNaseSeq_Spleen_1/macs2_peak_47854
chr7 30798070 30798185 116 11.94 4.52526 1.96862 3.27964 Peak_Calls/DNaseSeq_Spleen_1/macs2_peak_47855
chr7 30828232 30828430 199 14.37 6.98068 2.31887 5.79439 Peak_Calls/DNaseSeq_Spleen_1/macs2_peak_47856
chr7 30829511 30829783 273 24.75 14.41710 3.65559 12.85736 Peak_Calls/DNaseSeq_Spleen_1/macs2_peak_47857
chr7 30836162 30836588 427 20.00 9.75185 2.99520 8.15754 Peak_Calls/DNaseSeq_Spleen_1/macs2_peak_47858
chr7 30857473 30858130 658 11.34 8.15399 4.29075 6.57905 Peak_Calls/DNaseSeq_Spleen_1/macs2_peak_47859
chr7 30875246 30876016 771 6.28 4.08564 2.71241 2.70339 Peak_Calls/DNaseSeq_Spleen_1/macs2_peak_47860
chr7 30879746 30880431 686 34.02 22.78727 4.45230 20.99484 Peak_Calls/DNaseSeq_Spleen_1/macs2_peak_47861
chr7 30884452 30884636 185 54.43 40.98942 6.55197 38.66183 Peak_Calls/DNaseSeq_Spleen_1/macs2_peak_47862
chr7 30906689 30907191 503 49.18 36.79372 5.97676 34.64307 Peak_Calls/DNaseSeq_Spleen_1/macs2_peak_47863
chr7 30954583 30955261 679 23.83 12.29211 3.16557 10.71158 Peak_Calls/DNaseSeq_Spleen_1/macs2_peak_47864
chr7 30966466 30966729 264 8.53 6.59412 3.78889 5.08427 Peak_Calls/DNaseSeq_Spleen_1/macs2_peak_47865
chr7 30968994 30969299 306 5.33 3.54603 2.55694 2.20466 Peak_Calls/DNaseSeq_Spleen_1/macs2_peak_47866
chr7 30978860 30979229 370 5.58 4.29339 2.94593 2.85486 Peak_Calls/DNaseSeq_Spleen_1/macs2_peak_47867
chr7 30979879 30980308 430 4.57 3.40813 2.57821 2.04559 Peak_Calls/DNaseSeq_Spleen_1/macs2_peak_47868
chr7 30983807 30984003 197 9.10 8.04792 4.50413 6.47557 Peak_Calls/DNaseSeq_Spleen_1/macs2_peak_47869
chr7 30990383 30990681 299 3.17 1.82751 1.65072 0.78681 Peak_Calls/DNaseSeq_Spleen_1/macs2_peak_47870
chr7 31001832 31002087 256 9.32 7.35737 3.86595 5.81968 Peak_Calls/DNaseSeq_Spleen_1/macs2_peak_47871
chr7 31004239 31004511 273 13.69 12.57221 5.45891 11.03873 Peak_Calls/DNaseSeq_Spleen_1/macs2_peak_47872
chr7 31004922 31005054 133 7.25 5.16891 3.10728 3.82316 Peak_Calls/DNaseSeq_Spleen_1/macs2_peak_47873
chr7 31016629 31017539 911 6.80 4.37832 2.75855 3.01782 Peak_Calls/DNaseSeq_Spleen_1/macs2_peak_47874
chr7 31018049 31018123 75 12.73 4.43781 2.46490 2.67683 Peak_Calls/DNaseSeq_Spleen_1/macs2_peak_47875
chr7 31065110 31066138 1029 25.98 19.17604 4.71992 17.45608 Peak_Calls/DNaseSeq_Spleen_1/macs2_peak_47876
chr7 31086073 31086160 88 39.74 31.85044 6.95248 29.77498 Peak_Calls/DNaseSeq_Spleen_1/macs2_peak_47877
chr7 31093518 31093913 396 14.56 7.73004 2.73967 6.30430 Peak_Calls/DNaseSeq_Spleen_1/macs2_peak_47878
chr7 31106641 31107714 1074 9.91 6.09305 3.04957 4.67934 Peak_Calls/DNaseSeq_Spleen_1/macs2_peak_47879
chr7 31108040 31108280 241 13.05 10.19001 4.41203 8.70633 Peak_Calls/DNaseSeq_Spleen_1/macs2_peak_47880
chr7 31110511 31110647 137 5.16 3.41535 2.23766 2.26401 Peak_Calls/DNaseSeq_Spleen_1/macs2_peak_47881
chr7 31112342 31112489 148 4.59 2.90707 2.22899 1.64694 Peak_Calls/DNaseSeq_Spleen_1/macs2_peak_47882
chr7 31116971 31117293 323 5.21 2.67242 2.02482 1.41364 Peak_Calls/DNaseSeq_Spleen_1/macs2_peak_47883
chr7 31121572 31121667 96 9.77 5.72266 3.34490 4.03370 Peak_Calls/DNaseSeq_Spleen_1/macs2_peak_47884
chr7 31131791 31131930 140 7.44 4.54066 2.66676 3.25121 Peak_Calls/DNaseSeq_Spleen_1/macs2_peak_47885
chr7 31132961 31133137 177 7.15 4.10717 2.54078 2.78398 Peak_Calls/DNaseSeq_Spleen_1/macs2_peak_47886
chr7 31138538 31138721 184 7.09 4.03225 2.47000 2.74699 Peak_Calls/DNaseSeq_Spleen_1/macs2_peak_47887
chr7 31158565 31158914 350 8.32 4.69053 2.68206 3.30133 Peak_Calls/DNaseSeq_Spleen_1/macs2_peak_47888
chr7 31179319 31180135 817 6.99 4.55319 2.75087 3.19580 Peak_Calls/DNaseSeq_Spleen_1/macs2_peak_47889
chr7 31197613 31198338 726 12.84 9.47666 3.98070 7.95282 Peak_Calls/DNaseSeq_Spleen_1/macs2_peak_47890
chr7 31204610 31204907 298 12.22 8.01862 3.52477 6.48104 Peak_Calls/DNaseSeq_Spleen_1/macs2_peak_47891
chr7 31206285 31207522 1238 12.36 7.82614 3.24289 6.39100 Peak_Calls/DNaseSeq_Spleen_1/macs2_peak_47892
chr7 31208084 31208290 207 8.39 4.39877 2.45361 3.05861 Peak_Calls/DNaseSeq_Spleen_1/macs2_peak_47893
chr7 31215399 31215486 88 6.94 3.13248 2.55576 1.28758 Peak_Calls/DNaseSeq_Spleen_1/macs2_peak_47894
chr7 31216941 31217122 182 8.62 9.33829 5.37988 7.72323 Peak_Calls/DNaseSeq_Spleen_1/macs2_peak_47895
chr7 31225818 31225900 83 3.80 3.07972 2.67506 1.47653 Peak_Calls/DNaseSeq_Spleen_1/macs2_peak_47896
chr7 31228835 31228936 102 7.67 7.65241 4.79968 6.01787 Peak_Calls/DNaseSeq_Spleen_1/macs2_peak_47897
chr7 31238862 31239038 177 6.47 6.72589 4.13725 5.39175 Peak_Calls/DNaseSeq_Spleen_1/macs2_peak_47898
chr7 31257598 31257679 82 3.23 2.87375 2.34574 1.73127 Peak_Calls/DNaseSeq_Spleen_1/macs2_peak_47899
chr7 31275389 31275624 236 2.80 2.35829 2.10894 1.16887 Peak_Calls/DNaseSeq_Spleen_1/macs2_peak_47900
chr7 31277847 31278044 198 5.24 4.37142 3.38338 2.66511 Peak_Calls/DNaseSeq_Spleen_1/macs2_peak_47901
chr7 31319745 31320782 1038 6.88 4.41366 2.75029 3.03880 Peak_Calls/DNaseSeq_Spleen_1/macs2_peak_47902
chr7 31336744 31337668 925 10.70 5.90064 2.87656 4.43550 Peak_Calls/DNaseSeq_Spleen_1/macs2_peak_47903
chr7 31344642 31344932 291 12.25 6.47100 2.80146 5.02300 Peak_Calls/DNaseSeq_Spleen_1/macs2_peak_47904
chr7 31347960 31349166 1207 11.65 5.20701 2.51302 3.70394 Peak_Calls/DNaseSeq_Spleen_1/macs2_peak_47905
chr7 31373767 31374676 910 7.86 5.18881 2.96096 3.81742 Peak_Calls/DNaseSeq_Spleen_1/macs2_peak_47906
chr7 31379265 31379731 467 11.22 9.27582 4.38687 7.84042 Peak_Calls/DNaseSeq_Spleen_1/macs2_peak_47907
chr7 31385109 31385254 146 9.29 6.93077 3.70283 5.49315 Peak_Calls/DNaseSeq_Spleen_1/macs2_peak_47908
chr7 31392986 31393208 223 6.35 3.98840 2.68531 2.60111 Peak_Calls/DNaseSeq_Spleen_1/macs2_peak_47909
chr7 31398599 31398843 245 6.55 4.26883 2.81073 2.88351 Peak_Calls/DNaseSeq_Spleen_1/macs2_peak_47910
chr7 31399594 31399744 151 6.26 4.27591 2.72658 3.00870 Peak_Calls/DNaseSeq_Spleen_1/macs2_peak_47911
chr7 31404355 31404456 102 4.85 2.85568 2.21498 1.55740 Peak_Calls/DNaseSeq_Spleen_1/macs2_peak_47912
chr7 31410861 31411467 607 6.06 4.62337 3.16589 3.14204 Peak_Calls/DNaseSeq_Spleen_1/macs2_peak_47913
chr7 31419767 31419893 127 14.97 17.19047 8.22159 15.38941 Peak_Calls/DNaseSeq_Spleen_1/macs2_peak_47914
chr7 31434983 31435500 518 14.51 12.32803 4.82088 10.82213 Peak_Calls/DNaseSeq_Spleen_1/macs2_peak_47915
chr7 31449907 31450174 268 38.03 32.19292 7.33578 30.14027 Peak_Calls/DNaseSeq_Spleen_1/macs2_peak_47916
chr7 31454324 31454490 167 32.19 24.21982 6.23730 22.23994 Peak_Calls/DNaseSeq_Spleen_1/macs2_peak_47917
chr7 31483227 31483475 249 27.24 19.73632 5.34355 17.95155 Peak_Calls/DNaseSeq_Spleen_1/macs2_peak_47918
chr7 31502363 31502803 441 25.49 17.24166 4.97233 15.42726 Peak_Calls/DNaseSeq_Spleen_1/macs2_peak_47919
chr7 31508299 31508457 159 28.72 22.41990 5.58061 20.70592 Peak_Calls/DNaseSeq_Spleen_1/macs2_peak_47920
chr7 31514491 31515056 566 22.79 15.70721 4.50281 14.04859 Peak_Calls/DNaseSeq_Spleen_1/macs2_peak_47921
chr7 31521164 31521504 341 9.58 4.04525 2.12797 2.74695 Peak_Calls/DNaseSeq_Spleen_1/macs2_peak_47922
chr7 31527646 31527876 231 6.55 2.93693 2.05839 1.66648 Peak_Calls/DNaseSeq_Spleen_1/macs2_peak_47923
chr7 31532956 31533047 92 5.76 5.26032 3.20865 4.12783 Peak_Calls/DNaseSeq_Spleen_1/macs2_peak_47924
chr7 31567008 31567152 145 15.64 16.44370 7.81640 14.54676 Peak_Calls/DNaseSeq_Spleen_1/macs2_peak_47925
chr7 31580066 31580150 85 14.69 16.91263 7.38800 15.38433 Peak_Calls/DNaseSeq_Spleen_1/macs2_peak_47926
chr7 31591014 31591309 296 25.05 31.46527 12.24032 29.38599 Peak_Calls/DNaseSeq_Spleen_1/macs2_peak_47927
chr7 31595472 31595551 80 17.12 20.05943 8.54867 18.37512 Peak_Calls/DNaseSeq_Spleen_1/macs2_peak_47928
chr7 31597358 31597516 159 11.79 12.89843 6.07276 11.47915 Peak_Calls/DNaseSeq_Spleen_1/macs2_peak_47929
chr7 31605364 31605565 202 8.17 7.98920 4.36799 6.67827 Peak_Calls/DNaseSeq_Spleen_1/macs2_peak_47930
chr7 31605940 31606110 171 12.58 10.92249 6.40626 8.63493 Peak_Calls/DNaseSeq_Spleen_1/macs2_peak_47931
chr7 31614814 31615085 272 7.63 6.41277 4.09959 4.78805 Peak_Calls/DNaseSeq_Spleen_1/macs2_peak_47932
chr7 31615512 31615585 74 6.90 5.39765 3.74812 3.67204 Peak_Calls/DNaseSeq_Spleen_1/macs2_peak_47933
chr7 31617305 31617608 304 3.77 2.94424 2.54210 1.45376 Peak_Calls/DNaseSeq_Spleen_1/macs2_peak_47934
chr7 31627062 31627550 489 5.29 4.27014 2.99602 2.86048 Peak_Calls/DNaseSeq_Spleen_1/macs2_peak_47935
chr7 31644342 31645318 977 25.45 24.29928 7.80791 22.40210 Peak_Calls/DNaseSeq_Spleen_1/macs2_peak_47936
chr7 31658228 31658529 302 18.49 15.67029 5.78682 14.00058 Peak_Calls/DNaseSeq_Spleen_1/macs2_peak_47937
chr7 31664033 31664202 170 13.59 9.42463 4.34262 7.70279 Peak_Calls/DNaseSeq_Spleen_1/macs2_peak_47938
chr7 31665315 31665524 210 7.30 3.77870 2.53607 2.28422 Peak_Calls/DNaseSeq_Spleen_1/macs2_peak_47939
chr7 31672540 31673035 496 6.37 5.83303 3.60830 4.44885 Peak_Calls/DNaseSeq_Spleen_1/macs2_peak_47940
chr7 31675869 31676008 140 6.81 3.05142 2.33822 1.43151 Peak_Calls/DNaseSeq_Spleen_1/macs2_peak_47941
chr7 31676862 31677083 222 7.39 3.92343 2.40877 2.59950 Peak_Calls/DNaseSeq_Spleen_1/macs2_peak_47942
chr7 31689211 31689323 113 11.49 8.08215 3.50861 6.74310 Peak_Calls/DNaseSeq_Spleen_1/macs2_peak_47943
chr7 31694681 31695230 550 18.17 14.53125 5.17353 12.93647 Peak_Calls/DNaseSeq_Spleen_1/macs2_peak_47944
chr7 31705360 31705842 483 18.86 14.29172 5.15663 12.59528 Peak_Calls/DNaseSeq_Spleen_1/macs2_peak_47945
chr7 31725196 31725687 492 11.84 6.93562 3.28620 5.39706 Peak_Calls/DNaseSeq_Spleen_1/macs2_peak_47946
chr7 31740884 31741276 393 16.35 9.43095 3.16414 7.95341 Peak_Calls/DNaseSeq_Spleen_1/macs2_peak_47947
chr7 31741828 31742798 971 16.99 9.42155 3.30506 7.90527 Peak_Calls/DNaseSeq_Spleen_1/macs2_peak_47948
chr7 31758770 31759322 553 10.18 3.93873 2.10237 2.55259 Peak_Calls/DNaseSeq_Spleen_1/macs2_peak_47949
chr7 31785800 31786134 335 11.31 4.48500 2.19393 3.09757 Peak_Calls/DNaseSeq_Spleen_1/macs2_peak_47950
chr7 31787735 31788133 399 8.63 3.99984 2.19084 2.70175 Peak_Calls/DNaseSeq_Spleen_1/macs2_peak_47951
chr7 31802171 31802789 619 11.94 7.74524 3.17078 6.45020 Peak_Calls/DNaseSeq_Spleen_1/macs2_peak_47952
chr7 31816821 31817039 219 6.71 3.20714 2.12307 1.90674 Peak_Calls/DNaseSeq_Spleen_1/macs2_peak_47953
chr7 31818540 31819132 593 6.71 3.49835 2.35807 2.11407 Peak_Calls/DNaseSeq_Spleen_1/macs2_peak_47954
chr7 31819778 31820068 291 9.75 7.42008 4.15041 5.79654 Peak_Calls/DNaseSeq_Spleen_1/macs2_peak_47955
chr7 31824259 31824374 116 5.50 3.49856 2.56147 2.09417 Peak_Calls/DNaseSeq_Spleen_1/macs2_peak_47956
chr7 31827102 31827320 219 8.85 3.32839 1.89395 2.04066 Peak_Calls/DNaseSeq_Spleen_1/macs2_peak_47957
chr7 31837771 31838261 491 17.31 7.55591 2.96430 5.85561 Peak_Calls/DNaseSeq_Spleen_1/macs2_peak_47958
chr7 31844050 31844475 426 29.54 19.22259 4.86237 17.36630 Peak_Calls/DNaseSeq_Spleen_1/macs2_peak_47959
chr7 31863152 31863386 235 43.35 34.42649 7.00948 32.26591 Peak_Calls/DNaseSeq_Spleen_1/macs2_peak_47960
chr7 31871458 31871601 144 43.65 35.42230 7.07823 33.28781 Peak_Calls/DNaseSeq_Spleen_1/macs2_peak_47961
chr7 31872430 31872543 114 39.89 32.82108 6.53850 30.85645 Peak_Calls/DNaseSeq_Spleen_1/macs2_peak_47962
chr7 31874735 31875157 423 38.12 30.39466 6.28100 28.46479 Peak_Calls/DNaseSeq_Spleen_1/macs2_peak_47963
chr7 31879973 31880078 106 51.83 43.51352 8.38380 41.04703 Peak_Calls/DNaseSeq_Spleen_1/macs2_peak_47964
chr7 31882703 31882989 287 38.27 30.57081 6.32388 28.62802 Peak_Calls/DNaseSeq_Spleen_1/macs2_peak_47965
chr7 31896199 31896325 127 32.53 21.84684 5.40609 19.88600 Peak_Calls/DNaseSeq_Spleen_1/macs2_peak_47966
chr7 31915961 31916111 151 25.42 14.09677 4.28501 12.17104 Peak_Calls/DNaseSeq_Spleen_1/macs2_peak_47967
chr7 31924861 31925342 482 15.05 7.01774 2.71583 5.54923 Peak_Calls/DNaseSeq_Spleen_1/macs2_peak_47968
chr7 31933239 31933439 201 11.37 11.53965 5.82588 9.91500 Peak_Calls/DNaseSeq_Spleen_1/macs2_peak_47969
chr7 31933860 31934026 167 12.43 12.53120 6.29578 10.83825 Peak_Calls/DNaseSeq_Spleen_1/macs2_peak_47970
chr7 31934884 31935136 253 6.42 4.24237 2.82455 2.82271 Peak_Calls/DNaseSeq_Spleen_1/macs2_peak_47971
chr7 31936563 31936743 181 18.47 15.36372 5.29939 13.80832 Peak_Calls/DNaseSeq_Spleen_1/macs2_peak_47972
chr7 31938664 31939099 436 28.99 27.04692 8.04140 25.01307 Peak_Calls/DNaseSeq_Spleen_1/macs2_peak_47973
chr7 31941393 31941707 315 31.41 31.73272 8.73650 29.72535 Peak_Calls/DNaseSeq_Spleen_1/macs2_peak_47974
chr7 31945852 31946097 246 11.48 7.63023 3.48857 6.15591 Peak_Calls/DNaseSeq_Spleen_1/macs2_peak_47975
chr7 31953497 31953642 146 7.67 4.69409 2.75345 3.35988 Peak_Calls/DNaseSeq_Spleen_1/macs2_peak_47976
chr7 31957327 31957496 170 7.42 4.39449 2.67322 3.04465 Peak_Calls/DNaseSeq_Spleen_1/macs2_peak_47977
chr7 31959633 31959742 110 6.38 3.33060 2.34634 1.93771 Peak_Calls/DNaseSeq_Spleen_1/macs2_peak_47978
chr7 31962173 31962606 434 4.59 2.39208 1.84109 1.27338 Peak_Calls/DNaseSeq_Spleen_1/macs2_peak_47979
chr7 31993217 31993454 238 7.66 5.01998 2.78381 3.75275 Peak_Calls/DNaseSeq_Spleen_1/macs2_peak_47980
chr7 34685672 34686036 365 8.33 5.27350 2.99548 3.88532 Peak_Calls/DNaseSeq_Spleen_1/macs2_peak_47981
chr7 34952019 34952124 106 9.69 6.76414 3.42670 5.38091 Peak_Calls/DNaseSeq_Spleen_1/macs2_peak_47982
chr7 34953365 34953836 472 6.21 3.54495 2.35984 2.23115 Peak_Calls/DNaseSeq_Spleen_1/macs2_peak_47983
chr7 34957408 34957538 131 6.78 3.35475 2.50037 1.75245 Peak_Calls/DNaseSeq_Spleen_1/macs2_peak_47984
chr7 34961416 34961514 99 5.07 2.50409 2.00437 1.19901 Peak_Calls/DNaseSeq_Spleen_1/macs2_peak_47985
chr7 34974369 34974952 584 19.04 7.85644 2.38337 6.41595 Peak_Calls/DNaseSeq_Spleen_1/macs2_peak_47986
chr7 34981240 34981902 663 22.01 10.16745 2.69918 8.68940 Peak_Calls/DNaseSeq_Spleen_1/macs2_peak_47987
chr7 34983447 34983598 152 12.13 2.65382 1.59413 1.25499 Peak_Calls/DNaseSeq_Spleen_1/macs2_peak_47988
chr7 35015106 35015565 460 16.00 5.96275 2.02601 4.61951 Peak_Calls/DNaseSeq_Spleen_1/macs2_peak_47989
chr7 35019055 35019521 467 48.08 30.47726 5.34108 28.34621 Peak_Calls/DNaseSeq_Spleen_1/macs2_peak_47990
chr7 35037112 35037291 180 32.15 17.07756 3.69460 15.35590 Peak_Calls/DNaseSeq_Spleen_1/macs2_peak_47991
chr7 35051180 35051294 115 34.10 17.90156 3.88115 16.07598 Peak_Calls/DNaseSeq_Spleen_1/macs2_peak_47992
chr7 35057616 35057779 164 21.49 10.70438 2.63873 9.39852 Peak_Calls/DNaseSeq_Spleen_1/macs2_peak_47993
chr7 35098366 35098865 500 21.43 8.08134 2.52131 6.47100 Peak_Calls/DNaseSeq_Spleen_1/macs2_peak_47994
chr7 35173182 35174260 1079 43.86 27.88990 4.68617 25.99731 Peak_Calls/DNaseSeq_Spleen_1/macs2_peak_47995
chr7 35174581 35175069 489 28.54 14.26378 3.06625 12.69080 Peak_Calls/DNaseSeq_Spleen_1/macs2_peak_47996
chr7 35185234 35185311 78 16.00 3.23308 1.75594 1.62008 Peak_Calls/DNaseSeq_Spleen_1/macs2_peak_47997
chr7 35189009 35189327 319 10.85 2.70599 1.63145 1.35594 Peak_Calls/DNaseSeq_Spleen_1/macs2_peak_47998
chr7 35192676 35192770 95 13.86 4.38459 2.08566 2.87829 Peak_Calls/DNaseSeq_Spleen_1/macs2_peak_47999
chr7 35457091 35457250 160 17.38 6.80629 2.57398 5.21761 Peak_Calls/DNaseSeq_Spleen_1/macs2_peak_48000
chr7 35697203 35697604 402 22.81 11.46980 3.46036 9.76595 Peak_Calls/DNaseSeq_Spleen_1/macs2_peak_48001
chr7 35703582 35703812 231 18.13 8.63249 3.01906 7.04838 Peak_Calls/DNaseSeq_Spleen_1/macs2_peak_48002
chr7 35770249 35770638 390 16.52 7.74440 2.90214 6.19327 Peak_Calls/DNaseSeq_Spleen_1/macs2_peak_48003
chr7 35811063 35811182 120 10.84 4.53193 2.10080 3.27821 Peak_Calls/DNaseSeq_Spleen_1/macs2_peak_48004
chr7 35841238 35842385 1148 20.73 14.05324 4.12271 12.43685 Peak_Calls/DNaseSeq_Spleen_1/macs2_peak_48005
chr7 35871600 35871855 256 20.70 15.47052 4.29661 14.05976 Peak_Calls/DNaseSeq_Spleen_1/macs2_peak_48006
chr7 35903264 35903573 310 23.66 17.65991 4.83579 16.08633 Peak_Calls/DNaseSeq_Spleen_1/macs2_peak_48007
chr7 35904014 35904369 356 21.07 14.85013 4.34918 13.32662 Peak_Calls/DNaseSeq_Spleen_1/macs2_peak_48008
chr7 35954556 35954669 114 25.89 16.75125 5.20954 14.76320 Peak_Calls/DNaseSeq_Spleen_1/macs2_peak_48009
chr7 35956925 35957171 247 17.15 10.91328 3.66464 9.45719 Peak_Calls/DNaseSeq_Spleen_1/macs2_peak_48010
chr7 36019461 36020605 1145 16.62 9.16158 3.03893 7.63371 Peak_Calls/DNaseSeq_Spleen_1/macs2_peak_48011
chr7 36049886 36049982 97 56.14 44.89673 8.45818 42.29697 Peak_Calls/DNaseSeq_Spleen_1/macs2_peak_48012
chr7 36103274 36103680 407 50.84 40.62593 7.68792 38.24492 Peak_Calls/DNaseSeq_Spleen_1/macs2_peak_48013
chr7 36118763 36119316 554 36.42 27.00615 5.61904 25.11131 Peak_Calls/DNaseSeq_Spleen_1/macs2_peak_48014
chr7 36120153 36120384 232 25.15 15.11337 3.97481 13.47322 Peak_Calls/DNaseSeq_Spleen_1/macs2_peak_48015
chr7 36181598 36182250 653 15.63 6.82037 2.58040 5.30563 Peak_Calls/DNaseSeq_Spleen_1/macs2_peak_48016
chr7 36200158 36200547 390 5.75 3.07652 2.12079 1.84869 Peak_Calls/DNaseSeq_Spleen_1/macs2_peak_48017
chr7 36201149 36201449 301 12.09 8.01774 3.94667 6.36384 Peak_Calls/DNaseSeq_Spleen_1/macs2_peak_48018
chr7 36331047 36331172 126 13.30 9.34342 4.31115 7.68361 Peak_Calls/DNaseSeq_Spleen_1/macs2_peak_48019
chr7 36338925 36339002 78 10.92 8.21797 3.64731 6.92087 Peak_Calls/DNaseSeq_Spleen_1/macs2_peak_48020
chr7 36339791 36341062 1272 9.17 5.76395 2.97180 4.38751 Peak_Calls/DNaseSeq_Spleen_1/macs2_peak_48021
chr7 36352527 36352644 118 9.56 6.96180 3.18832 5.77119 Peak_Calls/DNaseSeq_Spleen_1/macs2_peak_48022
chr7 36364940 36365151 212 10.20 6.75352 3.38828 5.24668 Peak_Calls/DNaseSeq_Spleen_1/macs2_peak_48023
chr7 36370416 36371493 1078 10.66 9.61157 4.52951 8.12940 Peak_Calls/DNaseSeq_Spleen_1/macs2_peak_48024
chr7 36413688 36413761 74 9.45 8.76240 4.45410 7.42425 Peak_Calls/DNaseSeq_Spleen_1/macs2_peak_48025
chr7 36432249 36432808 560 5.02 3.98178 2.85534 2.60658 Peak_Calls/DNaseSeq_Spleen_1/macs2_peak_48026
chr7 36434272 36434375 104 2.60 2.15194 1.98146 0.98827 Peak_Calls/DNaseSeq_Spleen_1/macs2_peak_48027
chr7 36444341 36444425 85 1.58 1.38040 1.44073 0.49913 Peak_Calls/DNaseSeq_Spleen_1/macs2_peak_48028
chr7 36514623 36514894 272 4.31 1.34243 1.10678 0.54735 Peak_Calls/DNaseSeq_Spleen_1/macs2_peak_48029
chr7 36526028 36526101 74 11.49 3.20882 2.02394 1.55392 Peak_Calls/DNaseSeq_Spleen_1/macs2_peak_48030
chr7 36538959 36539809 851 17.09 8.52700 2.94197 6.97121 Peak_Calls/DNaseSeq_Spleen_1/macs2_peak_48031
chr7 36542177 36542340 164 22.24 15.06868 3.78892 13.67727 Peak_Calls/DNaseSeq_Spleen_1/macs2_peak_48032
chr7 36587548 36588256 709 47.67 39.93806 7.59547 37.62024 Peak_Calls/DNaseSeq_Spleen_1/macs2_peak_48033
chr7 36776236 36776555 320 36.78 24.87934 5.90314 22.76027 Peak_Calls/DNaseSeq_Spleen_1/macs2_peak_48034
chr7 36777678 36777751 74 23.75 15.33123 3.99499 13.79944 Peak_Calls/DNaseSeq_Spleen_1/macs2_peak_48035
chr7 38131157 38131275 119 32.95 20.78075 5.31677 18.72154 Peak_Calls/DNaseSeq_Spleen_1/macs2_peak_48036
chr7 38142668 38142935 268 19.69 12.51532 3.40236 11.17733 Peak_Calls/DNaseSeq_Spleen_1/macs2_peak_48037
chr7 38159052 38159321 270 23.17 14.79960 3.90925 13.28187 Peak_Calls/DNaseSeq_Spleen_1/macs2_peak_48038
chr7 38275264 38275803 540 19.25 10.35396 3.27309 8.74402 Peak_Calls/DNaseSeq_Spleen_1/macs2_peak_48039
chr7 38756816 38757131 316 6.88 2.06581 1.44524 0.97450 Peak_Calls/DNaseSeq_Spleen_1/macs2_peak_48040
chr7 38762843 38762977 135 7.56 2.22659 1.53179 1.04509 Peak_Calls/DNaseSeq_Spleen_1/macs2_peak_48041
chr7 38784818 38785023 206 8.71 3.28887 2.00972 1.90805 Peak_Calls/DNaseSeq_Spleen_1/macs2_peak_48042
chr7 38803553 38804679 1127 37.17 33.79425 7.47413 31.64207 Peak_Calls/DNaseSeq_Spleen_1/macs2_peak_48043
chr7 38846182 38846515 334 36.80 31.96634 7.40963 29.94777 Peak_Calls/DNaseSeq_Spleen_1/macs2_peak_48044
chr7 38858985 38859117 133 28.17 21.16513 5.74937 19.32593 Peak_Calls/DNaseSeq_Spleen_1/macs2_peak_48045
chr7 38869707 38870434 728 11.68 8.33969 3.78689 6.83293 Peak_Calls/DNaseSeq_Spleen_1/macs2_peak_48046
chr7 38875472 38875757 286 12.63 10.07601 4.43660 8.60491 Peak_Calls/DNaseSeq_Spleen_1/macs2_peak_48047
chr7 38878339 38878430 92 13.97 9.46530 4.81595 7.46895 Peak_Calls/DNaseSeq_Spleen_1/macs2_peak_48048
chr7 38879470 38879666 197 6.50 3.74471 2.49339 2.35981 Peak_Calls/DNaseSeq_Spleen_1/macs2_peak_48049
chr7 38889239 38889428 190 4.86 3.73678 2.73590 2.41659 Peak_Calls/DNaseSeq_Spleen_1/macs2_peak_48050
chr7 38892468 38893165 698 7.32 6.85963 3.92422 5.42708 Peak_Calls/DNaseSeq_Spleen_1/macs2_peak_48051
chr7 38909307 38909428 122 20.06 22.73890 8.53163 21.06715 Peak_Calls/DNaseSeq_Spleen_1/macs2_peak_48052
chr7 38916345 38916671 327 17.98 19.94884 7.70684 18.37074 Peak_Calls/DNaseSeq_Spleen_1/macs2_peak_48053
chr7 38926849 38927096 248 14.33 14.69213 6.26585 13.15643 Peak_Calls/DNaseSeq_Spleen_1/macs2_peak_48054
chr7 38934802 38934980 179 5.47 4.38602 2.71381 3.30940 Peak_Calls/DNaseSeq_Spleen_1/macs2_peak_48055
chr7 38940952 38941110 159 3.84 2.64170 2.04984 1.56191 Peak_Calls/DNaseSeq_Spleen_1/macs2_peak_48056
chr7 38952793 38953068 276 12.78 8.36674 3.46211 6.84590 Peak_Calls/DNaseSeq_Spleen_1/macs2_peak_48057
chr7 38967687 38969056 1370 22.78 18.51124 5.44534 16.76382 Peak_Calls/DNaseSeq_Spleen_1/macs2_peak_48058
chr7 38974483 38974897 415 18.69 14.27639 4.58875 12.74794 Peak_Calls/DNaseSeq_Spleen_1/macs2_peak_48059
chr7 38985831 38986303 473 13.85 9.38776 3.50061 7.94844 Peak_Calls/DNaseSeq_Spleen_1/macs2_peak_48060
chr7 38999912 39000609 698 7.16 2.89496 2.10540 1.41002 Peak_Calls/DNaseSeq_Spleen_1/macs2_peak_48061
chr7 39012997 39013137 141 5.22 3.37704 2.79704 1.65716 Peak_Calls/DNaseSeq_Spleen_1/macs2_peak_48062
chr7 39052072 39052284 213 6.61 5.39997 3.44759 4.00872 Peak_Calls/DNaseSeq_Spleen_1/macs2_peak_48063
chr7 39056088 39056616 529 7.82 6.82387 3.98970 5.35307 Peak_Calls/DNaseSeq_Spleen_1/macs2_peak_48064
chr7 46532552 46532843 292 7.50 5.18749 3.84526 3.12433 Peak_Calls/DNaseSeq_Spleen_1/macs2_peak_48065
chr7 46553144 46553217 74 2.49 1.63476 1.63851 0.55545 Peak_Calls/DNaseSeq_Spleen_1/macs2_peak_48066
chr7 46704663 46704916 254 5.08 3.94612 2.70811 2.69390 Peak_Calls/DNaseSeq_Spleen_1/macs2_peak_48067
chr7 46772967 46773621 655 8.31 5.57088 3.09916 4.11296 Peak_Calls/DNaseSeq_Spleen_1/macs2_peak_48068
chr7 46779168 46779417 250 9.23 6.10473 3.45283 4.56065 Peak_Calls/DNaseSeq_Spleen_1/macs2_peak_48069
chr7 46799627 46800235 609 6.19 5.85433 3.78008 4.41985 Peak_Calls/DNaseSeq_Spleen_1/macs2_peak_48070
chr7 46807633 46808359 727 8.75 8.10560 4.19389 6.65093 Peak_Calls/DNaseSeq_Spleen_1/macs2_peak_48071
chr7 46851968 46852047 80 23.28 28.45876 13.17369 25.92709 Peak_Calls/DNaseSeq_Spleen_1/macs2_peak_48072
chr7 46897601 46898074 474 11.81 13.79270 6.91133 12.11832 Peak_Calls/DNaseSeq_Spleen_1/macs2_peak_48073
chr7 46910412 46911354 943 7.86 7.80525 4.53576 6.28700 Peak_Calls/DNaseSeq_Spleen_1/macs2_peak_48074
chr7 48648432 48649289 858 35.66 23.60185 4.86475 21.70891 Peak_Calls/DNaseSeq_Spleen_1/macs2_peak_48075
chr7 48754739 48755345 607 40.71 28.57725 5.50617 26.61049 Peak_Calls/DNaseSeq_Spleen_1/macs2_peak_48076
chr7 48755804 48755901 98 44.61 36.20727 6.03834 34.17695 Peak_Calls/DNaseSeq_Spleen_1/macs2_peak_48077
chr7 48854360 48854841 482 46.33 34.80237 6.20938 32.69192 Peak_Calls/DNaseSeq_Spleen_1/macs2_peak_48078
chr7 48888238 48889323 1086 13.21 7.57188 3.08390 6.12374 Peak_Calls/DNaseSeq_Spleen_1/macs2_peak_48079
chr7 49746342 49746498 157 9.62 4.49352 2.77809 2.77595 Peak_Calls/DNaseSeq_Spleen_1/macs2_peak_48080
chr7 49760872 49761378 507 18.71 13.10643 4.43461 11.32520 Peak_Calls/DNaseSeq_Spleen_1/macs2_peak_48081
chr7 49948090 49948296 207 24.17 22.06127 5.68984 20.58159 Peak_Calls/DNaseSeq_Spleen_1/macs2_peak_48082
chr7 50235354 50235841 488 27.40 22.48756 6.32326 20.65932 Peak_Calls/DNaseSeq_Spleen_1/macs2_peak_48083
chr7 50538599 50538976 378 10.29 6.88870 2.67647 5.83591 Peak_Calls/DNaseSeq_Spleen_1/macs2_peak_48084
chr7 50568216 50568895 680 11.36 3.61359 1.87346 2.28027 Peak_Calls/DNaseSeq_Spleen_1/macs2_peak_48085
chr7 50588737 50588814 78 13.76 2.97728 1.73834 1.42121 Peak_Calls/DNaseSeq_Spleen_1/macs2_peak_48086
chr7 50605102 50605296 195 10.14 2.69089 1.45896 1.57024 Peak_Calls/DNaseSeq_Spleen_1/macs2_peak_48087
chr7 50608615 50608777 163 17.39 4.57189 2.11200 2.86702 Peak_Calls/DNaseSeq_Spleen_1/macs2_peak_48088
chr7 50633761 50633949 189 17.24 4.39457 2.08924 2.67484 Peak_Calls/DNaseSeq_Spleen_1/macs2_peak_48089
chr7 50647785 50648459 675 35.32 21.72543 4.10803 19.97488 Peak_Calls/DNaseSeq_Spleen_1/macs2_peak_48090
chr7 50663017 50663868 852 37.53 23.70792 4.36075 21.94868 Peak_Calls/DNaseSeq_Spleen_1/macs2_peak_48091
chr7 50678353 50678908 556 17.25 5.81210 2.16478 4.30958 Peak_Calls/DNaseSeq_Spleen_1/macs2_peak_48092
chr7 50691804 50692519 716 19.40 7.60686 2.41781 6.09918 Peak_Calls/DNaseSeq_Spleen_1/macs2_peak_48093
chr7 50694051 50694345 295 14.83 5.08571 2.06798 3.68339 Peak_Calls/DNaseSeq_Spleen_1/macs2_peak_48094
chr7 50698819 50699656 838 9.94 3.89458 2.10536 2.61098 Peak_Calls/DNaseSeq_Spleen_1/macs2_peak_48095
chr7 50708101 50708321 221 6.15 4.44005 2.69333 3.23929 Peak_Calls/DNaseSeq_Spleen_1/macs2_peak_48096
chr7 50720495 50722007 1513 12.07 9.26224 4.24853 7.75417 Peak_Calls/DNaseSeq_Spleen_1/macs2_peak_48097
chr7 50731174 50731403 230 6.34 2.39429 1.66553 1.24395 Peak_Calls/DNaseSeq_Spleen_1/macs2_peak_48098
chr7 50750742 50751008 267 7.92 3.28168 1.96789 2.03060 Peak_Calls/DNaseSeq_Spleen_1/macs2_peak_48099
chr7 50780841 50780915 75 7.83 3.33862 1.95804 2.12766 Peak_Calls/DNaseSeq_Spleen_1/macs2_peak_48100
chr7 50785971 50786074 104 15.67 8.12317 3.44875 6.39122 Peak_Calls/DNaseSeq_Spleen_1/macs2_peak_48101
chr7 50788420 50788709 290 8.76 4.36609 2.15872 3.21632 Peak_Calls/DNaseSeq_Spleen_1/macs2_peak_48102
chr7 50797076 50797194 119 8.75 5.18798 2.18858 4.20809 Peak_Calls/DNaseSeq_Spleen_1/macs2_peak_48103
chr7 50799720 50800168 449 16.14 10.37304 3.59568 8.95152 Peak_Calls/DNaseSeq_Spleen_1/macs2_peak_48104
chr7 50808606 50808906 301 27.86 21.42694 5.88595 19.58206 Peak_Calls/DNaseSeq_Spleen_1/macs2_peak_48105
chr7 50810063 50810226 164 24.21 20.12028 5.21549 18.61694 Peak_Calls/DNaseSeq_Spleen_1/macs2_peak_48106
chr7 50817444 50818292 849 13.84 10.37956 3.80405 8.78935 Peak_Calls/DNaseSeq_Spleen_1/macs2_peak_48107
chr7 50834692 50835460 769 6.88 4.51072 2.87553 3.14843 Peak_Calls/DNaseSeq_Spleen_1/macs2_peak_48108
chr7 50862451 50862583 133 21.94 11.80295 3.72330 10.05645 Peak_Calls/DNaseSeq_Spleen_1/macs2_peak_48109
chr7 50924129 50924203 75 25.36 16.32960 4.29003 14.68578 Peak_Calls/DNaseSeq_Spleen_1/macs2_peak_48110
chr7 50927107 50927580 474 45.82 39.00410 7.43622 36.67633 Peak_Calls/DNaseSeq_Spleen_1/macs2_peak_48111
chr7 50936514 50936595 82 71.15 64.88801 11.28185 61.42917 Peak_Calls/DNaseSeq_Spleen_1/macs2_peak_48112
chr7 51037939 51038052 114 73.20 65.86768 11.57586 62.38346 Peak_Calls/DNaseSeq_Spleen_1/macs2_peak_48113
chr7 51052803 51052876 74 36.21 32.71047 6.00484 30.85553 Peak_Calls/DNaseSeq_Spleen_1/macs2_peak_48114
chr7 51053354 51053633 280 47.42 43.04029 7.69411 40.67179 Peak_Calls/DNaseSeq_Spleen_1/macs2_peak_48115
chr7 51150352 51150731 380 52.70 47.58070 8.48693 44.99440 Peak_Calls/DNaseSeq_Spleen_1/macs2_peak_48116
chr7 51175866 51176151 286 88.85 79.64545 13.92018 75.49203 Peak_Calls/DNaseSeq_Spleen_1/macs2_peak_48117
chr7 51501583 51502780 1198 22.01 17.33959 4.44473 15.71126 Peak_Calls/DNaseSeq_Spleen_1/macs2_peak_48118
chr7 51518164 51518604 441 5.22 3.56382 2.57119 2.23682 Peak_Calls/DNaseSeq_Spleen_1/macs2_peak_48119
chr7 51526836 51526935 100 3.18 2.12473 1.82291 1.07616 Peak_Calls/DNaseSeq_Spleen_1/macs2_peak_48120
chr7 51532752 51532970 219 5.38 3.37169 2.43950 2.03250 Peak_Calls/DNaseSeq_Spleen_1/macs2_peak_48121
chr7 51560072 51561032 961 7.86 6.41125 3.57848 4.97153 Peak_Calls/DNaseSeq_Spleen_1/macs2_peak_48122
chr7 51567235 51567645 411 11.28 6.61435 3.05719 5.11030 Peak_Calls/DNaseSeq_Spleen_1/macs2_peak_48123
chr7 51573428 51573501 74 8.20 2.98109 2.21916 1.29862 Peak_Calls/DNaseSeq_Spleen_1/macs2_peak_48124
chr7 51600098 51600435 338 7.26 3.31265 2.09845 2.01453 Peak_Calls/DNaseSeq_Spleen_1/macs2_peak_48125
chr7 51606581 51606927 347 15.12 9.89245 3.94912 8.31906 Peak_Calls/DNaseSeq_Spleen_1/macs2_peak_48126
chr7 51615357 51616052 696 12.85 9.78963 4.18832 8.28919 Peak_Calls/DNaseSeq_Spleen_1/macs2_peak_48127
chr7 51629198 51629600 403 4.95 3.67107 2.56110 2.45109 Peak_Calls/DNaseSeq_Spleen_1/macs2_peak_48128
chr7 51639921 51640021 101 4.09 2.35176 2.03810 1.04419 Peak_Calls/DNaseSeq_Spleen_1/macs2_peak_48129
chr7 51653965 51654250 286 6.92 4.65377 3.10643 3.11864 Peak_Calls/DNaseSeq_Spleen_1/macs2_peak_48130
chr7 51660879 51661480 602 5.80 4.38697 2.91932 3.03743 Peak_Calls/DNaseSeq_Spleen_1/macs2_peak_48131
chr7 51723058 51723756 699 14.80 10.56401 4.15419 8.96523 Peak_Calls/DNaseSeq_Spleen_1/macs2_peak_48132
chr7 51740474 51741178 705 11.31 6.80680 3.26146 5.29976 Peak_Calls/DNaseSeq_Spleen_1/macs2_peak_48133
chr7 51751408 51752266 859 15.13 8.98298 3.03137 7.51675 Peak_Calls/DNaseSeq_Spleen_1/macs2_peak_48134
chr7 51757067 51757622 556 35.17 22.93303 5.24720 20.95170 Peak_Calls/DNaseSeq_Spleen_1/macs2_peak_48135
chr7 51777232 51777342 111 13.60 6.47551 2.30880 5.26269 Peak_Calls/DNaseSeq_Spleen_1/macs2_peak_48136
chr7 51780844 51781031 188 10.17 3.39845 1.79511 2.13944 Peak_Calls/DNaseSeq_Spleen_1/macs2_peak_48137
chr7 51781904 51782081 178 7.39 2.02949 1.42609 0.89925 Peak_Calls/DNaseSeq_Spleen_1/macs2_peak_48138
chr7 51782964 51783619 656 23.97 14.80908 3.76503 13.27409 Peak_Calls/DNaseSeq_Spleen_1/macs2_peak_48139
chr7 51789595 51789948 354 18.05 9.35743 2.90835 7.86310 Peak_Calls/DNaseSeq_Spleen_1/macs2_peak_48140
chr7 51791659 51791944 286 9.80 2.96215 1.73236 1.67606 Peak_Calls/DNaseSeq_Spleen_1/macs2_peak_48141
chr7 51801823 51801934 112 21.91 7.03253 2.40610 5.33456 Peak_Calls/DNaseSeq_Spleen_1/macs2_peak_48142
chr7 51803942 51804496 555 33.94 17.94877 3.62845 16.22045 Peak_Calls/DNaseSeq_Spleen_1/macs2_peak_48143
chr7 51808762 51809669 908 37.16 21.48751 3.98173 19.73820 Peak_Calls/DNaseSeq_Spleen_1/macs2_peak_48144
chr7 51816365 51816700 336 33.09 18.42722 3.59670 16.77814 Peak_Calls/DNaseSeq_Spleen_1/macs2_peak_48145
chr7 51824331 51824405 75 18.67 6.17006 2.15798 4.69996 Peak_Calls/DNaseSeq_Spleen_1/macs2_peak_48146
chr7 51826525 51826598 74 15.59 4.31591 1.85394 2.90351 Peak_Calls/DNaseSeq_Spleen_1/macs2_peak_48147
chr7 51827548 51828181 634 28.86 14.17958 3.15416 12.51593 Peak_Calls/DNaseSeq_Spleen_1/macs2_peak_48148
chr7 51844702 51844786 85 21.29 7.89342 2.42110 6.37330 Peak_Calls/DNaseSeq_Spleen_1/macs2_peak_48149
chr7 51845960 51846320 361 10.61 5.18012 2.56254 3.79874 Peak_Calls/DNaseSeq_Spleen_1/macs2_peak_48150
chr7 51849294 51849401 108 4.88 2.01871 1.67143 0.83948 Peak_Calls/DNaseSeq_Spleen_1/macs2_peak_48151
chr7 51879267 51879340 74 5.00 1.98573 1.68999 0.74965 Peak_Calls/DNaseSeq_Spleen_1/macs2_peak_48152
chr7 51902625 51902932 308 11.42 6.68939 3.31074 5.09400 Peak_Calls/DNaseSeq_Spleen_1/macs2_peak_48153
chr7 51905449 51905636 188 17.96 14.31194 5.01661 12.75791 Peak_Calls/DNaseSeq_Spleen_1/macs2_peak_48154
chr7 51909281 51909361 81 31.19 27.55408 8.35933 25.39015 Peak_Calls/DNaseSeq_Spleen_1/macs2_peak_48155
chr7 51910995 51911103 109 40.21 38.20512 10.66620 35.71674 Peak_Calls/DNaseSeq_Spleen_1/macs2_peak_48156
chr7 51981677 51982085 409 20.56 18.36586 5.61580 16.77806 Peak_Calls/DNaseSeq_Spleen_1/macs2_peak_48157
chr7 51996743 51996896 154 15.23 2.59380 1.44017 1.22728 Peak_Calls/DNaseSeq_Spleen_1/macs2_peak_48158
chr7 52000609 52000791 183 17.25 3.89057 1.61422 2.54382 Peak_Calls/DNaseSeq_Spleen_1/macs2_peak_48159
chr7 52003576 52004281 706 41.11 20.38357 3.38776 18.62172 Peak_Calls/DNaseSeq_Spleen_1/macs2_peak_48160
chr7 52027941 52028295 355 28.68 12.25058 2.49976 10.83764 Peak_Calls/DNaseSeq_Spleen_1/macs2_peak_48161
chr7 52071014 52071796 783 44.72 23.09059 3.64684 21.24544 Peak_Calls/DNaseSeq_Spleen_1/macs2_peak_48162
chr7 52078887 52079042 156 51.37 27.17864 4.12272 25.18295 Peak_Calls/DNaseSeq_Spleen_1/macs2_peak_48163
chr7 52080296 52080507 212 61.64 33.99152 4.85351 31.69649 Peak_Calls/DNaseSeq_Spleen_1/macs2_peak_48164
chr7 52090848 52091026 179 59.53 36.31458 4.74981 34.17993 Peak_Calls/DNaseSeq_Spleen_1/macs2_peak_48165
chr7 52091426 52091644 219 58.21 32.49440 4.61827 30.33349 Peak_Calls/DNaseSeq_Spleen_1/macs2_peak_48166
chr7 52094849 52095226 378 39.56 18.59249 3.25294 16.82101 Peak_Calls/DNaseSeq_Spleen_1/macs2_peak_48167
chr7 52096058 52096169 112 14.97 3.19929 1.46026 1.96837 Peak_Calls/DNaseSeq_Spleen_1/macs2_peak_48168
chr7 52103903 52105397 1495 22.61 9.66055 2.42089 8.20532 Peak_Calls/DNaseSeq_Spleen_1/macs2_peak_48169
chr7 52109862 52110257 396 15.52 4.14805 1.78989 2.75252 Peak_Calls/DNaseSeq_Spleen_1/macs2_peak_48170
chr7 52112291 52112761 471 32.79 16.75454 3.42464 15.05971 Peak_Calls/DNaseSeq_Spleen_1/macs2_peak_48171
chr7 52113463 52113544 82 50.93 30.93786 5.10157 28.80395 Peak_Calls/DNaseSeq_Spleen_1/macs2_peak_48172
chr7 52125111 52125587 477 22.99 10.10612 2.51329 8.65286 Peak_Calls/DNaseSeq_Spleen_1/macs2_peak_48173
chr7 52147663 52148151 489 14.39 4.01803 1.82672 2.63216 Peak_Calls/DNaseSeq_Spleen_1/macs2_peak_48174
chr7 52150866 52151678 813 6.37 3.86917 2.52541 2.54635 Peak_Calls/DNaseSeq_Spleen_1/macs2_peak_48175
chr7 52156613 52157176 564 14.20 12.86792 5.16491 11.23772 Peak_Calls/DNaseSeq_Spleen_1/macs2_peak_48176
chr7 52184808 52185408 601 10.23 8.80524 4.28059 7.29995 Peak_Calls/DNaseSeq_Spleen_1/macs2_peak_48177
chr7 52208235 52208408 174 3.02 1.83704 1.66379 0.81142 Peak_Calls/DNaseSeq_Spleen_1/macs2_peak_48178
chr7 52211164 52211323 160 4.52 2.69645 2.21872 1.35233 Peak_Calls/DNaseSeq_Spleen_1/macs2_peak_48179
chr7 52213725 52213846 122 4.82 3.08506 2.33685 1.81045 Peak_Calls/DNaseSeq_Spleen_1/macs2_peak_48180
chr7 52225584 52225921 338 9.93 7.91932 4.27429 6.33294 Peak_Calls/DNaseSeq_Spleen_1/macs2_peak_48181
chr7 52238596 52238681 86 5.47 3.57980 2.57045 2.24271 Peak_Calls/DNaseSeq_Spleen_1/macs2_peak_48182
chr7 52241537 52242379 843 7.29 4.74613 2.96209 3.34206 Peak_Calls/DNaseSeq_Spleen_1/macs2_peak_48183
chr7 52252583 52253384 802 19.48 13.48817 4.27278 11.88194 Peak_Calls/DNaseSeq_Spleen_1/macs2_peak_48184
chr7 52271454 52271927 474 15.90 10.16675 3.55577 8.66215 Peak_Calls/DNaseSeq_Spleen_1/macs2_peak_48185
chr7 52272864 52273376 513 7.59 5.08890 3.15637 3.64789 Peak_Calls/DNaseSeq_Spleen_1/macs2_peak_48186
chr7 52279247 52279322 76 3.75 3.03027 2.65614 1.43483 Peak_Calls/DNaseSeq_Spleen_1/macs2_peak_48187
chr7 52293458 52293608 151 7.13 7.34096 4.54662 5.83867 Peak_Calls/DNaseSeq_Spleen_1/macs2_peak_48188
chr7 52308462 52310005 1544 9.31 8.69791 4.58592 7.19596 Peak_Calls/DNaseSeq_Spleen_1/macs2_peak_48189
chr7 52317473 52318264 792 7.66 6.13017 3.53233 4.70122 Peak_Calls/DNaseSeq_Spleen_1/macs2_peak_48190
chr7 52323318 52323567 250 3.38 2.84730 2.34765 1.62135 Peak_Calls/DNaseSeq_Spleen_1/macs2_peak_48191
chr7 52325202 52325309 108 3.05 2.56992 2.26618 1.27468 Peak_Calls/DNaseSeq_Spleen_1/macs2_peak_48192
chr7 52334040 52334141 102 3.40 2.51852 2.19944 1.23645 Peak_Calls/DNaseSeq_Spleen_1/macs2_peak_48193
chr7 52335340 52335532 193 12.59 14.02506 6.66293 12.39835 Peak_Calls/DNaseSeq_Spleen_1/macs2_peak_48194
chr7 52337891 52338712 822 7.03 6.95908 4.11974 5.50986 Peak_Calls/DNaseSeq_Spleen_1/macs2_peak_48195
chr7 52345833 52346205 373 9.17 10.89529 5.67467 9.57798 Peak_Calls/DNaseSeq_Spleen_1/macs2_peak_48196
chr7 52346611 52346765 155 5.24 4.93339 3.40772 3.46974 Peak_Calls/DNaseSeq_Spleen_1/macs2_peak_48197
chr7 52347527 52347802 276 4.32 3.54507 2.75330 2.19520 Peak_Calls/DNaseSeq_Spleen_1/macs2_peak_48198
chr7 52354412 52354485 74 5.82 4.52216 3.51640 2.66279 Peak_Calls/DNaseSeq_Spleen_1/macs2_peak_48199
chr7 52369889 52370041 153 6.54 5.84280 3.88341 4.25926 Peak_Calls/DNaseSeq_Spleen_1/macs2_peak_48200
chr7 52376775 52377138 364 6.76 6.46807 3.83240 5.12888 Peak_Calls/DNaseSeq_Spleen_1/macs2_peak_48201
chr7 52379560 52380219 660 14.87 12.98900 4.91854 11.39812 Peak_Calls/DNaseSeq_Spleen_1/macs2_peak_48202
chr7 52384058 52384673 616 22.84 21.26977 6.58882 19.43978 Peak_Calls/DNaseSeq_Spleen_1/macs2_peak_48203
chr7 52391512 52391987 476 5.83 3.11294 2.11929 1.85478 Peak_Calls/DNaseSeq_Spleen_1/macs2_peak_48204
chr7 52409398 52410063 666 19.05 16.07536 5.71938 14.40180 Peak_Calls/DNaseSeq_Spleen_1/macs2_peak_48205
chr7 52410480 52410677 198 6.13 2.52277 2.02634 1.05442 Peak_Calls/DNaseSeq_Spleen_1/macs2_peak_48206
chr7 52417328 52417944 617 10.06 5.73094 2.83499 4.32137 Peak_Calls/DNaseSeq_Spleen_1/macs2_peak_48207
chr7 52425036 52425114 79 7.63 3.65939 2.25475 2.33206 Peak_Calls/DNaseSeq_Spleen_1/macs2_peak_48208
chr7 52429293 52429397 105 6.13 2.72923 1.90419 1.51176 Peak_Calls/DNaseSeq_Spleen_1/macs2_peak_48209
chr7 52437620 52437896 277 14.83 10.78941 4.08247 9.24516 Peak_Calls/DNaseSeq_Spleen_1/macs2_peak_48210
chr7 52453891 52454286 396 30.12 27.18547 7.86292 25.19523 Peak_Calls/DNaseSeq_Spleen_1/macs2_peak_48211
chr7 52459799 52460266 468 14.76 10.06865 3.80136 8.54448 Peak_Calls/DNaseSeq_Spleen_1/macs2_peak_48212
chr7 52467235 52467536 302 5.34 1.77384 1.32264 0.82472 Peak_Calls/DNaseSeq_Spleen_1/macs2_peak_48213
chr7 52485237 52485482 246 12.32 6.11938 2.45333 4.82520 Peak_Calls/DNaseSeq_Spleen_1/macs2_peak_48214
chr7 52489069 52489213 145 28.44 19.93164 5.12778 18.14205 Peak_Calls/DNaseSeq_Spleen_1/macs2_peak_48215
chr7 52494033 52495021 989 36.48 29.92837 6.46886 27.83375 Peak_Calls/DNaseSeq_Spleen_1/macs2_peak_48216
chr7 52503167 52503286 120 8.82 3.86053 1.88687 2.76377 Peak_Calls/DNaseSeq_Spleen_1/macs2_peak_48217
chr7 52532606 52533162 557 12.69 4.82989 2.29038 3.34348 Peak_Calls/DNaseSeq_Spleen_1/macs2_peak_48218
chr7 52555188 52555491 304 25.39 12.89190 3.49944 11.16714 Peak_Calls/DNaseSeq_Spleen_1/macs2_peak_48219
chr7 52555802 52555875 74 23.89 13.92017 3.37237 12.47923 Peak_Calls/DNaseSeq_Spleen_1/macs2_peak_48220
chr7 52560736 52560889 154 32.07 20.27802 4.36848 18.56496 Peak_Calls/DNaseSeq_Spleen_1/macs2_peak_48221
chr7 52564965 52565115 151 41.08 28.20418 5.47110 26.22893 Peak_Calls/DNaseSeq_Spleen_1/macs2_peak_48222
chr7 52588814 52589249 436 36.24 25.36098 4.89610 23.61181 Peak_Calls/DNaseSeq_Spleen_1/macs2_peak_48223
chr7 52594997 52595310 314 36.83 26.06568 4.96606 24.30581 Peak_Calls/DNaseSeq_Spleen_1/macs2_peak_48224
chr7 52596438 52597009 572 35.49 22.44212 4.76080 20.57740 Peak_Calls/DNaseSeq_Spleen_1/macs2_peak_48225
chr7 52616612 52617055 444 33.63 21.05584 4.53592 19.26262 Peak_Calls/DNaseSeq_Spleen_1/macs2_peak_48226
chr7 52622396 52622993 598 13.72 4.42094 1.88566 3.06173 Peak_Calls/DNaseSeq_Spleen_1/macs2_peak_48227
chr7 52625936 52626137 202 16.09 5.07024 1.98630 3.64200 Peak_Calls/DNaseSeq_Spleen_1/macs2_peak_48228
chr7 52650655 52651715 1061 17.16 6.48748 2.19753 5.09337 Peak_Calls/DNaseSeq_Spleen_1/macs2_peak_48229
chr7 52658921 52659296 376 11.43 2.90280 1.58694 1.62437 Peak_Calls/DNaseSeq_Spleen_1/macs2_peak_48230
chr7 52660555 52660755 201 10.02 2.36185 1.48673 1.10901 Peak_Calls/DNaseSeq_Spleen_1/macs2_peak_48231
chr7 52689514 52690334 821 22.09 10.42334 3.04463 8.81269 Peak_Calls/DNaseSeq_Spleen_1/macs2_peak_48232
chr7 52702945 52703246 302 18.39 8.17553 2.61639 6.72706 Peak_Calls/DNaseSeq_Spleen_1/macs2_peak_48233
chr7 52706716 52706995 280 14.42 4.98191 2.11192 3.55331 Peak_Calls/DNaseSeq_Spleen_1/macs2_peak_48234
chr7 52712865 52713016 152 18.92 7.40161 2.64609 5.77548 Peak_Calls/DNaseSeq_Spleen_1/macs2_peak_48235
chr7 52714581 52715703 1123 9.74 4.83367 2.59977 3.36697 Peak_Calls/DNaseSeq_Spleen_1/macs2_peak_48236
chr7 52721907 52722508 602 11.55 6.88910 3.38816 5.30467 Peak_Calls/DNaseSeq_Spleen_1/macs2_peak_48237
chr7 52726372 52726473 102 21.03 14.19135 4.88438 12.37418 Peak_Calls/DNaseSeq_Spleen_1/macs2_peak_48238
chr7 52732542 52732682 141 26.40 21.10197 6.06403 19.29923 Peak_Calls/DNaseSeq_Spleen_1/macs2_peak_48239
chr7 52736889 52737045 157 30.02 23.60465 6.81142 21.55684 Peak_Calls/DNaseSeq_Spleen_1/macs2_peak_48240
chr7 52765651 52766201 551 34.58 30.69699 7.84019 28.63012 Peak_Calls/DNaseSeq_Spleen_1/macs2_peak_48241
chr7 52777156 52777543 388 11.61 6.43825 2.67624 5.08628 Peak_Calls/DNaseSeq_Spleen_1/macs2_peak_48242
chr7 52781438 52782505 1068 33.55 17.01533 3.21347 15.34963 Peak_Calls/DNaseSeq_Spleen_1/macs2_peak_48243
chr7 52811288 52811515 228 34.23 17.70697 3.28852 16.11572 Peak_Calls/DNaseSeq_Spleen_1/macs2_peak_48244
chr7 52816538 52816870 333 39.01 21.15959 3.68899 19.44149 Peak_Calls/DNaseSeq_Spleen_1/macs2_peak_48245
chr7 52823564 52823858 295 43.05 25.13898 4.03999 23.35589 Peak_Calls/DNaseSeq_Spleen_1/macs2_peak_48246
chr7 52825633 52825862 230 37.85 19.69531 3.58141 17.95334 Peak_Calls/DNaseSeq_Spleen_1/macs2_peak_48247
chr7 52829435 52829626 192 21.94 7.19530 2.20244 5.67541 Peak_Calls/DNaseSeq_Spleen_1/macs2_peak_48248
chr7 52844563 52844899 337 14.30 3.46374 1.57303 2.19090 Peak_Calls/DNaseSeq_Spleen_1/macs2_peak_48249
chr7 52847201 52847716 516 21.68 7.80765 2.19089 6.34582 Peak_Calls/DNaseSeq_Spleen_1/macs2_peak_48250
chr7 52848527 52848736 210 36.73 18.12334 3.48526 16.37359 Peak_Calls/DNaseSeq_Spleen_1/macs2_peak_48251
chr7 52877083 52877171 89 33.35 17.18546 3.22944 15.61912 Peak_Calls/DNaseSeq_Spleen_1/macs2_peak_48252
chr7 52879038 52879141 104 39.49 21.51215 3.74102 19.77777 Peak_Calls/DNaseSeq_Spleen_1/macs2_peak_48253
chr7 52884031 52884718 688 26.92 11.71083 2.66227 10.20240 Peak_Calls/DNaseSeq_Spleen_1/macs2_peak_48254
chr7 52890632 52891070 439 7.05 4.56819 2.98297 3.13472 Peak_Calls/DNaseSeq_Spleen_1/macs2_peak_48255
chr7 52898839 52899397 559 8.15 7.76519 4.38333 6.24947 Peak_Calls/DNaseSeq_Spleen_1/macs2_peak_48256
chr7 52936459 52937031 573 13.93 14.44823 6.48352 12.86837 Peak_Calls/DNaseSeq_Spleen_1/macs2_peak_48257
chr7 52938117 52938341 225 14.64 13.46465 6.74640 11.42591 Peak_Calls/DNaseSeq_Spleen_1/macs2_peak_48258
chr7 52950482 52950723 242 3.98 3.53501 2.39045 2.53593 Peak_Calls/DNaseSeq_Spleen_1/macs2_peak_48259
chr7 52956249 52956342 94 15.07 17.57071 7.67441 16.00196 Peak_Calls/DNaseSeq_Spleen_1/macs2_peak_48260
chr7 52959462 52960714 1253 9.44 7.90885 4.08472 6.41027 Peak_Calls/DNaseSeq_Spleen_1/macs2_peak_48261
chr7 52962290 52962545 256 12.69 4.10039 1.91802 2.72359 Peak_Calls/DNaseSeq_Spleen_1/macs2_peak_48262
chr7 52962997 52963347 351 14.85 5.66357 2.19242 4.22617 Peak_Calls/DNaseSeq_Spleen_1/macs2_peak_48263
chr7 52970569 52970901 333 40.22 28.33036 5.38766 26.39762 Peak_Calls/DNaseSeq_Spleen_1/macs2_peak_48264
chr7 52973118 52973696 579 47.07 35.37626 6.26629 33.25453 Peak_Calls/DNaseSeq_Spleen_1/macs2_peak_48265
chr7 52988836 52989157 322 37.22 24.59604 5.03686 22.71227 Peak_Calls/DNaseSeq_Spleen_1/macs2_peak_48266
chr7 52994610 52995010 401 29.19 17.96599 4.04881 16.33263 Peak_Calls/DNaseSeq_Spleen_1/macs2_peak_48267
chr7 52997301 52998106 806 15.87 7.16004 2.54344 5.72040 Peak_Calls/DNaseSeq_Spleen_1/macs2_peak_48268
chr7 52999911 53000029 119 17.83 10.03067 2.93467 8.72006 Peak_Calls/DNaseSeq_Spleen_1/macs2_peak_48269
chr7 53026694 53026881 188 27.60 17.16581 4.27452 15.47024 Peak_Calls/DNaseSeq_Spleen_1/macs2_peak_48270
chr7 53034441 53035031 591 28.06 18.01860 4.35050 16.33407 Peak_Calls/DNaseSeq_Spleen_1/macs2_peak_48271
chr7 53038959 53039067 109 47.52 38.86930 7.11505 36.65157 Peak_Calls/DNaseSeq_Spleen_1/macs2_peak_48272
chr7 53054459 53054545 87 50.82 43.25896 7.58574 40.88599 Peak_Calls/DNaseSeq_Spleen_1/macs2_peak_48273
chr7 53055940 53057090 1151 35.01 26.60969 5.34430 24.74300 Peak_Calls/DNaseSeq_Spleen_1/macs2_peak_48274
chr7 53069614 53070247 634 12.58 6.02900 2.57897 4.60167 Peak_Calls/DNaseSeq_Spleen_1/macs2_peak_48275
chr7 53086089 53086474 386 13.66 6.19498 2.44144 4.79128 Peak_Calls/DNaseSeq_Spleen_1/macs2_peak_48276
chr7 53121244 53121671 428 44.83 35.83820 7.15497 33.52489 Peak_Calls/DNaseSeq_Spleen_1/macs2_peak_48277
chr7 53127953 53129264 1312 54.77 49.02397 8.69022 46.35360 Peak_Calls/DNaseSeq_Spleen_1/macs2_peak_48278
chr7 53151924 53152658 735 24.02 15.96258 4.06551 14.25986 Peak_Calls/DNaseSeq_Spleen_1/macs2_peak_48279
chr7 53152976 53153049 74 9.19 3.52175 2.17468 2.03740 Peak_Calls/DNaseSeq_Spleen_1/macs2_peak_48280
chr7 53153625 53153763 139 12.24 6.03148 2.78320 4.51324 Peak_Calls/DNaseSeq_Spleen_1/macs2_peak_48281
chr7 53162193 53162287 95 10.73 6.96350 2.57483 5.92870 Peak_Calls/DNaseSeq_Spleen_1/macs2_peak_48282
chr7 53163898 53163991 94 20.19 13.62882 4.37057 12.01714 Peak_Calls/DNaseSeq_Spleen_1/macs2_peak_48283
chr7 53164527 53164749 223 22.80 16.13554 4.88089 14.44248 Peak_Calls/DNaseSeq_Spleen_1/macs2_peak_48284
chr7 53172037 53172350 314 32.34 26.29070 6.75405 24.32318 Peak_Calls/DNaseSeq_Spleen_1/macs2_peak_48285
chr7 53176664 53176997 334 9.86 4.68890 2.33857 3.34722 Peak_Calls/DNaseSeq_Spleen_1/macs2_peak_48286
chr7 53178271 53179150 880 17.15 12.78969 4.20164 11.23031 Peak_Calls/DNaseSeq_Spleen_1/macs2_peak_48287
chr7 53179482 53179597 116 9.62 8.47894 4.03011 7.18848 Peak_Calls/DNaseSeq_Spleen_1/macs2_peak_48288
chr7 53190295 53190750 456 16.17 15.67430 6.43509 14.03099 Peak_Calls/DNaseSeq_Spleen_1/macs2_peak_48289
chr7 53265075 53265216 142 5.01 3.85025 2.37227 2.83369 Peak_Calls/DNaseSeq_Spleen_1/macs2_peak_48290
chr7 53285299 53285408 110 2.34 2.05681 1.86780 1.03319 Peak_Calls/DNaseSeq_Spleen_1/macs2_peak_48291
chr7 53288784 53289248 465 8.66 5.69270 2.91455 4.31039 Peak_Calls/DNaseSeq_Spleen_1/macs2_peak_48292
chr7 53313872 53314629 758 22.36 15.37126 4.60805 13.69231 Peak_Calls/DNaseSeq_Spleen_1/macs2_peak_48293
chr7 53351618 53351967 350 12.82 5.59761 2.75905 3.95127 Peak_Calls/DNaseSeq_Spleen_1/macs2_peak_48294
chr7 53356126 53356331 206 7.92 2.66997 1.84706 1.27760 Peak_Calls/DNaseSeq_Spleen_1/macs2_peak_48295
chr7 53437132 53437246 115 16.64 8.28104 3.43308 6.48980 Peak_Calls/DNaseSeq_Spleen_1/macs2_peak_48296
chr7 53535112 53535744 633 22.25 15.44712 4.54381 13.82076 Peak_Calls/DNaseSeq_Spleen_1/macs2_peak_48297
chr7 53633746 53633828 83 27.51 20.76191 5.52424 19.00304 Peak_Calls/DNaseSeq_Spleen_1/macs2_peak_48298
chr7 53634480 53634708 229 25.22 18.11040 5.07840 16.38363 Peak_Calls/DNaseSeq_Spleen_1/macs2_peak_48299
chr7 53644948 53645416 469 13.89 7.26309 2.85809 5.79901 Peak_Calls/DNaseSeq_Spleen_1/macs2_peak_48300
chr7 53647110 53647354 245 11.24 4.68866 2.26313 3.24752 Peak_Calls/DNaseSeq_Spleen_1/macs2_peak_48301
chr7 53648663 53648754 92 14.75 8.44386 2.88398 7.15694 Peak_Calls/DNaseSeq_Spleen_1/macs2_peak_48302
chr7 53649242 53649398 157 6.80 2.88600 1.79042 1.75432 Peak_Calls/DNaseSeq_Spleen_1/macs2_peak_48303
chr7 53652161 53652395 235 18.08 13.61777 5.08001 11.90253 Peak_Calls/DNaseSeq_Spleen_1/macs2_peak_48304
chr7 53664590 53665074 485 8.49 6.27640 3.37838 4.89315 Peak_Calls/DNaseSeq_Spleen_1/macs2_peak_48305
chr7 53677998 53678448 451 12.38 8.18641 3.20687 6.91172 Peak_Calls/DNaseSeq_Spleen_1/macs2_peak_48306
chr7 53802222 53802507 286 6.09 4.57024 1.87352 3.87557 Peak_Calls/DNaseSeq_Spleen_1/macs2_peak_48307
chr7 53813498 53813601 104 33.31 25.88488 7.78024 23.51946 Peak_Calls/DNaseSeq_Spleen_1/macs2_peak_48308
chr7 53825037 53825135 99 21.28 18.29181 5.19929 16.84850 Peak_Calls/DNaseSeq_Spleen_1/macs2_peak_48309
chr7 53843518 53843673 156 27.56 24.86731 6.59069 23.16693 Peak_Calls/DNaseSeq_Spleen_1/macs2_peak_48310
chr7 53844535 53844785 251 32.99 30.50208 7.77441 28.56588 Peak_Calls/DNaseSeq_Spleen_1/macs2_peak_48311
chr7 53861793 53862933 1141 13.21 7.54393 2.94940 6.11000 Peak_Calls/DNaseSeq_Spleen_1/macs2_peak_48312
chr7 53871070 53871318 249 14.07 5.75773 2.36344 4.33075 Peak_Calls/DNaseSeq_Spleen_1/macs2_peak_48313
chr7 53894984 53895371 388 7.42 2.32657 1.68005 1.02478 Peak_Calls/DNaseSeq_Spleen_1/macs2_peak_48314
chr7 53920675 53920748 74 7.66 2.85988 1.79826 1.63618 Peak_Calls/DNaseSeq_Spleen_1/macs2_peak_48315
chr7 53941832 53941913 82 11.06 5.05523 2.41335 3.68606 Peak_Calls/DNaseSeq_Spleen_1/macs2_peak_48316
chr7 53942402 53942519 118 12.15 6.53118 2.64393 5.25570 Peak_Calls/DNaseSeq_Spleen_1/macs2_peak_48317
chr7 53965757 53966166 410 27.72 21.29806 5.51372 19.50497 Peak_Calls/DNaseSeq_Spleen_1/macs2_peak_48318
chr7 53967762 53967970 209 54.26 49.71874 10.45747 46.97622 Peak_Calls/DNaseSeq_Spleen_1/macs2_peak_48319
chr7 53970027 53970123 97 45.64 40.36503 8.87302 37.99473 Peak_Calls/DNaseSeq_Spleen_1/macs2_peak_48320
chr7 54026097 54026364 268 24.57 19.78353 5.02069 18.27861 Peak_Calls/DNaseSeq_Spleen_1/macs2_peak_48321
chr7 54039135 54039281 147 21.64 16.43074 4.47009 14.99192 Peak_Calls/DNaseSeq_Spleen_1/macs2_peak_48322
chr7 54050811 54051679 869 8.86 6.97839 3.62388 5.51168 Peak_Calls/DNaseSeq_Spleen_1/macs2_peak_48323
chr7 54086314 54086456 143 2.49 1.82378 1.75477 0.73653 Peak_Calls/DNaseSeq_Spleen_1/macs2_peak_48324
chr7 54087619 54087798 180 5.35 2.93644 2.27808 1.60364 Peak_Calls/DNaseSeq_Spleen_1/macs2_peak_48325
chr7 54088718 54088893 176 15.23 7.02587 2.67713 5.56059 Peak_Calls/DNaseSeq_Spleen_1/macs2_peak_48326
chr7 54094030 54094450 421 20.72 11.51312 3.50815 9.92469 Peak_Calls/DNaseSeq_Spleen_1/macs2_peak_48327
chr7 54100874 54102591 1718 39.11 30.28815 6.28785 28.28150 Peak_Calls/DNaseSeq_Spleen_1/macs2_peak_48328
chr7 54150986 54151136 151 15.22 6.79842 2.66453 5.29453 Peak_Calls/DNaseSeq_Spleen_1/macs2_peak_48329
chr7 54174901 54175698 798 13.08 5.07455 2.25019 3.63115 Peak_Calls/DNaseSeq_Spleen_1/macs2_peak_48330
chr7 54191260 54191453 194 4.76 2.50704 2.01172 1.23476 Peak_Calls/DNaseSeq_Spleen_1/macs2_peak_48331
chr7 54213722 54214062 341 10.46 7.82885 3.89909 6.32982 Peak_Calls/DNaseSeq_Spleen_1/macs2_peak_48332
chr7 54218695 54218931 237 12.76 3.92039 1.91742 2.46587 Peak_Calls/DNaseSeq_Spleen_1/macs2_peak_48333
chr7 54241249 54241340 92 37.21 18.84488 4.21888 16.79853 Peak_Calls/DNaseSeq_Spleen_1/macs2_peak_48334
chr7 54248621 54248756 136 48.08 27.94897 5.35546 25.66100 Peak_Calls/DNaseSeq_Spleen_1/macs2_peak_48335
chr7 54263297 54264292 996 35.79 20.71996 4.11933 18.93611 Peak_Calls/DNaseSeq_Spleen_1/macs2_peak_48336
chr7 54268793 54268946 154 21.29 9.55347 2.58950 8.07018 Peak_Calls/DNaseSeq_Spleen_1/macs2_peak_48337
chr7 54270394 54270501 108 8.75 1.74526 1.28375 0.60567 Peak_Calls/DNaseSeq_Spleen_1/macs2_peak_48338
chr7 54271144 54271405 262 16.13 5.15596 2.02645 3.71218 Peak_Calls/DNaseSeq_Spleen_1/macs2_peak_48339
chr7 54277860 54278289 430 34.91 19.74574 4.00802 17.96281 Peak_Calls/DNaseSeq_Spleen_1/macs2_peak_48340
chr7 54278950 54279184 235 33.54 18.60961 3.86826 16.86810 Peak_Calls/DNaseSeq_Spleen_1/macs2_peak_48341
chr7 54286381 54286465 85 24.14 11.18700 2.89211 9.66678 Peak_Calls/DNaseSeq_Spleen_1/macs2_peak_48342
chr7 54305719 54306435 717 10.29 5.72391 2.85566 4.36529 Peak_Calls/DNaseSeq_Spleen_1/macs2_peak_48343
chr7 54307274 54307438 165 8.82 5.71581 3.09209 4.34208 Peak_Calls/DNaseSeq_Spleen_1/macs2_peak_48344
chr7 54311229 54311314 86 5.93 3.10669 2.13646 1.86115 Peak_Calls/DNaseSeq_Spleen_1/macs2_peak_48345
chr7 54332975 54333151 177 6.75 2.81122 2.23882 1.17674 Peak_Calls/DNaseSeq_Spleen_1/macs2_peak_48346
chr7 54336764 54336932 169 9.84 2.55856 1.75740 1.09963 Peak_Calls/DNaseSeq_Spleen_1/macs2_peak_48347
chr7 54359266 54359701 436 14.63 4.08564 1.95182 2.57342 Peak_Calls/DNaseSeq_Spleen_1/macs2_peak_48348
chr7 54377524 54377609 86 10.52 2.20115 1.50118 0.85052 Peak_Calls/DNaseSeq_Spleen_1/macs2_peak_48349
chr7 54395515 54395588 74 8.89 1.83817 1.34924 0.64134 Peak_Calls/DNaseSeq_Spleen_1/macs2_peak_48350
chr7 54401593 54402073 481 12.20 3.48292 1.72279 2.16900 Peak_Calls/DNaseSeq_Spleen_1/macs2_peak_48351
chr7 54406131 54406252 122 20.91 8.85088 2.71578 7.29642 Peak_Calls/DNaseSeq_Spleen_1/macs2_peak_48352
chr7 55392697 55393433 737 23.98 14.17813 3.15112 12.83772 Peak_Calls/DNaseSeq_Spleen_1/macs2_peak_48353
chr7 55393850 55394011 162 36.42 23.15788 4.56577 21.36882 Peak_Calls/DNaseSeq_Spleen_1/macs2_peak_48354
chr7 56004647 56005595 949 42.58 29.94045 5.34299 27.99516 Peak_Calls/DNaseSeq_Spleen_1/macs2_peak_48355
chr7 56043800 56044700 901 15.33 5.45074 2.13361 4.00372 Peak_Calls/DNaseSeq_Spleen_1/macs2_peak_48356
chr7 56045605 56045717 113 15.08 5.41481 2.12628 4.02861 Peak_Calls/DNaseSeq_Spleen_1/macs2_peak_48357
chr7 56050593 56050805 213 10.44 2.61052 1.57190 1.31931 Peak_Calls/DNaseSeq_Spleen_1/macs2_peak_48358
chr7 56132033 56132112 80 11.79 3.50229 1.74487 2.21537 Peak_Calls/DNaseSeq_Spleen_1/macs2_peak_48359
chr7 56136306 56136636 331 15.13 5.49938 2.13209 4.12319 Peak_Calls/DNaseSeq_Spleen_1/macs2_peak_48360
chr7 56149672 56149763 92 23.92 9.36677 3.08230 7.48263 Peak_Calls/DNaseSeq_Spleen_1/macs2_peak_48361
chr7 56163966 56164642 677 15.01 5.96703 2.26511 4.53533 Peak_Calls/DNaseSeq_Spleen_1/macs2_peak_48362
chr7 56192902 56193217 316 8.77 2.90720 1.85214 1.53624 Peak_Calls/DNaseSeq_Spleen_1/macs2_peak_48363
chr7 56193614 56193806 193 7.25 2.64265 1.64300 1.51959 Peak_Calls/DNaseSeq_Spleen_1/macs2_peak_48364
chr7 56348989 56349327 339 12.17 5.16334 2.43586 3.69979 Peak_Calls/DNaseSeq_Spleen_1/macs2_peak_48365
chr7 56376737 56377029 293 22.14 13.11508 4.12378 11.35543 Peak_Calls/DNaseSeq_Spleen_1/macs2_peak_48366
chr7 56381031 56381113 83 26.00 18.68953 4.82860 17.05315 Peak_Calls/DNaseSeq_Spleen_1/macs2_peak_48367
chr7 56388251 56388414 164 50.87 37.68494 8.93677 34.84870 Peak_Calls/DNaseSeq_Spleen_1/macs2_peak_48368
chr7 56501300 56501702 403 32.36 25.02437 5.90279 23.19164 Peak_Calls/DNaseSeq_Spleen_1/macs2_peak_48369
chr7 56505538 56505611 74 30.38 22.84965 5.56590 21.06798 Peak_Calls/DNaseSeq_Spleen_1/macs2_peak_48370
chr7 56506479 56506646 168 30.59 23.69300 5.61174 21.94983 Peak_Calls/DNaseSeq_Spleen_1/macs2_peak_48371
chr7 56527829 56528042 214 40.41 31.91428 7.23811 29.73995 Peak_Calls/DNaseSeq_Spleen_1/macs2_peak_48372
chr7 56552608 56552911 304 27.55 22.01139 5.11346 20.45360 Peak_Calls/DNaseSeq_Spleen_1/macs2_peak_48373
chr7 56558856 56559723 868 30.59 24.57860 5.61903 22.88954 Peak_Calls/DNaseSeq_Spleen_1/macs2_peak_48374
chr7 56570524 56570878 355 27.44 21.52812 5.08949 19.95451 Peak_Calls/DNaseSeq_Spleen_1/macs2_peak_48375
chr7 56619873 56620210 338 31.22 24.66993 5.72912 22.92556 Peak_Calls/DNaseSeq_Spleen_1/macs2_peak_48376
chr7 56647657 56647826 170 18.68 13.92680 3.64128 12.71014 Peak_Calls/DNaseSeq_Spleen_1/macs2_peak_48377
chr7 56654818 56655082 265 20.17 13.29300 3.85285 11.83075 Peak_Calls/DNaseSeq_Spleen_1/macs2_peak_48378
chr7 56676700 56676951 252 14.70 7.33605 2.88238 5.84353 Peak_Calls/DNaseSeq_Spleen_1/macs2_peak_48379
chr7 56681404 56681662 259 11.62 4.62818 2.33946 3.14654 Peak_Calls/DNaseSeq_Spleen_1/macs2_peak_48380
chr7 56683344 56683446 103 8.53 3.21814 1.85110 1.99376 Peak_Calls/DNaseSeq_Spleen_1/macs2_peak_48381
chr7 56711364 56711770 407 10.21 3.74950 2.10152 2.31944 Peak_Calls/DNaseSeq_Spleen_1/macs2_peak_48382
chr7 56717895 56718263 369 10.98 4.51667 2.24201 3.11399 Peak_Calls/DNaseSeq_Spleen_1/macs2_peak_48383
chr7 56723221 56723569 349 21.82 13.39782 4.07031 11.64649 Peak_Calls/DNaseSeq_Spleen_1/macs2_peak_48384
chr7 56726894 56727043 150 20.19 13.94215 3.86168 12.55379 Peak_Calls/DNaseSeq_Spleen_1/macs2_peak_48385
chr7 56732183 56732280 98 28.63 17.84382 5.20268 15.78677 Peak_Calls/DNaseSeq_Spleen_1/macs2_peak_48386
chr7 56748727 56748808 82 8.43 4.73232 1.90762 3.84427 Peak_Calls/DNaseSeq_Spleen_1/macs2_peak_48387
chr7 56800283 56800378 96 9.76 3.91880 2.05118 2.62128 Peak_Calls/DNaseSeq_Spleen_1/macs2_peak_48388
chr7 56856659 56857260 602 8.47 5.76595 3.21693 4.37305 Peak_Calls/DNaseSeq_Spleen_1/macs2_peak_48389
chr7 56871771 56872058 288 14.61 7.90649 2.99689 6.48914 Peak_Calls/DNaseSeq_Spleen_1/macs2_peak_48390
chr7 56888719 56889358 640 29.54 22.34702 5.63950 20.51787 Peak_Calls/DNaseSeq_Spleen_1/macs2_peak_48391
chr7 56996890 56997128 239 32.09 25.22868 6.09673 23.36670 Peak_Calls/DNaseSeq_Spleen_1/macs2_peak_48392
chr7 57006679 57006782 104 17.63 12.04237 3.56015 10.73699 Peak_Calls/DNaseSeq_Spleen_1/macs2_peak_48393
chr7 57008595 57008672 78 11.62 7.15749 2.51146 6.10564 Peak_Calls/DNaseSeq_Spleen_1/macs2_peak_48394
chr7 57010210 57010422 213 11.12 4.93707 2.34574 3.55445 Peak_Calls/DNaseSeq_Spleen_1/macs2_peak_48395
chr7 57014415 57014556 142 4.28 1.45140 1.20548 0.58871 Peak_Calls/DNaseSeq_Spleen_1/macs2_peak_48396
chr7 57033555 57034234 680 14.70 7.93834 3.01571 6.44827 Peak_Calls/DNaseSeq_Spleen_1/macs2_peak_48397
chr7 57042419 57042577 159 13.53 10.04235 2.91664 9.03869 Peak_Calls/DNaseSeq_Spleen_1/macs2_peak_48398
chr7 57098348 57098511 164 41.23 32.66542 7.78562 30.35665 Peak_Calls/DNaseSeq_Spleen_1/macs2_peak_48399
chr7 57178942 57179087 146 36.35 31.87641 6.97163 29.95432 Peak_Calls/DNaseSeq_Spleen_1/macs2_peak_48400
chr7 58979395 58979843 449 52.18 47.14299 9.79441 44.52071 Peak_Calls/DNaseSeq_Spleen_1/macs2_peak_48401
chr7 59117027 59117929 903 21.97 16.03798 4.79444 14.30892 Peak_Calls/DNaseSeq_Spleen_1/macs2_peak_48402
chr7 59134791 59135049 259 27.36 26.53332 7.23708 24.80059 Peak_Calls/DNaseSeq_Spleen_1/macs2_peak_48403
chr7 59228028 59228114 87 27.38 28.20883 7.26072 26.54542 Peak_Calls/DNaseSeq_Spleen_1/macs2_peak_48404
chr7 59261225 59261715 491 42.17 43.66370 10.88883 41.22802 Peak_Calls/DNaseSeq_Spleen_1/macs2_peak_48405
chr7 62966361 62966502 142 30.70 30.20424 8.07215 28.33579 Peak_Calls/DNaseSeq_Spleen_1/macs2_peak_48406
chr7 62993115 62993212 98 39.98 39.58270 10.34786 37.24313 Peak_Calls/DNaseSeq_Spleen_1/macs2_peak_48407
chr7 63020864 63020951 88 35.69 35.34735 9.29708 33.22970 Peak_Calls/DNaseSeq_Spleen_1/macs2_peak_48408
chr7 63039498 63040289 792 21.18 18.01140 5.89906 16.16823 Peak_Calls/DNaseSeq_Spleen_1/macs2_peak_48409
chr7 63049258 63049763 506 6.78 3.15037 2.23860 1.77263 Peak_Calls/DNaseSeq_Spleen_1/macs2_peak_48410
chr7 63097371 63097646 276 11.29 3.33969 2.02686 1.74539 Peak_Calls/DNaseSeq_Spleen_1/macs2_peak_48411
chr7 63103352 63103433 82 10.39 2.73777 1.87624 1.14240 Peak_Calls/DNaseSeq_Spleen_1/macs2_peak_48412
chr7 63108340 63108603 264 11.54 3.94462 2.09632 2.46738 Peak_Calls/DNaseSeq_Spleen_1/macs2_peak_48413
chr7 63113301 63113413 113 13.76 4.42443 2.37667 2.65830 Peak_Calls/DNaseSeq_Spleen_1/macs2_peak_48414
chr7 63123737 63123950 214 14.70 6.37060 2.58774 4.87355 Peak_Calls/DNaseSeq_Spleen_1/macs2_peak_48415
chr7 63145473 63145634 162 23.38 12.65275 3.88166 10.85303 Peak_Calls/DNaseSeq_Spleen_1/macs2_peak_48416
chr7 63147327 63147554 228 23.70 16.05773 4.00427 14.58887 Peak_Calls/DNaseSeq_Spleen_1/macs2_peak_48417
chr7 63215270 63215454 185 36.03 26.73902 5.83741 24.83088 Peak_Calls/DNaseSeq_Spleen_1/macs2_peak_48418
chr7 63215894 63216209 316 32.21 23.31093 5.26558 21.53562 Peak_Calls/DNaseSeq_Spleen_1/macs2_peak_48419
chr7 63217483 63218046 564 26.39 19.01790 4.39784 17.41886 Peak_Calls/DNaseSeq_Spleen_1/macs2_peak_48420
chr7 63223598 63224143 546 15.58 7.78516 2.73094 6.36379 Peak_Calls/DNaseSeq_Spleen_1/macs2_peak_48421
chr7 63224945 63225018 74 20.84 12.56207 3.54288 11.09741 Peak_Calls/DNaseSeq_Spleen_1/macs2_peak_48422
chr7 63229982 63230055 74 23.18 13.61929 3.86986 11.98423 Peak_Calls/DNaseSeq_Spleen_1/macs2_peak_48423
chr7 63242019 63242263 245 25.62 14.30084 4.19831 12.43495 Peak_Calls/DNaseSeq_Spleen_1/macs2_peak_48424
chr7 63273935 63274458 524 16.46 7.51876 2.83571 5.96668 Peak_Calls/DNaseSeq_Spleen_1/macs2_peak_48425
chr7 63274981 63275098 118 7.25 3.27413 1.55417 2.41193 Peak_Calls/DNaseSeq_Spleen_1/macs2_peak_48426
chr7 63297785 63297996 212 9.45 3.25171 1.80176 1.99093 Peak_Calls/DNaseSeq_Spleen_1/macs2_peak_48427
chr7 63305156 63305731 576 8.16 2.89572 1.82740 1.63237 Peak_Calls/DNaseSeq_Spleen_1/macs2_peak_48428
chr7 65647853 65648456 604 5.33 3.98404 2.83017 2.59833 Peak_Calls/DNaseSeq_Spleen_1/macs2_peak_48429
chr7 65653962 65655364 1403 18.18 15.23765 5.36411 13.61297 Peak_Calls/DNaseSeq_Spleen_1/macs2_peak_48430
chr7 65703964 65704960 997 25.56 21.58976 6.11715 19.71702 Peak_Calls/DNaseSeq_Spleen_1/macs2_peak_48431
chr7 65707435 65707610 176 53.43 52.22337 11.38309 49.39895 Peak_Calls/DNaseSeq_Spleen_1/macs2_peak_48432
chr7 65730577 65730807 231 44.29 44.05109 9.53919 41.64121 Peak_Calls/DNaseSeq_Spleen_1/macs2_peak_48433
chr7 65824325 65824472 148 71.89 72.75420 15.14806 68.92007 Peak_Calls/DNaseSeq_Spleen_1/macs2_peak_48434
chr7 65839750 65839889 140 41.16 40.70047 8.90514 38.44563 Peak_Calls/DNaseSeq_Spleen_1/macs2_peak_48435
chr7 65873480 65873704 225 25.66 24.32988 5.75578 22.84549 Peak_Calls/DNaseSeq_Spleen_1/macs2_peak_48436
chr7 65902931 65903013 83 37.43 35.49779 8.14110 33.45432 Peak_Calls/DNaseSeq_Spleen_1/macs2_peak_48437
chr7 65913371 65913673 303 43.58 39.06227 9.35258 36.64371 Peak_Calls/DNaseSeq_Spleen_1/macs2_peak_48438
chr7 65932948 65933112 165 24.41 19.03406 5.43639 17.36029 Peak_Calls/DNaseSeq_Spleen_1/macs2_peak_48439
chr7 65941427 65941518 92 32.21 23.61990 6.96673 21.34489 Peak_Calls/DNaseSeq_Spleen_1/macs2_peak_48440
chr7 65942008 65942286 279 11.08 6.19991 2.71140 4.83917 Peak_Calls/DNaseSeq_Spleen_1/macs2_peak_48441
chr7 65947353 65947426 74 7.55 2.67577 2.00839 1.14951 Peak_Calls/DNaseSeq_Spleen_1/macs2_peak_48442
chr7 65948870 65949063 194 6.70 6.76453 4.30507 5.20192 Peak_Calls/DNaseSeq_Spleen_1/macs2_peak_48443
chr7 65952497 65952723 227 5.29 5.23832 3.51524 3.89708 Peak_Calls/DNaseSeq_Spleen_1/macs2_peak_48444
chr7 65956782 65957072 291 8.92 10.12057 5.54508 8.61381 Peak_Calls/DNaseSeq_Spleen_1/macs2_peak_48445
chr7 65965897 65965981 85 3.67 2.12804 1.59331 1.24910 Peak_Calls/DNaseSeq_Spleen_1/macs2_peak_48446
chr7 65967127 65967540 414 14.90 12.25762 4.92919 10.71565 Peak_Calls/DNaseSeq_Spleen_1/macs2_peak_48447
chr7 65985706 65985815 110 19.36 16.73830 6.26245 14.98112 Peak_Calls/DNaseSeq_Spleen_1/macs2_peak_48448
chr7 65986367 65986746 380 20.05 16.53008 6.44743 14.59818 Peak_Calls/DNaseSeq_Spleen_1/macs2_peak_48449
chr7 65992326 65992434 109 20.39 16.73940 6.54624 14.76876 Peak_Calls/DNaseSeq_Spleen_1/macs2_peak_48450
chr7 65996289 65996364 76 16.58 13.59208 5.42636 11.92864 Peak_Calls/DNaseSeq_Spleen_1/macs2_peak_48451
chr7 65998165 65998390 226 17.42 14.05980 5.66696 12.28867 Peak_Calls/DNaseSeq_Spleen_1/macs2_peak_48452
chr7 66005323 66005884 562 20.80 18.86378 6.68491 17.10038 Peak_Calls/DNaseSeq_Spleen_1/macs2_peak_48453
chr7 66084601 66084822 222 21.75 17.14355 6.91609 14.93437 Peak_Calls/DNaseSeq_Spleen_1/macs2_peak_48454
chr7 66094055 66094388 334 12.40 8.77480 4.15153 7.17074 Peak_Calls/DNaseSeq_Spleen_1/macs2_peak_48455
chr7 66114414 66114754 341 5.89 4.08982 2.87625 2.63881 Peak_Calls/DNaseSeq_Spleen_1/macs2_peak_48456
chr7 66483524 66484445 922 8.66 8.43154 4.41615 6.96102 Peak_Calls/DNaseSeq_Spleen_1/macs2_peak_48457
chr7 67007381 67007459 79 22.59 22.92037 9.19396 20.81474 Peak_Calls/DNaseSeq_Spleen_1/macs2_peak_48458
chr7 69545159 69545304 146 12.78 12.16408 5.43194 10.70234 Peak_Calls/DNaseSeq_Spleen_1/macs2_peak_48459
chr7 70898116 70898584 469 8.74 6.72810 3.85875 5.15827 Peak_Calls/DNaseSeq_Spleen_1/macs2_peak_48460
chr7 70900520 70900711 192 5.30 3.66994 2.57860 2.34605 Peak_Calls/DNaseSeq_Spleen_1/macs2_peak_48461
chr7 70960939 70961481 543 9.60 7.53258 4.03218 5.99203 Peak_Calls/DNaseSeq_Spleen_1/macs2_peak_48462
chr7 71000315 71000579 265 9.52 7.12057 4.09551 5.37685 Peak_Calls/DNaseSeq_Spleen_1/macs2_peak_48463
chr7 71003379 71003906 528 17.86 18.71670 7.37747 17.05822 Peak_Calls/DNaseSeq_Spleen_1/macs2_peak_48464
chr7 71041795 71042311 517 12.01 10.62846 5.25793 8.89794 Peak_Calls/DNaseSeq_Spleen_1/macs2_peak_48465
chr7 71055860 71056183 324 9.49 9.39821 4.88218 7.92654 Peak_Calls/DNaseSeq_Spleen_1/macs2_peak_48466
chr7 71056815 71057425 611 10.31 9.89845 5.22772 8.28685 Peak_Calls/DNaseSeq_Spleen_1/macs2_peak_48467
chr7 71064353 71064426 74 9.89 8.61338 5.02357 6.83963 Peak_Calls/DNaseSeq_Spleen_1/macs2_peak_48468
chr7 71066930 71067103 174 4.95 3.81876 2.85304 2.36009 Peak_Calls/DNaseSeq_Spleen_1/macs2_peak_48469
chr7 71070268 71070613 346 4.46 3.27530 2.56409 1.91749 Peak_Calls/DNaseSeq_Spleen_1/macs2_peak_48470
chr7 71075061 71075301 241 14.07 9.26295 3.73995 7.64331 Peak_Calls/DNaseSeq_Spleen_1/macs2_peak_48471
chr7 71082208 71082728 521 39.32 39.43003 9.78833 37.12929 Peak_Calls/DNaseSeq_Spleen_1/macs2_peak_48472
chr7 71083416 71084774 1359 16.36 12.88658 4.30683 11.32764 Peak_Calls/DNaseSeq_Spleen_1/macs2_peak_48473
chr7 71097187 71097318 132 14.03 6.68583 3.08171 4.99398 Peak_Calls/DNaseSeq_Spleen_1/macs2_peak_48474
chr7 71111096 71111177 82 13.66 6.95624 3.03466 5.40044 Peak_Calls/DNaseSeq_Spleen_1/macs2_peak_48475
chr7 71118220 71118316 97 23.91 13.98556 4.96688 11.83225 Peak_Calls/DNaseSeq_Spleen_1/macs2_peak_48476
chr7 71119165 71119780 616 28.40 22.30669 5.92782 20.48893 Peak_Calls/DNaseSeq_Spleen_1/macs2_peak_48477
chr7 71129173 71129454 282 17.31 10.61998 3.75873 9.03879 Peak_Calls/DNaseSeq_Spleen_1/macs2_peak_48478
chr7 71131926 71132075 150 9.56 3.74354 2.22099 2.24971 Peak_Calls/DNaseSeq_Spleen_1/macs2_peak_48479
chr7 71140241 71140427 187 8.10 2.86009 1.94013 1.43606 Peak_Calls/DNaseSeq_Spleen_1/macs2_peak_48480
chr7 71144034 71144403 370 14.69 8.54476 3.25270 7.05474 Peak_Calls/DNaseSeq_Spleen_1/macs2_peak_48481
chr7 71146498 71146814 317 16.86 10.53569 3.68178 9.02995 Peak_Calls/DNaseSeq_Spleen_1/macs2_peak_48482
chr7 71148907 71149112 206 14.41 7.46993 2.79753 6.00469 Peak_Calls/DNaseSeq_Spleen_1/macs2_peak_48483
chr7 71156414 71157264 851 31.38 23.78182 5.28992 21.94042 Peak_Calls/DNaseSeq_Spleen_1/macs2_peak_48484
chr7 71167488 71167924 437 15.46 7.01179 2.77053 5.47724 Peak_Calls/DNaseSeq_Spleen_1/macs2_peak_48485
chr7 71170203 71170304 102 15.38 6.63456 2.74540 5.04368 Peak_Calls/DNaseSeq_Spleen_1/macs2_peak_48486
chr7 71182540 71183117 578 22.60 13.55373 3.88296 11.86456 Peak_Calls/DNaseSeq_Spleen_1/macs2_peak_48487
chr7 71187768 71188250 483 23.12 15.92686 4.22652 14.15685 Peak_Calls/DNaseSeq_Spleen_1/macs2_peak_48488
chr7 71193639 71194053 415 3.11 2.02093 1.82974 0.89030 Peak_Calls/DNaseSeq_Spleen_1/macs2_peak_48489
chr7 71194583 71194866 284 3.06 2.01318 1.73579 1.00314 Peak_Calls/DNaseSeq_Spleen_1/macs2_peak_48490
chr7 71196086 71196181 96 10.39 9.15245 4.67212 7.66096 Peak_Calls/DNaseSeq_Spleen_1/macs2_peak_48491
chr7 71202832 71203080 249 18.97 21.38518 8.14046 19.74792 Peak_Calls/DNaseSeq_Spleen_1/macs2_peak_48492
chr7 71206078 71206413 336 14.62 14.56192 6.36538 12.82757 Peak_Calls/DNaseSeq_Spleen_1/macs2_peak_48493
chr7 71221880 71222687 808 3.65 3.13110 2.44652 1.93925 Peak_Calls/DNaseSeq_Spleen_1/macs2_peak_48494
chr7 71235095 71235168 74 19.59 17.58788 8.03206 15.29740 Peak_Calls/DNaseSeq_Spleen_1/macs2_peak_48495
chr7 71242287 71242402 116 13.26 12.81813 5.63084 11.34587 Peak_Calls/DNaseSeq_Spleen_1/macs2_peak_48496
chr7 71246593 71246938 346 16.87 16.85357 7.02510 15.10950 Peak_Calls/DNaseSeq_Spleen_1/macs2_peak_48497
chr7 71267238 71267532 295 10.12 8.18206 4.39603 6.59882 Peak_Calls/DNaseSeq_Spleen_1/macs2_peak_48498
chr7 71286163 71287090 928 8.88 7.05505 3.66721 5.57790 Peak_Calls/DNaseSeq_Spleen_1/macs2_peak_48499
chr7 71294804 71294925 122 21.32 21.37596 7.58172 19.64942 Peak_Calls/DNaseSeq_Spleen_1/macs2_peak_48500
chr7 71298130 71298290 161 30.96 32.27220 10.77478 30.02146 Peak_Calls/DNaseSeq_Spleen_1/macs2_peak_48501
chr7 71303717 71304065 349 30.71 32.62807 10.71212 30.44418 Peak_Calls/DNaseSeq_Spleen_1/macs2_peak_48502
chr7 71305549 71305982 434 24.81 26.31952 8.77623 24.49460 Peak_Calls/DNaseSeq_Spleen_1/macs2_peak_48503
chr7 71330240 71330471 232 20.19 19.42124 7.23074 17.64347 Peak_Calls/DNaseSeq_Spleen_1/macs2_peak_48504
chr7 71393272 71393517 246 7.56 4.96121 2.98727 3.55760 Peak_Calls/DNaseSeq_Spleen_1/macs2_peak_48505
chr7 71394778 71394933 156 4.16 1.73868 1.54545 0.65243 Peak_Calls/DNaseSeq_Spleen_1/macs2_peak_48506
chr7 71424525 71424657 133 10.20 4.09702 2.11437 2.74624 Peak_Calls/DNaseSeq_Spleen_1/macs2_peak_48507
chr7 71432194 71432728 535 36.57 30.17987 6.61467 28.12638 Peak_Calls/DNaseSeq_Spleen_1/macs2_peak_48508
chr7 71470604 71470685 82 46.70 41.38378 8.35204 39.06038 Peak_Calls/DNaseSeq_Spleen_1/macs2_peak_48509
chr7 71471917 71472154 238 28.79 23.48523 5.33608 21.87852 Peak_Calls/DNaseSeq_Spleen_1/macs2_peak_48510
chr7 71484052 71484311 260 40.60 29.34150 7.24016 26.95841 Peak_Calls/DNaseSeq_Spleen_1/macs2_peak_48511
chr7 71518703 71519150 448 13.11 6.51961 2.61838 5.11740 Peak_Calls/DNaseSeq_Spleen_1/macs2_peak_48512
chr7 71536914 71537788 875 12.81 5.74662 2.53945 4.25918 Peak_Calls/DNaseSeq_Spleen_1/macs2_peak_48513
chr7 71886946 71887100 155 19.72 9.52222 3.62807 7.61863 Peak_Calls/DNaseSeq_Spleen_1/macs2_peak_48514
chr7 72017298 72018163 866 9.60 7.20257 3.75038 5.73612 Peak_Calls/DNaseSeq_Spleen_1/macs2_peak_48515
chr7 72462493 72462566 74 20.62 16.96421 5.97879 15.20311 Peak_Calls/DNaseSeq_Spleen_1/macs2_peak_48516
chr7 72464328 72464482 155 20.20 18.20483 5.89607 16.66236 Peak_Calls/DNaseSeq_Spleen_1/macs2_peak_48517
chr7 72518339 72518481 143 31.17 30.28835 8.82706 28.25479 Peak_Calls/DNaseSeq_Spleen_1/macs2_peak_48518
chr7 72789466 72790072 607 23.12 21.97379 6.52117 20.17063 Peak_Calls/DNaseSeq_Spleen_1/macs2_peak_48519
chr7 72838166 72838660 495 14.60 2.64185 1.34625 1.43099 Peak_Calls/DNaseSeq_Spleen_1/macs2_peak_48520
chr7 72841502 72841575 74 14.55 2.02708 1.29939 0.72429 Peak_Calls/DNaseSeq_Spleen_1/macs2_peak_48521
chr7 72849748 72850027 280 12.98 2.20137 1.24400 1.07071 Peak_Calls/DNaseSeq_Spleen_1/macs2_peak_48522
chr7 73205131 73205669 539 33.31 12.34948 2.58250 10.70082 Peak_Calls/DNaseSeq_Spleen_1/macs2_peak_48523
chr7 73224214 73224785 572 48.57 24.54792 3.61807 22.70488 Peak_Calls/DNaseSeq_Spleen_1/macs2_peak_48524
chr7 73246842 73247188 347 41.19 18.86672 3.11491 17.17175 Peak_Calls/DNaseSeq_Spleen_1/macs2_peak_48525
chr7 73254145 73254509 365 24.36 6.81416 1.95650 5.32900 Peak_Calls/DNaseSeq_Spleen_1/macs2_peak_48526
chr7 73260884 73261140 257 19.18 3.97860 1.60025 2.59044 Peak_Calls/DNaseSeq_Spleen_1/macs2_peak_48527
chr7 73266006 73266200 195 18.35 3.82972 1.54845 2.49562 Peak_Calls/DNaseSeq_Spleen_1/macs2_peak_48528
chr7 73269455 73269933 479 27.95 8.73439 2.16947 7.20861 Peak_Calls/DNaseSeq_Spleen_1/macs2_peak_48529
chr7 73280542 73280797 256 23.59 6.09455 1.86384 4.62946 Peak_Calls/DNaseSeq_Spleen_1/macs2_peak_48530
chr7 73285067 73285286 220 16.72 2.47100 1.25023 1.28141 Peak_Calls/DNaseSeq_Spleen_1/macs2_peak_48531
chr7 73320775 73320958 184 26.02 5.55566 1.57861 4.21835 Peak_Calls/DNaseSeq_Spleen_1/macs2_peak_48532
chr7 73325190 73325429 240 37.17 9.80507 2.06443 8.18441 Peak_Calls/DNaseSeq_Spleen_1/macs2_peak_48533
chr7 73329961 73330640 680 29.04 5.74380 1.61097 4.27941 Peak_Calls/DNaseSeq_Spleen_1/macs2_peak_48534
chr7 73337609 73337716 108 28.83 4.67413 1.45938 3.28567 Peak_Calls/DNaseSeq_Spleen_1/macs2_peak_48535
chr7 73339447 73339738 292 24.71 3.57050 1.29684 2.31127 Peak_Calls/DNaseSeq_Spleen_1/macs2_peak_48536
chr7 73342156 73342407 252 29.34 3.89094 1.37186 2.48923 Peak_Calls/DNaseSeq_Spleen_1/macs2_peak_48537
chr7 73343439 73343605 167 31.83 5.16121 1.47379 3.75154 Peak_Calls/DNaseSeq_Spleen_1/macs2_peak_48538
chr7 73345685 73346265 581 35.82 6.04597 1.58728 4.52269 Peak_Calls/DNaseSeq_Spleen_1/macs2_peak_48539
chr7 73354957 73355215 259 37.66 6.15517 1.63015 4.56350 Peak_Calls/DNaseSeq_Spleen_1/macs2_peak_48540
chr7 73364336 73364505 170 24.84 4.02428 1.26118 2.87468 Peak_Calls/DNaseSeq_Spleen_1/macs2_peak_48541
chr7 73370855 73371063 209 28.24 4.01076 1.33912 2.69185 Peak_Calls/DNaseSeq_Spleen_1/macs2_peak_48542
chr7 73375108 73375476 369 23.85 3.08000 1.21170 1.87425 Peak_Calls/DNaseSeq_Spleen_1/macs2_peak_48543
chr7 73378137 73378461 325 33.23 6.30249 1.63239 4.82023 Peak_Calls/DNaseSeq_Spleen_1/macs2_peak_48544
chr7 73394788 73395232 445 27.29 6.00098 1.46534 4.79487 Peak_Calls/DNaseSeq_Spleen_1/macs2_peak_48545
chr7 73407749 73407961 213 38.18 9.55242 1.85987 8.06033 Peak_Calls/DNaseSeq_Spleen_1/macs2_peak_48546
chr7 73437043 73437135 93 19.67 5.25103 1.23495 4.36683 Peak_Calls/DNaseSeq_Spleen_1/macs2_peak_48547
chr7 73445639 73445891 253 47.78 13.07279 2.21569 11.34276 Peak_Calls/DNaseSeq_Spleen_1/macs2_peak_48548
chr7 73446542 73446636 95 33.48 9.40094 1.72438 8.11835 Peak_Calls/DNaseSeq_Spleen_1/macs2_peak_48549
chr7 73454959 73455123 165 36.78 10.23535 1.83707 8.84952 Peak_Calls/DNaseSeq_Spleen_1/macs2_peak_48550
chr7 73465960 73466192 233 47.85 12.77436 2.21418 11.02101 Peak_Calls/DNaseSeq_Spleen_1/macs2_peak_48551
chr7 73487377 73487453 77 39.12 11.33807 1.92868 9.90663 Peak_Calls/DNaseSeq_Spleen_1/macs2_peak_48552
chr7 73529239 73529438 200 38.92 9.26277 1.87920 7.70416 Peak_Calls/DNaseSeq_Spleen_1/macs2_peak_48553
chr7 73533149 73533269 121 28.69 4.39329 1.45907 2.96656 Peak_Calls/DNaseSeq_Spleen_1/macs2_peak_48554
chr7 73534061 73534367 307 23.42 2.90283 1.27197 1.59657 Peak_Calls/DNaseSeq_Spleen_1/macs2_peak_48555
chr7 73579687 73579774 88 34.37 6.43965 1.70795 4.86685 Peak_Calls/DNaseSeq_Spleen_1/macs2_peak_48556
chr7 73797219 73797316 98 32.54 6.69731 1.66436 5.24476 Peak_Calls/DNaseSeq_Spleen_1/macs2_peak_48557
chr7 73806503 73806819 317 48.54 13.58369 2.29479 11.80886 Peak_Calls/DNaseSeq_Spleen_1/macs2_peak_48558
chr7 73834419 73835142 724 32.38 6.81838 1.65929 5.35076 Peak_Calls/DNaseSeq_Spleen_1/macs2_peak_48559
chr7 73984366 73984643 278 35.71 7.68923 1.79815 6.13305 Peak_Calls/DNaseSeq_Spleen_1/macs2_peak_48560
chr7 74344438 74344511 74 28.31 5.86545 1.53457 4.55468 Peak_Calls/DNaseSeq_Spleen_1/macs2_peak_48561
chr7 74362055 74362247 193 36.74 7.20444 1.81576 5.55227 Peak_Calls/DNaseSeq_Spleen_1/macs2_peak_48562
chr7 74367146 74367677 532 33.59 7.09200 1.72134 5.59105 Peak_Calls/DNaseSeq_Spleen_1/macs2_peak_48563
chr7 74373858 74374059 202 38.90 10.13952 1.95907 8.59625 Peak_Calls/DNaseSeq_Spleen_1/macs2_peak_48564
chr7 74388173 74388266 94 37.89 10.43031 1.93476 8.95499 Peak_Calls/DNaseSeq_Spleen_1/macs2_peak_48565
chr7 74388853 74388938 86 43.12 12.68898 2.14230 11.09853 Peak_Calls/DNaseSeq_Spleen_1/macs2_peak_48566
chr7 74497968 74498135 168 42.75 12.16280 2.12078 10.55796 Peak_Calls/DNaseSeq_Spleen_1/macs2_peak_48567
chr7 74498607 74498818 212 42.21 12.50625 2.11175 10.94611 Peak_Calls/DNaseSeq_Spleen_1/macs2_peak_48568
chr7 74517672 74518324 653 30.21 7.12513 1.91411 5.55462 Peak_Calls/DNaseSeq_Spleen_1/macs2_peak_48569
chr7 74564558 74564859 302 26.58 9.71854 2.36561 8.22592 Peak_Calls/DNaseSeq_Spleen_1/macs2_peak_48570
chr7 74566070 74566205 136 28.46 9.41619 2.47330 7.73310 Peak_Calls/DNaseSeq_Spleen_1/macs2_peak_48571
chr7 74566835 74567045 211 22.58 5.74804 2.01147 4.12157 Peak_Calls/DNaseSeq_Spleen_1/macs2_peak_48572
chr7 74574384 74574654 271 10.57 2.33304 1.47645 1.11400 Peak_Calls/DNaseSeq_Spleen_1/macs2_peak_48573
chr7 74575003 74575144 142 14.35 7.80911 3.23817 6.23859 Peak_Calls/DNaseSeq_Spleen_1/macs2_peak_48574
chr7 74576003 74576189 187 26.75 21.44879 5.74157 19.72544 Peak_Calls/DNaseSeq_Spleen_1/macs2_peak_48575
chr7 74590245 74590532 288 47.61 46.46617 9.89982 43.91748 Peak_Calls/DNaseSeq_Spleen_1/macs2_peak_48576
chr7 74596245 74596589 345 55.23 55.57455 11.39796 52.56422 Peak_Calls/DNaseSeq_Spleen_1/macs2_peak_48577
chr7 74606855 74607183 329 49.97 51.71007 10.35317 48.79167 Peak_Calls/DNaseSeq_Spleen_1/macs2_peak_48578
chr7 74609641 74609733 93 51.17 52.35304 10.57846 49.45813 Peak_Calls/DNaseSeq_Spleen_1/macs2_peak_48579
chr7 74622903 74623099 197 40.68 41.68299 8.52400 39.32932 Peak_Calls/DNaseSeq_Spleen_1/macs2_peak_48580
chr7 74645410 74645601 192 25.68 26.52346 5.58813 24.92372 Peak_Calls/DNaseSeq_Spleen_1/macs2_peak_48581
chr7 74691252 74691429 178 38.07 36.64096 7.99049 34.55490 Peak_Calls/DNaseSeq_Spleen_1/macs2_peak_48582
chr7 74775775 74776034 260 25.21 21.24663 5.43529 19.68221 Peak_Calls/DNaseSeq_Spleen_1/macs2_peak_48583
chr7 74789929 74790597 669 17.50 10.25342 3.28597 8.73785 Peak_Calls/DNaseSeq_Spleen_1/macs2_peak_48584
chr7 74817589 74817819 231 48.52 32.58265 5.48017 30.48726 Peak_Calls/DNaseSeq_Spleen_1/macs2_peak_48585
chr7 74933731 74933833 103 45.38 33.07351 5.19379 31.15498 Peak_Calls/DNaseSeq_Spleen_1/macs2_peak_48586
chr7 74948500 74948715 216 81.64 59.47058 8.89931 56.23135 Peak_Calls/DNaseSeq_Spleen_1/macs2_peak_48587
chr7 75095861 75096935 1075 45.61 33.48972 5.22337 31.55688 Peak_Calls/DNaseSeq_Spleen_1/macs2_peak_48588
chr7 75103006 75103160 155 36.55 23.77143 4.25930 22.10138 Peak_Calls/DNaseSeq_Spleen_1/macs2_peak_48589
chr7 75106873 75107016 144 39.08 22.99282 4.48077 21.09476 Peak_Calls/DNaseSeq_Spleen_1/macs2_peak_48590
chr7 75207799 75207924 126 22.93 11.84790 2.82620 10.49390 Peak_Calls/DNaseSeq_Spleen_1/macs2_peak_48591
chr7 75215580 75215909 330 23.32 10.31656 2.82237 8.76642 Peak_Calls/DNaseSeq_Spleen_1/macs2_peak_48592
chr7 75226539 75226918 380 21.43 8.40985 2.60632 6.83646 Peak_Calls/DNaseSeq_Spleen_1/macs2_peak_48593
chr7 75247504 75248233 730 17.12 5.77451 2.15237 4.31743 Peak_Calls/DNaseSeq_Spleen_1/macs2_peak_48594
chr7 75273859 75274430 572 20.20 7.63429 2.46587 6.09934 Peak_Calls/DNaseSeq_Spleen_1/macs2_peak_48595
chr7 75274953 75275026 74 35.89 16.42753 4.04156 14.27847 Peak_Calls/DNaseSeq_Spleen_1/macs2_peak_48596
chr7 75284306 75284616 311 35.62 19.39662 4.08412 17.53439 Peak_Calls/DNaseSeq_Spleen_1/macs2_peak_48597
chr7 75289223 75289418 196 32.65 20.16221 3.83183 18.59480 Peak_Calls/DNaseSeq_Spleen_1/macs2_peak_48598
chr7 75335131 75335221 91 43.52 24.18393 4.87710 22.01381 Peak_Calls/DNaseSeq_Spleen_1/macs2_peak_48599
chr7 75350858 75351100 243 23.73 12.25388 2.89309 10.86717 Peak_Calls/DNaseSeq_Spleen_1/macs2_peak_48600
chr7 75354030 75354348 319 22.02 9.16994 2.65914 7.61204 Peak_Calls/DNaseSeq_Spleen_1/macs2_peak_48601
chr7 75394990 75395716 727 23.93 11.48666 2.77097 9.99497 Peak_Calls/DNaseSeq_Spleen_1/macs2_peak_48602
chr7 75409433 75409871 439 11.11 5.96316 3.19797 4.43319 Peak_Calls/DNaseSeq_Spleen_1/macs2_peak_48603
chr7 75416841 75416939 99 7.61 6.02264 3.45499 4.69687 Peak_Calls/DNaseSeq_Spleen_1/macs2_peak_48604
chr7 75420483 75421082 600 7.16 6.45167 3.82455 4.95606 Peak_Calls/DNaseSeq_Spleen_1/macs2_peak_48605
chr7 75426353 75426506 154 19.07 20.03226 7.79373 18.31739 Peak_Calls/DNaseSeq_Spleen_1/macs2_peak_48606
chr7 75427578 75427859 282 7.54 5.79877 3.35428 4.39556 Peak_Calls/DNaseSeq_Spleen_1/macs2_peak_48607
chr7 75428895 75429018 124 4.69 3.10559 2.26082 1.94772 Peak_Calls/DNaseSeq_Spleen_1/macs2_peak_48608
chr7 75430800 75431109 310 5.14 3.53322 2.56295 2.18557 Peak_Calls/DNaseSeq_Spleen_1/macs2_peak_48609
chr7 75431756 75432206 451 7.06 4.69477 2.80352 3.38112 Peak_Calls/DNaseSeq_Spleen_1/macs2_peak_48610
chr7 75443419 75443626 208 28.14 20.57723 5.85973 18.64024 Peak_Calls/DNaseSeq_Spleen_1/macs2_peak_48611
chr7 75447491 75447892 402 35.50 32.24378 7.33714 30.24947 Peak_Calls/DNaseSeq_Spleen_1/macs2_peak_48612
chr7 75468035 75468274 240 41.75 38.05322 8.53423 35.83425 Peak_Calls/DNaseSeq_Spleen_1/macs2_peak_48613
chr7 75474016 75474414 399 34.70 31.68461 7.18523 29.80099 Peak_Calls/DNaseSeq_Spleen_1/macs2_peak_48614
chr7 75502415 75502598 184 48.16 45.49238 9.77353 42.97844 Peak_Calls/DNaseSeq_Spleen_1/macs2_peak_48615
chr7 75514686 75514826 141 42.63 39.64788 8.70901 37.39099 Peak_Calls/DNaseSeq_Spleen_1/macs2_peak_48616
chr7 75518876 75519174 299 28.82 23.76111 6.02949 22.01387 Peak_Calls/DNaseSeq_Spleen_1/macs2_peak_48617
chr7 75724606 75724761 156 27.11 17.89771 5.62144 15.79027 Peak_Calls/DNaseSeq_Spleen_1/macs2_peak_48618
chr7 75861977 75862068 92 19.68 10.88993 4.17129 8.95733 Peak_Calls/DNaseSeq_Spleen_1/macs2_peak_48619
chr7 75894105 75894525 421 10.91 5.34096 2.53639 3.93254 Peak_Calls/DNaseSeq_Spleen_1/macs2_peak_48620
chr7 79383623 79383773 151 5.86 2.20303 1.58606 1.10351 Peak_Calls/DNaseSeq_Spleen_1/macs2_peak_48621
chr7 79385052 79385305 254 4.16 2.60642 2.16633 1.29541 Peak_Calls/DNaseSeq_Spleen_1/macs2_peak_48622
chr7 79397211 79397300 90 4.54 4.16978 3.10038 2.80323 Peak_Calls/DNaseSeq_Spleen_1/macs2_peak_48623
chr7 79405823 79406496 674 3.83 3.36312 2.66097 2.03995 Peak_Calls/DNaseSeq_Spleen_1/macs2_peak_48624
chr7 79407801 79407994 194 5.17 4.88429 3.32899 3.56675 Peak_Calls/DNaseSeq_Spleen_1/macs2_peak_48625
chr7 79414896 79415258 363 9.65 7.58356 4.03678 6.00409 Peak_Calls/DNaseSeq_Spleen_1/macs2_peak_48626
chr7 79420326 79421059 734 13.25 12.11088 5.40044 10.54535 Peak_Calls/DNaseSeq_Spleen_1/macs2_peak_48627
chr7 79423316 79423626 311 3.76 3.23187 2.46531 2.06405 Peak_Calls/DNaseSeq_Spleen_1/macs2_peak_48628
chr7 79425669 79425935 267 4.50 4.09717 2.97645 2.78269 Peak_Calls/DNaseSeq_Spleen_1/macs2_peak_48629
chr7 79444556 79444905 350 4.11 3.32298 2.64607 1.94426 Peak_Calls/DNaseSeq_Spleen_1/macs2_peak_48630
chr7 79451354 79451861 508 9.54 7.02524 3.60024 5.59637 Peak_Calls/DNaseSeq_Spleen_1/macs2_peak_48631
chr7 79453066 79453212 147 37.65 29.74895 7.17229 27.59434 Peak_Calls/DNaseSeq_Spleen_1/macs2_peak_48632
chr7 79458980 79459060 81 50.29 43.40369 9.44830 40.83253 Peak_Calls/DNaseSeq_Spleen_1/macs2_peak_48633
chr7 79459383 79459946 564 44.82 42.18715 8.52233 39.82615 Peak_Calls/DNaseSeq_Spleen_1/macs2_peak_48634
chr7 79487835 79487971 137 48.07 45.72533 9.11238 43.19000 Peak_Calls/DNaseSeq_Spleen_1/macs2_peak_48635
chr7 79507690 79507890 201 35.73 29.50580 6.86210 27.52229 Peak_Calls/DNaseSeq_Spleen_1/macs2_peak_48636
chr7 79536376 79536449 74 13.28 9.73639 2.87964 8.73308 Peak_Calls/DNaseSeq_Spleen_1/macs2_peak_48637
chr7 80521493 80521749 257 20.14 13.29645 4.05440 11.76828 Peak_Calls/DNaseSeq_Spleen_1/macs2_peak_48638
chr7 80567469 80567700 232 25.05 16.58879 4.90942 14.76588 Peak_Calls/DNaseSeq_Spleen_1/macs2_peak_48639
chr7 80572072 80572145 74 30.51 19.85569 5.85138 17.65813 Peak_Calls/DNaseSeq_Spleen_1/macs2_peak_48640
chr7 80626103 80626248 146 23.73 15.64252 4.67912 13.89080 Peak_Calls/DNaseSeq_Spleen_1/macs2_peak_48641
chr7 80651908 80652104 197 22.91 14.18392 4.51794 12.36597 Peak_Calls/DNaseSeq_Spleen_1/macs2_peak_48642
chr7 80656754 80656865 112 16.04 10.33076 3.34262 9.01806 Peak_Calls/DNaseSeq_Spleen_1/macs2_peak_48643
chr7 80668182 80668402 221 22.35 15.05355 4.45104 13.41592 Peak_Calls/DNaseSeq_Spleen_1/macs2_peak_48644
chr7 80669307 80669739 433 13.51 6.87405 2.84111 5.36555 Peak_Calls/DNaseSeq_Spleen_1/macs2_peak_48645
chr7 80675803 80676047 245 9.75 4.11259 2.11898 2.81595 Peak_Calls/DNaseSeq_Spleen_1/macs2_peak_48646
chr7 80676544 80676665 122 23.89 14.74987 4.58609 12.89557 Peak_Calls/DNaseSeq_Spleen_1/macs2_peak_48647
chr7 80677028 80677286 259 29.42 20.32906 5.57015 18.37399 Peak_Calls/DNaseSeq_Spleen_1/macs2_peak_48648
chr7 80682546 80683166 621 44.71 41.10995 8.33703 38.75922 Peak_Calls/DNaseSeq_Spleen_1/macs2_peak_48649
chr7 80684212 80684286 75 31.85 23.82807 6.02869 21.89220 Peak_Calls/DNaseSeq_Spleen_1/macs2_peak_48650
chr7 80686342 80686881 540 15.39 9.08563 3.37869 7.58268 Peak_Calls/DNaseSeq_Spleen_1/macs2_peak_48651
chr7 80691475 80691780 306 8.54 3.32588 2.07042 1.92119 Peak_Calls/DNaseSeq_Spleen_1/macs2_peak_48652
chr7 80701665 80702438 774 9.17 4.02595 2.20629 2.66464 Peak_Calls/DNaseSeq_Spleen_1/macs2_peak_48653
chr7 80703226 80704109 884 19.35 14.38503 4.63255 12.77539 Peak_Calls/DNaseSeq_Spleen_1/macs2_peak_48654
chr7 80717373 80717839 467 17.71 15.09184 5.42083 13.51787 Peak_Calls/DNaseSeq_Spleen_1/macs2_peak_48655
chr7 80728307 80729333 1027 9.64 4.96247 2.59349 3.55617 Peak_Calls/DNaseSeq_Spleen_1/macs2_peak_48656
chr7 80734118 80734700 583 10.67 6.19058 2.96830 4.75052 Peak_Calls/DNaseSeq_Spleen_1/macs2_peak_48657
chr7 80737860 80738015 156 11.27 7.45448 3.59306 5.95954 Peak_Calls/DNaseSeq_Spleen_1/macs2_peak_48658
chr7 80739510 80740605 1096 14.81 4.84545 2.12692 3.48458 Peak_Calls/DNaseSeq_Spleen_1/macs2_peak_48659
chr7 80742241 80742388 148 30.78 11.04485 2.46160 9.46406 Peak_Calls/DNaseSeq_Spleen_1/macs2_peak_48660
chr7 80751715 80752315 601 18.48 4.19384 1.60201 2.82816 Peak_Calls/DNaseSeq_Spleen_1/macs2_peak_48661
chr7 80762086 80762323 238 15.77 2.62543 1.40360 1.28802 Peak_Calls/DNaseSeq_Spleen_1/macs2_peak_48662
chr7 80762879 80763840 962 27.29 9.80667 2.22448 8.33300 Peak_Calls/DNaseSeq_Spleen_1/macs2_peak_48663
chr7 80772966 80773340 375 47.45 23.00039 3.60223 21.12186 Peak_Calls/DNaseSeq_Spleen_1/macs2_peak_48664
chr7 80788748 80788824 77 50.25 25.64100 3.80105 23.73204 Peak_Calls/DNaseSeq_Spleen_1/macs2_peak_48665
chr7 80792997 80793147 151 48.54 24.72729 3.68977 22.87175 Peak_Calls/DNaseSeq_Spleen_1/macs2_peak_48666
chr7 80798915 80799336 422 32.84 16.42377 2.67073 15.06567 Peak_Calls/DNaseSeq_Spleen_1/macs2_peak_48667
chr7 80800821 80800900 80 40.66 19.40033 3.16060 17.73781 Peak_Calls/DNaseSeq_Spleen_1/macs2_peak_48668
chr7 81689365 81689505 141 39.87 18.16493 3.09597 16.48105 Peak_Calls/DNaseSeq_Spleen_1/macs2_peak_48669
chr7 81697011 81697141 131 33.39 14.23763 2.66564 12.72114 Peak_Calls/DNaseSeq_Spleen_1/macs2_peak_48670
chr7 81699681 81700168 488 36.45 13.40866 2.81037 11.61088 Peak_Calls/DNaseSeq_Spleen_1/macs2_peak_48671
chr7 81732447 81732626 180 24.37 6.63963 1.99656 5.11964 Peak_Calls/DNaseSeq_Spleen_1/macs2_peak_48672
chr7 81744842 81744916 75 19.83 4.92515 1.70881 3.57486 Peak_Calls/DNaseSeq_Spleen_1/macs2_peak_48673
chr7 81808807 81809273 467 15.07 2.55595 1.36827 1.27713 Peak_Calls/DNaseSeq_Spleen_1/macs2_peak_48674
chr7 81828955 81829125 171 20.62 5.29485 1.75985 3.92121 Peak_Calls/DNaseSeq_Spleen_1/macs2_peak_48675
chr7 81835187 81835868 682 34.62 12.20638 2.67717 10.45047 Peak_Calls/DNaseSeq_Spleen_1/macs2_peak_48676
chr7 81842697 81843215 519 25.87 7.94710 2.09671 6.45612 Peak_Calls/DNaseSeq_Spleen_1/macs2_peak_48677
chr7 82263023 82263151 129 13.96 2.69153 1.31554 1.55388 Peak_Calls/DNaseSeq_Spleen_1/macs2_peak_48678
chr7 82280011 82280422 412 15.66 2.52310 1.37828 1.20294 Peak_Calls/DNaseSeq_Spleen_1/macs2_peak_48679
chr7 82287481 82287558 78 16.24 2.76606 1.41848 1.43630 Peak_Calls/DNaseSeq_Spleen_1/macs2_peak_48680
chr7 82453382 82453550 169 15.55 3.44085 1.42482 2.27610 Peak_Calls/DNaseSeq_Spleen_1/macs2_peak_48681
chr7 82463279 82463518 240 12.15 2.38970 1.31064 1.27336 Peak_Calls/DNaseSeq_Spleen_1/macs2_peak_48682
chr7 82470118 82470469 352 8.04 4.38772 2.47153 3.09165 Peak_Calls/DNaseSeq_Spleen_1/macs2_peak_48683
chr7 82507509 82507776 268 7.28 4.08617 2.44338 2.76282 Peak_Calls/DNaseSeq_Spleen_1/macs2_peak_48684
chr7 82511495 82511656 162 6.69 3.21296 2.14263 1.90949 Peak_Calls/DNaseSeq_Spleen_1/macs2_peak_48685
chr7 82515615 82516330 716 15.88 13.55580 5.01774 11.95295 Peak_Calls/DNaseSeq_Spleen_1/macs2_peak_48686
chr7 82516842 82517256 415 10.29 7.67291 3.55105 6.17844 Peak_Calls/DNaseSeq_Spleen_1/macs2_peak_48687
chr7 82532768 82533237 470 21.52 14.79860 4.66873 13.02808 Peak_Calls/DNaseSeq_Spleen_1/macs2_peak_48688
chr7 82544002 82544341 340 30.00 24.43320 6.42952 22.56411 Peak_Calls/DNaseSeq_Spleen_1/macs2_peak_48689
chr7 82558868 82559046 179 22.53 15.68711 4.91759 13.94352 Peak_Calls/DNaseSeq_Spleen_1/macs2_peak_48690
chr7 82560762 82561367 606 10.96 5.42596 2.59244 3.99549 Peak_Calls/DNaseSeq_Spleen_1/macs2_peak_48691
chr7 82599964 82600664 701 13.61 8.39242 3.41735 6.84192 Peak_Calls/DNaseSeq_Spleen_1/macs2_peak_48692
chr7 82617633 82617871 239 6.12 5.91556 3.78247 4.49106 Peak_Calls/DNaseSeq_Spleen_1/macs2_peak_48693
chr7 82623130 82623248 119 3.50 2.84860 2.51869 1.33678 Peak_Calls/DNaseSeq_Spleen_1/macs2_peak_48694
chr7 82628230 82628447 218 4.93 2.41430 1.93836 1.13561 Peak_Calls/DNaseSeq_Spleen_1/macs2_peak_48695
chr7 82631038 82631234 197 6.56 2.57462 1.87441 1.25946 Peak_Calls/DNaseSeq_Spleen_1/macs2_peak_48696
chr7 82640955 82641110 156 15.04 9.91211 3.80773 8.40287 Peak_Calls/DNaseSeq_Spleen_1/macs2_peak_48697
chr7 82641791 82641968 178 20.56 15.68719 5.06171 14.06217 Peak_Calls/DNaseSeq_Spleen_1/macs2_peak_48698
chr7 82645762 82646024 263 26.80 23.31506 6.48138 21.57422 Peak_Calls/DNaseSeq_Spleen_1/macs2_peak_48699
chr7 82654464 82654636 173 24.56 20.69104 5.97651 19.01729 Peak_Calls/DNaseSeq_Spleen_1/macs2_peak_48700
chr7 82662298 82662381 84 30.49 26.27143 7.29227 24.31399 Peak_Calls/DNaseSeq_Spleen_1/macs2_peak_48701
chr7 82667262 82667335 74 28.25 25.20111 6.80950 23.43189 Peak_Calls/DNaseSeq_Spleen_1/macs2_peak_48702
chr7 82674937 82675217 281 30.22 27.73836 7.25629 25.91353 Peak_Calls/DNaseSeq_Spleen_1/macs2_peak_48703
chr7 82675703 82675782 80 25.59 24.23871 6.24754 22.68575 Peak_Calls/DNaseSeq_Spleen_1/macs2_peak_48704
chr7 82682573 82682725 153 39.65 38.93797 9.40386 36.71532 Peak_Calls/DNaseSeq_Spleen_1/macs2_peak_48705
chr7 82698725 82698798 74 31.35 30.95169 7.55788 29.14055 Peak_Calls/DNaseSeq_Spleen_1/macs2_peak_48706
chr7 82700978 82701064 87 27.37 27.18610 6.66956 25.57150 Peak_Calls/DNaseSeq_Spleen_1/macs2_peak_48707
chr7 82713926 82714023 98 47.96 47.23172 11.26433 44.58808 Peak_Calls/DNaseSeq_Spleen_1/macs2_peak_48708
chr7 82717108 82717449 342 15.23 10.96204 3.86289 9.46147 Peak_Calls/DNaseSeq_Spleen_1/macs2_peak_48709
chr7 82719988 82720579 592 10.46 5.95548 3.15423 4.49157 Peak_Calls/DNaseSeq_Spleen_1/macs2_peak_48710
chr7 82721208 82721325 118 28.47 13.85361 3.26039 12.20546 Peak_Calls/DNaseSeq_Spleen_1/macs2_peak_48711
chr7 82723668 82723760 93 36.18 19.87268 4.04277 18.04568 Peak_Calls/DNaseSeq_Spleen_1/macs2_peak_48712
chr7 82731006 82731319 314 32.31 17.71157 3.66645 16.04468 Peak_Calls/DNaseSeq_Spleen_1/macs2_peak_48713
chr7 82734127 82734543 417 35.07 20.25280 3.94597 18.52442 Peak_Calls/DNaseSeq_Spleen_1/macs2_peak_48714
chr7 82740923 82741354 432 19.53 7.33706 2.34493 5.87090 Peak_Calls/DNaseSeq_Spleen_1/macs2_peak_48715
chr7 82745272 82745856 585 34.63 18.47893 3.86304 16.66907 Peak_Calls/DNaseSeq_Spleen_1/macs2_peak_48716
chr7 82754430 82754946 517 41.10 24.93435 4.53417 23.04348 Peak_Calls/DNaseSeq_Spleen_1/macs2_peak_48717
chr7 82755339 82755750 412 44.72 28.92976 4.90727 26.97750 Peak_Calls/DNaseSeq_Spleen_1/macs2_peak_48718
chr7 82756522 82756727 206 23.80 10.33644 2.75642 8.74781 Peak_Calls/DNaseSeq_Spleen_1/macs2_peak_48719
chr7 82777875 82778412 538 4.99 1.94773 1.60614 0.86293 Peak_Calls/DNaseSeq_Spleen_1/macs2_peak_48720
chr7 82783730 82783908 179 10.98 7.36323 3.72866 5.77090 Peak_Calls/DNaseSeq_Spleen_1/macs2_peak_48721
chr7 82784431 82784672 242 14.76 11.37216 4.87897 9.71890 Peak_Calls/DNaseSeq_Spleen_1/macs2_peak_48722
chr7 82786775 82787042 268 9.05 5.84394 3.13659 4.37490 Peak_Calls/DNaseSeq_Spleen_1/macs2_peak_48723
chr7 82789721 82789844 124 6.97 3.46553 2.47162 1.92228 Peak_Calls/DNaseSeq_Spleen_1/macs2_peak_48724
chr7 82794910 82795102 193 6.46 3.22713 2.33090 1.77594 Peak_Calls/DNaseSeq_Spleen_1/macs2_peak_48725
chr7 82800594 82800974 381 8.64 5.32999 2.97366 3.87074 Peak_Calls/DNaseSeq_Spleen_1/macs2_peak_48726
chr7 82801281 82801809 529 7.37 4.56707 2.59968 3.27358 Peak_Calls/DNaseSeq_Spleen_1/macs2_peak_48727
chr7 82811961 82812135 175 9.53 5.01818 3.09791 3.27539 Peak_Calls/DNaseSeq_Spleen_1/macs2_peak_48728
chr7 82814131 82814653 523 9.15 5.22255 3.01788 3.67796 Peak_Calls/DNaseSeq_Spleen_1/macs2_peak_48729
chr7 82831083 82831928 846 12.88 9.13999 4.10027 7.55296 Peak_Calls/DNaseSeq_Spleen_1/macs2_peak_48730
chr7 82844857 82845004 148 6.28 2.67353 2.18154 1.08795 Peak_Calls/DNaseSeq_Spleen_1/macs2_peak_48731
chr7 82845721 82845871 151 10.62 6.35186 3.44934 4.66765 Peak_Calls/DNaseSeq_Spleen_1/macs2_peak_48732
chr7 82846655 82847030 376 7.23 4.44752 2.67189 3.09310 Peak_Calls/DNaseSeq_Spleen_1/macs2_peak_48733
chr7 82847363 82847526 164 10.02 8.40202 4.60418 6.77003 Peak_Calls/DNaseSeq_Spleen_1/macs2_peak_48734
chr7 82884041 82884282 242 19.26 19.63168 8.39508 17.64954 Peak_Calls/DNaseSeq_Spleen_1/macs2_peak_48735
chr7 82919158 82919771 614 13.99 13.38930 6.24343 11.68723 Peak_Calls/DNaseSeq_Spleen_1/macs2_peak_48736
chr7 82926833 82927611 779 11.31 9.73851 4.37538 8.23404 Peak_Calls/DNaseSeq_Spleen_1/macs2_peak_48737
chr7 82930580 82930772 193 26.49 26.41682 8.98768 24.40001 Peak_Calls/DNaseSeq_Spleen_1/macs2_peak_48738
chr7 82940057 82940324 268 12.66 10.16642 4.53226 8.63654 Peak_Calls/DNaseSeq_Spleen_1/macs2_peak_48739
chr7 82941358 82941723 366 5.70 3.23030 2.33345 1.86001 Peak_Calls/DNaseSeq_Spleen_1/macs2_peak_48740
chr7 82972876 82973102 227 4.97 4.02642 2.93684 2.56211 Peak_Calls/DNaseSeq_Spleen_1/macs2_peak_48741
chr7 82975067 82975270 204 9.23 8.96502 4.49334 7.68628 Peak_Calls/DNaseSeq_Spleen_1/macs2_peak_48742
chr7 82992996 82993650 655 10.25 10.04640 4.92183 8.57875 Peak_Calls/DNaseSeq_Spleen_1/macs2_peak_48743
chr7 83000148 83000221 74 22.06 23.95741 10.00096 21.83474 Peak_Calls/DNaseSeq_Spleen_1/macs2_peak_48744
chr7 83025640 83026442 803 14.29 14.12179 6.63428 12.28508 Peak_Calls/DNaseSeq_Spleen_1/macs2_peak_48745
chr7 83037737 83038038 302 6.59 5.79170 3.61104 4.37787 Peak_Calls/DNaseSeq_Spleen_1/macs2_peak_48746
chr7 83054953 83055696 744 13.04 12.69088 5.99178 11.05645 Peak_Calls/DNaseSeq_Spleen_1/macs2_peak_48747
chr7 83058951 83059054 104 8.44 6.16030 3.55593 4.67515 Peak_Calls/DNaseSeq_Spleen_1/macs2_peak_48748
chr7 83072605 83072679 75 2.91 1.90910 1.57178 1.06753 Peak_Calls/DNaseSeq_Spleen_1/macs2_peak_48749
chr7 83126609 83126735 127 10.33 6.09129 4.15817 3.76392 Peak_Calls/DNaseSeq_Spleen_1/macs2_peak_48750
chr7 83320925 83321398 474 5.80 3.28283 2.53654 1.73011 Peak_Calls/DNaseSeq_Spleen_1/macs2_peak_48751
chr7 83330707 83330971 265 10.27 7.87648 4.16004 6.30848 Peak_Calls/DNaseSeq_Spleen_1/macs2_peak_48752
chr7 83373806 83374077 272 11.81 9.58905 4.71860 7.98299 Peak_Calls/DNaseSeq_Spleen_1/macs2_peak_48753
chr7 83376323 83376461 139 5.16 3.12035 2.32261 1.79024 Peak_Calls/DNaseSeq_Spleen_1/macs2_peak_48754
chr7 83379329 83379500 172 5.03 2.71145 2.25888 1.23225 Peak_Calls/DNaseSeq_Spleen_1/macs2_peak_48755
chr7 83382330 83382866 537 4.74 3.74102 2.76188 2.39531 Peak_Calls/DNaseSeq_Spleen_1/macs2_peak_48756
chr7 83499569 83499651 83 5.71 3.52813 2.77132 1.89661 Peak_Calls/DNaseSeq_Spleen_1/macs2_peak_48757
chr7 83537931 83538195 265 4.18 2.50511 2.17584 1.11890 Peak_Calls/DNaseSeq_Spleen_1/macs2_peak_48758
chr7 83556911 83557164 254 5.79 2.28046 1.78939 1.01138 Peak_Calls/DNaseSeq_Spleen_1/macs2_peak_48759
chr7 83595261 83595443 183 11.21 5.10159 2.50327 3.64857 Peak_Calls/DNaseSeq_Spleen_1/macs2_peak_48760
chr7 83606128 83606263 136 13.59 7.50539 2.98285 6.10762 Peak_Calls/DNaseSeq_Spleen_1/macs2_peak_48761
chr7 83607579 83608041 463 13.29 6.80292 2.90459 5.25126 Peak_Calls/DNaseSeq_Spleen_1/macs2_peak_48762
chr7 83616566 83616690 125 22.36 16.30013 4.68590 14.72837 Peak_Calls/DNaseSeq_Spleen_1/macs2_peak_48763
chr7 83619063 83619546 484 26.18 20.94639 5.42128 19.32148 Peak_Calls/DNaseSeq_Spleen_1/macs2_peak_48764
chr7 84086539 84086656 118 66.45 57.45223 12.95961 54.02877 Peak_Calls/DNaseSeq_Spleen_1/macs2_peak_48765
chr7 85596554 85597085 532 41.65 37.06218 8.33303 34.84820 Peak_Calls/DNaseSeq_Spleen_1/macs2_peak_48766
chr7 85599855 85600099 245 39.66 35.94807 7.96881 33.85003 Peak_Calls/DNaseSeq_Spleen_1/macs2_peak_48767
chr7 85711693 85711785 93 53.90 49.27238 10.63511 46.52220 Peak_Calls/DNaseSeq_Spleen_1/macs2_peak_48768
chr7 85713929 85714037 109 45.83 42.30743 9.12989 39.93027 Peak_Calls/DNaseSeq_Spleen_1/macs2_peak_48769
chr7 85740906 85741001 96 25.63 23.72643 5.35222 22.28037 Peak_Calls/DNaseSeq_Spleen_1/macs2_peak_48770
chr7 85742467 85742892 426 38.35 33.30433 7.71295 31.20494 Peak_Calls/DNaseSeq_Spleen_1/macs2_peak_48771
chr7 85864181 85864314 134 26.31 20.11743 5.42503 18.40736 Peak_Calls/DNaseSeq_Spleen_1/macs2_peak_48772
chr7 85864906 85865206 301 15.08 10.52294 3.32731 9.31823 Peak_Calls/DNaseSeq_Spleen_1/macs2_peak_48773
chr7 85866290 85866706 417 17.96 11.01526 3.81203 9.43413 Peak_Calls/DNaseSeq_Spleen_1/macs2_peak_48774
chr7 85869645 85869727 83 6.71 2.63941 1.69530 1.52025 Peak_Calls/DNaseSeq_Spleen_1/macs2_peak_48775
chr7 85882642 85883000 359 8.05 5.52976 2.90224 4.19572 Peak_Calls/DNaseSeq_Spleen_1/macs2_peak_48776
chr7 85911239 85911451 213 16.94 15.25503 5.62837 13.73954 Peak_Calls/DNaseSeq_Spleen_1/macs2_peak_48777
chr7 85927695 85928272 578 15.55 13.65873 5.18844 12.10107 Peak_Calls/DNaseSeq_Spleen_1/macs2_peak_48778
chr7 85936499 85936705 207 8.24 4.88828 2.92833 3.40233 Peak_Calls/DNaseSeq_Spleen_1/macs2_peak_48779
chr7 85991618 85992585 968 9.29 5.05352 2.72826 3.66515 Peak_Calls/DNaseSeq_Spleen_1/macs2_peak_48780
chr7 85998982 85999244 263 23.29 13.20090 4.38657 11.23624 Peak_Calls/DNaseSeq_Spleen_1/macs2_peak_48781
chr7 86013765 86013897 133 26.92 17.89997 5.05348 16.03863 Peak_Calls/DNaseSeq_Spleen_1/macs2_peak_48782
chr7 86035612 86035785 174 36.57 30.69638 6.76425 28.70551 Peak_Calls/DNaseSeq_Spleen_1/macs2_peak_48783
chr7 86040487 86040980 494 48.90 44.49816 8.89875 41.99160 Peak_Calls/DNaseSeq_Spleen_1/macs2_peak_48784
chr7 86057318 86057537 220 24.27 17.76764 4.63021 16.20385 Peak_Calls/DNaseSeq_Spleen_1/macs2_peak_48785
chr7 86058643 86059112 470 8.97 4.48577 2.27496 3.18682 Peak_Calls/DNaseSeq_Spleen_1/macs2_peak_48786
chr7 86069320 86069418 99 3.97 2.87027 2.23600 1.69911 Peak_Calls/DNaseSeq_Spleen_1/macs2_peak_48787
chr7 86285876 86286096 221 4.74 3.24376 2.55666 1.81834 Peak_Calls/DNaseSeq_Spleen_1/macs2_peak_48788
chr7 86293676 86294093 418 3.80 2.55354 2.17961 1.26117 Peak_Calls/DNaseSeq_Spleen_1/macs2_peak_48789
chr7 86335664 86335794 131 3.65 2.41867 2.05577 1.21380 Peak_Calls/DNaseSeq_Spleen_1/macs2_peak_48790
chr7 86373542 86373902 361 6.27 4.35892 3.15488 2.73317 Peak_Calls/DNaseSeq_Spleen_1/macs2_peak_48791
chr7 86394603 86394730 128 6.11 4.60701 3.09758 3.21265 Peak_Calls/DNaseSeq_Spleen_1/macs2_peak_48792
chr7 86407368 86407564 197 8.06 6.25307 3.91413 4.62552 Peak_Calls/DNaseSeq_Spleen_1/macs2_peak_48793
chr7 86417526 86418279 754 5.17 4.06204 2.84462 2.73047 Peak_Calls/DNaseSeq_Spleen_1/macs2_peak_48794
chr7 86438512 86438794 283 3.26 2.49663 2.04757 1.43784 Peak_Calls/DNaseSeq_Spleen_1/macs2_peak_48795
chr7 86445502 86446102 601 11.17 10.03482 4.27263 8.59659 Peak_Calls/DNaseSeq_Spleen_1/macs2_peak_48796
chr7 86490938 86491046 109 32.35 34.28539 10.23619 32.17788 Peak_Calls/DNaseSeq_Spleen_1/macs2_peak_48797
chr7 86494763 86494918 156 34.48 36.77613 10.88771 34.55654 Peak_Calls/DNaseSeq_Spleen_1/macs2_peak_48798
chr7 86508367 86508919 553 12.68 10.60456 4.27967 9.15528 Peak_Calls/DNaseSeq_Spleen_1/macs2_peak_48799
chr7 86516511 86516672 162 5.72 3.02230 2.13761 1.75529 Peak_Calls/DNaseSeq_Spleen_1/macs2_peak_48800
chr7 86536717 86537477 761 7.32 4.11954 2.47169 2.79252 Peak_Calls/DNaseSeq_Spleen_1/macs2_peak_48801
chr7 86537792 86538241 450 10.77 6.01304 2.95359 4.48844 Peak_Calls/DNaseSeq_Spleen_1/macs2_peak_48802
chr7 86546481 86546702 222 10.65 6.52530 2.96558 5.22145 Peak_Calls/DNaseSeq_Spleen_1/macs2_peak_48803
chr7 86564907 86565265 359 14.27 9.08089 3.79699 7.50568 Peak_Calls/DNaseSeq_Spleen_1/macs2_peak_48804
chr7 86592355 86592572 218 30.39 20.75782 7.50052 18.02995 Peak_Calls/DNaseSeq_Spleen_1/macs2_peak_48805
chr7 86610608 86611580 973 17.53 13.95968 4.57784 12.39330 Peak_Calls/DNaseSeq_Spleen_1/macs2_peak_48806
chr7 86617856 86617930 75 7.91 3.78989 2.28292 2.45677 Peak_Calls/DNaseSeq_Spleen_1/macs2_peak_48807
chr7 86640961 86641170 210 6.54 5.05641 3.46145 3.51786 Peak_Calls/DNaseSeq_Spleen_1/macs2_peak_48808
chr7 86692113 86692211 99 5.76 5.29662 3.71543 3.75471 Peak_Calls/DNaseSeq_Spleen_1/macs2_peak_48809
chr7 86721679 86721772 94 4.82 4.15171 3.19583 2.60784 Peak_Calls/DNaseSeq_Spleen_1/macs2_peak_48810
chr7 86757847 86757920 74 4.58 3.87717 3.06829 2.32733 Peak_Calls/DNaseSeq_Spleen_1/macs2_peak_48811
chr7 86794042 86794143 102 3.34 2.12403 1.80742 1.04868 Peak_Calls/DNaseSeq_Spleen_1/macs2_peak_48812
chr7 86804647 86805206 560 14.54 13.07597 5.41364 11.50990 Peak_Calls/DNaseSeq_Spleen_1/macs2_peak_48813
chr7 86860665 86860801 137 5.58 3.28935 2.35924 1.98485 Peak_Calls/DNaseSeq_Spleen_1/macs2_peak_48814
chr7 86873177 86873348 172 7.30 4.04225 2.90090 2.32460 Peak_Calls/DNaseSeq_Spleen_1/macs2_peak_48815
chr7 86874278 86874354 77 6.75 3.61970 2.71569 1.93713 Peak_Calls/DNaseSeq_Spleen_1/macs2_peak_48816
chr7 86887708 86888110 403 7.78 5.57100 3.23165 4.11950 Peak_Calls/DNaseSeq_Spleen_1/macs2_peak_48817
chr7 86925547 86925809 263 5.18 4.52679 3.14177 3.21634 Peak_Calls/DNaseSeq_Spleen_1/macs2_peak_48818
chr7 86931282 86931395 114 10.24 10.65934 5.69076 9.09043 Peak_Calls/DNaseSeq_Spleen_1/macs2_peak_48819
chr7 86944067 86944168 102 18.88 21.90925 10.04152 19.83792 Peak_Calls/DNaseSeq_Spleen_1/macs2_peak_48820
chr7 86956004 86956187 184 10.26 10.76792 5.68538 9.20203 Peak_Calls/DNaseSeq_Spleen_1/macs2_peak_48821
chr7 87065316 87065986 671 9.61 9.49638 5.07376 7.93976 Peak_Calls/DNaseSeq_Spleen_1/macs2_peak_48822
chr7 87139533 87139606 74 2.59 2.19889 1.76342 1.38822 Peak_Calls/DNaseSeq_Spleen_1/macs2_peak_48823
chr7 87156480 87156631 152 5.33 2.40674 1.96307 1.08084 Peak_Calls/DNaseSeq_Spleen_1/macs2_peak_48824
chr7 87163443 87163913 471 14.93 8.86774 3.15175 7.40666 Peak_Calls/DNaseSeq_Spleen_1/macs2_peak_48825
chr7 87169069 87169448 380 25.34 18.40298 5.08478 16.69827 Peak_Calls/DNaseSeq_Spleen_1/macs2_peak_48826
chr7 87171017 87172046 1030 16.87 10.04428 3.51352 8.53632 Peak_Calls/DNaseSeq_Spleen_1/macs2_peak_48827
chr7 87178331 87178545 215 11.58 5.21589 2.51894 3.76494 Peak_Calls/DNaseSeq_Spleen_1/macs2_peak_48828
chr7 87209175 87209248 74 8.91 4.28353 2.07564 3.15788 Peak_Calls/DNaseSeq_Spleen_1/macs2_peak_48829
chr7 87219692 87220304 613 12.40 6.17899 2.68455 4.75317 Peak_Calls/DNaseSeq_Spleen_1/macs2_peak_48830
chr7 87229429 87229772 344 9.96 3.83207 2.20980 2.34447 Peak_Calls/DNaseSeq_Spleen_1/macs2_peak_48831
chr7 87236253 87236872 620 9.38 3.98858 2.13368 2.66785 Peak_Calls/DNaseSeq_Spleen_1/macs2_peak_48832
chr7 87259965 87260403 439 6.95 2.50688 1.69248 1.31164 Peak_Calls/DNaseSeq_Spleen_1/macs2_peak_48833
chr7 87267979 87268462 484 1.75 1.52883 1.53992 0.60666 Peak_Calls/DNaseSeq_Spleen_1/macs2_peak_48834
chr7 87277548 87277775 228 6.83 5.17613 3.29882 3.71981 Peak_Calls/DNaseSeq_Spleen_1/macs2_peak_48835
chr7 87285796 87285913 118 4.71 3.18740 2.43146 1.88219 Peak_Calls/DNaseSeq_Spleen_1/macs2_peak_48836
chr7 87288112 87288985 874 8.85 7.53109 4.07630 6.04961 Peak_Calls/DNaseSeq_Spleen_1/macs2_peak_48837
chr7 87291113 87291253 141 6.85 6.09425 3.24807 5.03025 Peak_Calls/DNaseSeq_Spleen_1/macs2_peak_48838
chr7 87297259 87297332 74 7.99 7.10383 3.69369 5.91887 Peak_Calls/DNaseSeq_Spleen_1/macs2_peak_48839
chr7 87299750 87299856 107 11.10 8.62712 4.88130 6.74416 Peak_Calls/DNaseSeq_Spleen_1/macs2_peak_48840
chr7 87301651 87301975 325 5.36 3.65244 2.61298 2.32285 Peak_Calls/DNaseSeq_Spleen_1/macs2_peak_48841
chr7 87305822 87306119 298 4.79 4.27522 3.12959 2.86500 Peak_Calls/DNaseSeq_Spleen_1/macs2_peak_48842
chr7 87311708 87311832 125 3.26 2.63530 2.20021 1.49357 Peak_Calls/DNaseSeq_Spleen_1/macs2_peak_48843
chr7 87322427 87322584 158 3.89 3.10352 2.56864 1.69707 Peak_Calls/DNaseSeq_Spleen_1/macs2_peak_48844
chr7 87324780 87324980 201 6.82 6.37763 4.13236 4.79440 Peak_Calls/DNaseSeq_Spleen_1/macs2_peak_48845
chr7 87328532 87328688 157 4.86 3.55247 2.94694 1.83636 Peak_Calls/DNaseSeq_Spleen_1/macs2_peak_48846
chr7 87331958 87332101 144 6.39 5.86163 3.75077 4.35136 Peak_Calls/DNaseSeq_Spleen_1/macs2_peak_48847
chr7 87337208 87337903 696 8.99 8.23136 4.37721 6.78315 Peak_Calls/DNaseSeq_Spleen_1/macs2_peak_48848
chr7 87339004 87339151 148 17.40 16.40559 6.85928 14.62173 Peak_Calls/DNaseSeq_Spleen_1/macs2_peak_48849
chr7 87342399 87342580 182 15.92 15.04277 6.33230 13.38024 Peak_Calls/DNaseSeq_Spleen_1/macs2_peak_48850
chr7 87343019 87343459 441 6.01 4.13415 2.69068 2.81901 Peak_Calls/DNaseSeq_Spleen_1/macs2_peak_48851
chr7 87348501 87348720 220 8.70 2.38270 1.62286 1.08014 Peak_Calls/DNaseSeq_Spleen_1/macs2_peak_48852
chr7 87349320 87350108 789 20.21 9.90432 2.91684 8.32389 Peak_Calls/DNaseSeq_Spleen_1/macs2_peak_48853
chr7 87354596 87355389 794 29.93 18.73484 4.10706 17.03455 Peak_Calls/DNaseSeq_Spleen_1/macs2_peak_48854
chr7 87359434 87359590 157 26.45 13.01691 3.61195 11.21256 Peak_Calls/DNaseSeq_Spleen_1/macs2_peak_48855
chr7 87360214 87360574 361 11.26 3.85933 1.75901 2.64419 Peak_Calls/DNaseSeq_Spleen_1/macs2_peak_48856
chr7 87377352 87378042 691 16.84 6.04691 2.25633 4.55828 Peak_Calls/DNaseSeq_Spleen_1/macs2_peak_48857
chr7 87391039 87391446 408 22.86 10.76692 2.98196 9.19682 Peak_Calls/DNaseSeq_Spleen_1/macs2_peak_48858
chr7 87405906 87406545 640 10.40 3.08306 1.69565 1.81584 Peak_Calls/DNaseSeq_Spleen_1/macs2_peak_48859
chr7 87414070 87414787 718 11.77 7.16672 3.08435 5.78568 Peak_Calls/DNaseSeq_Spleen_1/macs2_peak_48860
chr7 87438964 87439526 563 14.82 12.83820 5.50624 11.16188 Peak_Calls/DNaseSeq_Spleen_1/macs2_peak_48861
chr7 87452791 87452966 176 4.81 3.34630 2.13806 2.38111 Peak_Calls/DNaseSeq_Spleen_1/macs2_peak_48862
chr7 87468786 87469603 818 19.81 16.02525 4.98605 14.34654 Peak_Calls/DNaseSeq_Spleen_1/macs2_peak_48863
chr7 87484851 87485476 626 23.54 18.51520 5.57815 16.79246 Peak_Calls/DNaseSeq_Spleen_1/macs2_peak_48864
chr7 87485784 87485972 189 11.96 8.69573 3.94297 7.20670 Peak_Calls/DNaseSeq_Spleen_1/macs2_peak_48865
chr7 87487844 87488373 530 8.72 6.59317 3.65021 5.11043 Peak_Calls/DNaseSeq_Spleen_1/macs2_peak_48866
chr7 87513688 87514231 544 10.32 7.82469 3.95978 6.27795 Peak_Calls/DNaseSeq_Spleen_1/macs2_peak_48867
chr7 87515490 87515807 318 8.63 5.53131 2.83202 4.18011 Peak_Calls/DNaseSeq_Spleen_1/macs2_peak_48868
chr7 87516207 87516530 324 20.98 18.68734 6.27019 17.02191 Peak_Calls/DNaseSeq_Spleen_1/macs2_peak_48869
chr7 87518899 87519033 135 15.43 11.95956 4.70350 10.33226 Peak_Calls/DNaseSeq_Spleen_1/macs2_peak_48870
chr7 87522306 87522632 327 8.03 5.45894 2.74308 4.23803 Peak_Calls/DNaseSeq_Spleen_1/macs2_peak_48871
chr7 87524565 87524668 104 19.26 16.48866 6.00740 14.78655 Peak_Calls/DNaseSeq_Spleen_1/macs2_peak_48872
chr7 87531233 87531808 576 10.34 8.74495 4.43974 7.19560 Peak_Calls/DNaseSeq_Spleen_1/macs2_peak_48873
chr7 87532782 87532855 74 20.01 18.24925 7.29250 16.31292 Peak_Calls/DNaseSeq_Spleen_1/macs2_peak_48874
chr7 87548953 87549318 366 13.14 10.82648 4.94886 9.18238 Peak_Calls/DNaseSeq_Spleen_1/macs2_peak_48875
chr7 87561895 87562096 202 5.07 2.66263 2.20847 1.20788 Peak_Calls/DNaseSeq_Spleen_1/macs2_peak_48876
chr7 87590462 87590698 237 5.38 3.11258 2.34158 1.75739 Peak_Calls/DNaseSeq_Spleen_1/macs2_peak_48877
chr7 87594720 87595130 411 6.32 4.05151 2.68864 2.67951 Peak_Calls/DNaseSeq_Spleen_1/macs2_peak_48878
chr7 87600414 87600632 219 6.61 2.24477 1.81806 0.82287 Peak_Calls/DNaseSeq_Spleen_1/macs2_peak_48879
chr7 87645917 87646108 192 13.09 6.80352 2.66822 5.46414 Peak_Calls/DNaseSeq_Spleen_1/macs2_peak_48880
chr7 87679162 87680421 1260 30.22 22.83017 5.61658 20.98552 Peak_Calls/DNaseSeq_Spleen_1/macs2_peak_48881
chr7 87699286 87700227 942 16.59 8.61849 3.23537 7.01104 Peak_Calls/DNaseSeq_Spleen_1/macs2_peak_48882
chr7 87720661 87720897 237 16.43 11.07550 3.28556 9.84477 Peak_Calls/DNaseSeq_Spleen_1/macs2_peak_48883
chr7 87727844 87728372 529 21.14 14.53862 4.06297 13.01228 Peak_Calls/DNaseSeq_Spleen_1/macs2_peak_48884
chr7 87728964 87729205 242 8.86 2.92000 1.88979 1.51337 Peak_Calls/DNaseSeq_Spleen_1/macs2_peak_48885
chr7 87773617 87774016 400 8.32 3.30102 1.94156 2.03374 Peak_Calls/DNaseSeq_Spleen_1/macs2_peak_48886
chr7 87781335 87781671 337 15.08 7.96382 3.23153 6.34969 Peak_Calls/DNaseSeq_Spleen_1/macs2_peak_48887
chr7 87783439 87783614 176 23.71 18.35379 4.92338 16.79057 Peak_Calls/DNaseSeq_Spleen_1/macs2_peak_48888
chr7 87786464 87787122 659 41.18 37.01868 8.19357 34.83312 Peak_Calls/DNaseSeq_Spleen_1/macs2_peak_48889
chr7 87788356 87788465 110 26.18 19.87918 5.35121 18.17867 Peak_Calls/DNaseSeq_Spleen_1/macs2_peak_48890
chr7 87792282 87792682 401 20.96 13.32523 4.33121 11.61321 Peak_Calls/DNaseSeq_Spleen_1/macs2_peak_48891
chr7 87817335 87817581 247 21.62 12.77010 4.41420 10.88546 Peak_Calls/DNaseSeq_Spleen_1/macs2_peak_48892
chr7 87825203 87825678 476 17.46 10.73872 3.68184 9.21214 Peak_Calls/DNaseSeq_Spleen_1/macs2_peak_48893
chr7 87832866 87833001 136 31.76 24.72348 6.36068 22.78153 Peak_Calls/DNaseSeq_Spleen_1/macs2_peak_48894
chr7 87833516 87834347 832 20.88 14.84121 4.33863 13.28299 Peak_Calls/DNaseSeq_Spleen_1/macs2_peak_48895
chr7 87841990 87842084 95 10.06 4.14966 2.26710 2.72078 Peak_Calls/DNaseSeq_Spleen_1/macs2_peak_48896
chr7 87863352 87863680 329 13.05 5.92654 2.81152 4.30402 Peak_Calls/DNaseSeq_Spleen_1/macs2_peak_48897
chr7 87874657 87875236 580 5.34 3.96230 2.76713 2.70304 Peak_Calls/DNaseSeq_Spleen_1/macs2_peak_48898
chr7 87885978 87886139 162 5.60 2.90668 1.94831 1.76563 Peak_Calls/DNaseSeq_Spleen_1/macs2_peak_48899
chr7 87898709 87899161 453 19.90 15.10503 5.73530 13.19641 Peak_Calls/DNaseSeq_Spleen_1/macs2_peak_48900
chr7 87910835 87911348 514 31.68 32.80898 8.95138 30.77017 Peak_Calls/DNaseSeq_Spleen_1/macs2_peak_48901
chr7 87912058 87912131 74 20.11 16.54728 5.83282 14.82468 Peak_Calls/DNaseSeq_Spleen_1/macs2_peak_48902
chr7 87915503 87915595 93 14.01 9.90781 4.19107 8.34200 Peak_Calls/DNaseSeq_Spleen_1/macs2_peak_48903
chr7 87919831 87920344 514 15.33 8.73336 3.22903 7.18864 Peak_Calls/DNaseSeq_Spleen_1/macs2_peak_48904
chr7 87924107 87924526 420 9.99 3.84724 2.05446 2.47571 Peak_Calls/DNaseSeq_Spleen_1/macs2_peak_48905
chr7 87926996 87927490 495 29.26 20.95280 5.16256 19.16151 Peak_Calls/DNaseSeq_Spleen_1/macs2_peak_48906
chr7 87933938 87934447 510 12.79 5.83955 2.42250 4.43161 Peak_Calls/DNaseSeq_Spleen_1/macs2_peak_48907
chr7 87934792 87934922 131 12.64 5.45936 2.39799 4.06467 Peak_Calls/DNaseSeq_Spleen_1/macs2_peak_48908
chr7 87944242 87944363 122 17.64 9.04683 3.18729 7.47798 Peak_Calls/DNaseSeq_Spleen_1/macs2_peak_48909
chr7 87947479 87948523 1045 11.03 5.12243 2.40741 3.72603 Peak_Calls/DNaseSeq_Spleen_1/macs2_peak_48910
chr7 87973452 87973606 155 17.47 13.71807 5.55670 11.91029 Peak_Calls/DNaseSeq_Spleen_1/macs2_peak_48911
chr7 87975350 87975606 257 22.77 21.24285 7.14244 19.45591 Peak_Calls/DNaseSeq_Spleen_1/macs2_peak_48912
chr7 87977143 87977410 268 14.69 12.00003 4.82125 10.33732 Peak_Calls/DNaseSeq_Spleen_1/macs2_peak_48913
chr7 87977962 87978144 183 6.80 4.39608 2.77229 3.00998 Peak_Calls/DNaseSeq_Spleen_1/macs2_peak_48914
chr7 87985336 87985419 84 3.44 2.82932 2.14378 1.84443 Peak_Calls/DNaseSeq_Spleen_1/macs2_peak_48915
chr7 87994674 87994930 257 6.52 5.52847 3.50558 4.12323 Peak_Calls/DNaseSeq_Spleen_1/macs2_peak_48916
chr7 88002232 88002369 138 3.83 2.75977 2.28288 1.49753 Peak_Calls/DNaseSeq_Spleen_1/macs2_peak_48917
chr7 88005191 88005884 694 16.96 16.93828 6.37632 15.18551 Peak_Calls/DNaseSeq_Spleen_1/macs2_peak_48918
chr7 88009747 88010004 258 28.46 30.45876 9.79054 28.34079 Peak_Calls/DNaseSeq_Spleen_1/macs2_peak_48919
chr7 88027867 88028392 526 19.52 15.14809 4.93150 13.45855 Peak_Calls/DNaseSeq_Spleen_1/macs2_peak_48920
chr7 88034269 88034347 79 35.14 32.36771 8.19586 30.32609 Peak_Calls/DNaseSeq_Spleen_1/macs2_peak_48921
chr7 88034658 88035070 413 25.44 22.63101 6.07461 21.02011 Peak_Calls/DNaseSeq_Spleen_1/macs2_peak_48922
chr7 88045892 88046424 533 21.96 16.39270 5.26133 14.64258 Peak_Calls/DNaseSeq_Spleen_1/macs2_peak_48923
chr7 88062984 88063259 276 9.58 4.75684 2.51848 3.36405 Peak_Calls/DNaseSeq_Spleen_1/macs2_peak_48924
chr7 88063919 88064456 538 6.05 2.27590 1.73447 1.02434 Peak_Calls/DNaseSeq_Spleen_1/macs2_peak_48925
chr7 88081678 88081751 74 5.98 2.33497 1.72928 1.13180 Peak_Calls/DNaseSeq_Spleen_1/macs2_peak_48926
chr7 88082885 88083079 195 7.65 2.94502 2.05647 1.48657 Peak_Calls/DNaseSeq_Spleen_1/macs2_peak_48927
chr7 88092300 88093124 825 17.26 12.23230 4.12966 10.66943 Peak_Calls/DNaseSeq_Spleen_1/macs2_peak_48928
chr7 88118585 88118727 143 20.31 13.29117 4.61580 11.51836 Peak_Calls/DNaseSeq_Spleen_1/macs2_peak_48929
chr7 88138063 88138831 769 14.02 8.08499 3.27076 6.60117 Peak_Calls/DNaseSeq_Spleen_1/macs2_peak_48930
chr7 88140413 88140823 411 12.87 7.15717 2.97888 5.75305 Peak_Calls/DNaseSeq_Spleen_1/macs2_peak_48931
chr7 88149546 88149983 438 11.83 6.20871 2.66955 4.83735 Peak_Calls/DNaseSeq_Spleen_1/macs2_peak_48932
chr7 88153239 88153383 145 11.24 5.22913 2.51926 3.81574 Peak_Calls/DNaseSeq_Spleen_1/macs2_peak_48933
chr7 88169114 88169187 74 7.04 2.72384 1.74561 1.56034 Peak_Calls/DNaseSeq_Spleen_1/macs2_peak_48934
chr7 88205899 88206081 183 13.87 3.08073 1.83990 1.44920 Peak_Calls/DNaseSeq_Spleen_1/macs2_peak_48935
chr7 88219349 88219820 472 11.31 2.60381 1.42793 1.42899 Peak_Calls/DNaseSeq_Spleen_1/macs2_peak_48936
chr7 88220306 88220509 204 14.69 3.18167 1.67793 1.70914 Peak_Calls/DNaseSeq_Spleen_1/macs2_peak_48937
chr7 88233980 88234053 74 8.00 1.61010 1.14964 0.63827 Peak_Calls/DNaseSeq_Spleen_1/macs2_peak_48938
chr7 88299799 88300201 403 12.69 2.71727 1.51895 1.39099 Peak_Calls/DNaseSeq_Spleen_1/macs2_peak_48939
chr7 88306698 88306807 110 12.62 2.36197 1.49565 0.96470 Peak_Calls/DNaseSeq_Spleen_1/macs2_peak_48940
chr7 88307324 88307516 193 12.57 2.91586 1.52689 1.63219 Peak_Calls/DNaseSeq_Spleen_1/macs2_peak_48941
chr7 88312145 88312329 185 22.22 8.99115 2.45962 7.54656 Peak_Calls/DNaseSeq_Spleen_1/macs2_peak_48942
chr7 88324099 88324754 656 29.87 14.74194 3.18889 13.14419 Peak_Calls/DNaseSeq_Spleen_1/macs2_peak_48943
chr7 88354006 88354079 74 16.09 5.86185 1.91935 4.65465 Peak_Calls/DNaseSeq_Spleen_1/macs2_peak_48944
chr7 88357161 88358456 1296 20.04 7.77888 2.24165 6.31966 Peak_Calls/DNaseSeq_Spleen_1/macs2_peak_48945
chr7 88376981 88377109 129 29.89 17.39392 3.24198 15.97922 Peak_Calls/DNaseSeq_Spleen_1/macs2_peak_48946
chr7 88406529 88406758 230 41.62 25.07362 4.30704 23.25656 Peak_Calls/DNaseSeq_Spleen_1/macs2_peak_48947
chr7 88448774 88448847 74 35.95 20.35950 3.76949 18.68568 Peak_Calls/DNaseSeq_Spleen_1/macs2_peak_48948
chr7 88481462 88481535 74 42.70 23.88931 4.36553 21.93659 Peak_Calls/DNaseSeq_Spleen_1/macs2_peak_48949
chr7 88484702 88484852 151 40.77 23.76543 4.20808 21.94341 Peak_Calls/DNaseSeq_Spleen_1/macs2_peak_48950
chr7 88486646 88486729 84 43.94 25.94272 4.49749 24.01799 Peak_Calls/DNaseSeq_Spleen_1/macs2_peak_48951
chr7 88489871 88490533 663 22.83 10.39128 2.55577 8.92943 Peak_Calls/DNaseSeq_Spleen_1/macs2_peak_48952
chr7 88544007 88544098 92 18.95 5.75569 2.20729 4.15139 Peak_Calls/DNaseSeq_Spleen_1/macs2_peak_48953
chr7 88667975 88668615 641 11.41 8.32534 3.71950 6.93320 Peak_Calls/DNaseSeq_Spleen_1/macs2_peak_48954
chr7 88683117 88683309 193 3.34 2.62740 2.16615 1.49320 Peak_Calls/DNaseSeq_Spleen_1/macs2_peak_48955
chr7 88715800 88716862 1063 5.24 3.74602 2.65493 2.41161 Peak_Calls/DNaseSeq_Spleen_1/macs2_peak_48956
chr7 88907484 88908042 559 31.30 28.73321 7.82654 26.69745 Peak_Calls/DNaseSeq_Spleen_1/macs2_peak_48957
chr7 88908395 88908656 262 32.93 31.28890 8.23627 29.31201 Peak_Calls/DNaseSeq_Spleen_1/macs2_peak_48958
chr7 88933996 88934613 618 18.00 14.06235 4.68646 12.48999 Peak_Calls/DNaseSeq_Spleen_1/macs2_peak_48959
chr7 88972817 88973149 333 7.36 3.86448 2.18099 2.69368 Peak_Calls/DNaseSeq_Spleen_1/macs2_peak_48960
chr7 88973947 88974587 641 9.87 3.50465 1.99812 2.08982 Peak_Calls/DNaseSeq_Spleen_1/macs2_peak_48961
chr7 88979855 88979940 86 13.71 6.34435 2.53486 4.96742 Peak_Calls/DNaseSeq_Spleen_1/macs2_peak_48962
chr7 88994151 88994755 605 21.09 12.53438 3.69304 10.96510 Peak_Calls/DNaseSeq_Spleen_1/macs2_peak_48963
chr7 88999672 89000189 518 19.19 11.25017 3.41032 9.78442 Peak_Calls/DNaseSeq_Spleen_1/macs2_peak_48964
chr7 89005988 89006163 176 20.45 12.99225 3.61927 11.57299 Peak_Calls/DNaseSeq_Spleen_1/macs2_peak_48965
chr7 89008129 89008348 220 24.40 15.60106 4.20595 13.95874 Peak_Calls/DNaseSeq_Spleen_1/macs2_peak_48966
chr7 89013114 89013333 220 42.92 34.46682 7.08082 32.31976 Peak_Calls/DNaseSeq_Spleen_1/macs2_peak_48967
chr7 89025785 89026282 498 50.71 42.96019 8.26868 40.53711 Peak_Calls/DNaseSeq_Spleen_1/macs2_peak_48968
chr7 89066331 89066790 460 33.25 25.15366 5.56170 23.28321 Peak_Calls/DNaseSeq_Spleen_1/macs2_peak_48969
chr7 89077657 89077791 135 13.29 5.94221 2.45185 4.56133 Peak_Calls/DNaseSeq_Spleen_1/macs2_peak_48970
chr7 89099160 89099504 345 10.30 3.22567 1.93833 1.74693 Peak_Calls/DNaseSeq_Spleen_1/macs2_peak_48971
chr7 89104692 89104865 174 8.28 2.38542 1.45682 1.28917 Peak_Calls/DNaseSeq_Spleen_1/macs2_peak_48972
chr7 89162279 89162738 460 20.03 9.55819 2.92701 8.02178 Peak_Calls/DNaseSeq_Spleen_1/macs2_peak_48973
chr7 89174567 89175404 838 27.64 16.62185 3.91758 14.97299 Peak_Calls/DNaseSeq_Spleen_1/macs2_peak_48974
chr7 89180852 89180972 121 10.78 3.63106 1.76807 2.42201 Peak_Calls/DNaseSeq_Spleen_1/macs2_peak_48975
chr7 89253970 89254439 470 11.06 3.19065 1.76479 1.83045 Peak_Calls/DNaseSeq_Spleen_1/macs2_peak_48976
chr7 89254898 89255238 341 10.69 3.20638 1.73637 1.91029 Peak_Calls/DNaseSeq_Spleen_1/macs2_peak_48977
chr7 89264340 89264446 107 16.33 7.20109 2.47548 5.80854 Peak_Calls/DNaseSeq_Spleen_1/macs2_peak_48978
chr7 89266796 89266896 101 21.36 12.56804 3.16104 11.22531 Peak_Calls/DNaseSeq_Spleen_1/macs2_peak_48979
chr7 89380477 89380733 257 37.29 23.09708 5.12955 21.06415 Peak_Calls/DNaseSeq_Spleen_1/macs2_peak_48980
chr7 89796865 89797377 513 28.73 18.94523 4.07371 17.30273 Peak_Calls/DNaseSeq_Spleen_1/macs2_peak_48981
chr7 89846289 89846385 97 5.49 1.41433 1.13528 0.52931 Peak_Calls/DNaseSeq_Spleen_1/macs2_peak_48982
chr7 89864288 89864466 179 8.55 2.27270 1.47455 1.09915 Peak_Calls/DNaseSeq_Spleen_1/macs2_peak_48983
chr7 89919949 89920553 605 13.72 4.71470 2.10657 3.27415 Peak_Calls/DNaseSeq_Spleen_1/macs2_peak_48984
chr7 89922410 89922827 418 23.86 13.26988 3.43691 11.72018 Peak_Calls/DNaseSeq_Spleen_1/macs2_peak_48985
chr7 89959643 89959864 222 19.94 9.03799 2.91113 7.45723 Peak_Calls/DNaseSeq_Spleen_1/macs2_peak_48986
chr7 89969279 89969376 98 22.35 9.92912 3.18948 8.17063 Peak_Calls/DNaseSeq_Spleen_1/macs2_peak_48987
chr7 89983126 89983276 151 10.73 4.44012 1.80348 3.38999 Peak_Calls/DNaseSeq_Spleen_1/macs2_peak_48988
chr7 89991030 89991533 504 10.66 3.33362 1.73850 2.06858 Peak_Calls/DNaseSeq_Spleen_1/macs2_peak_48989
chr7 90014470 90015819 1350 14.76 10.59863 3.76824 9.10302 Peak_Calls/DNaseSeq_Spleen_1/macs2_peak_48990
chr7 90025184 90025306 123 4.17 2.76631 2.31793 1.40407 Peak_Calls/DNaseSeq_Spleen_1/macs2_peak_48991
chr7 90088137 90088352 216 4.28 2.81280 2.43427 1.29760 Peak_Calls/DNaseSeq_Spleen_1/macs2_peak_48992
chr7 90106239 90106368 130 4.00 3.51388 2.79594 2.11575 Peak_Calls/DNaseSeq_Spleen_1/macs2_peak_48993
chr7 90119883 90120029 147 4.37 3.74276 2.92999 2.27466 Peak_Calls/DNaseSeq_Spleen_1/macs2_peak_48994
chr7 90137530 90137611 82 4.29 3.62650 2.76129 2.33293 Peak_Calls/DNaseSeq_Spleen_1/macs2_peak_48995
chr7 90199843 90200020 178 8.25 7.97984 4.81461 6.36796 Peak_Calls/DNaseSeq_Spleen_1/macs2_peak_48996
chr7 90254331 90254441 111 11.49 11.86425 6.52175 10.02333 Peak_Calls/DNaseSeq_Spleen_1/macs2_peak_48997
chr7 90296761 90296929 169 6.35 6.32117 3.85317 5.06470 Peak_Calls/DNaseSeq_Spleen_1/macs2_peak_48998
chr7 90495957 90496197 241 11.27 10.13592 6.40347 7.72776 Peak_Calls/DNaseSeq_Spleen_1/macs2_peak_48999
chr7 90521319 90521479 161 4.57 3.90854 2.92363 2.56676 Peak_Calls/DNaseSeq_Spleen_1/macs2_peak_49000
chr7 90542799 90542940 142 2.84 2.19655 2.02562 0.97257 Peak_Calls/DNaseSeq_Spleen_1/macs2_peak_49001
chr7 90630961 90631382 422 5.86 5.32792 3.61612 3.89745 Peak_Calls/DNaseSeq_Spleen_1/macs2_peak_49002
chr7 90698650 90698882 233 7.01 6.77712 4.22838 5.31652 Peak_Calls/DNaseSeq_Spleen_1/macs2_peak_49003
chr7 90713501 90713658 158 2.78 2.32502 1.92942 1.34426 Peak_Calls/DNaseSeq_Spleen_1/macs2_peak_49004
chr7 90716518 90716861 344 4.81 3.92675 3.00400 2.45344 Peak_Calls/DNaseSeq_Spleen_1/macs2_peak_49005
chr7 90748598 90748816 219 5.29 3.57985 2.86654 1.93074 Peak_Calls/DNaseSeq_Spleen_1/macs2_peak_49006
chr7 90758404 90758766 363 15.43 15.04251 5.69058 13.46755 Peak_Calls/DNaseSeq_Spleen_1/macs2_peak_49007
chr7 90764509 90764582 74 47.68 53.34946 16.56807 50.25850 Peak_Calls/DNaseSeq_Spleen_1/macs2_peak_49008
chr7 90764900 90765032 133 31.66 35.23130 11.18608 33.07407 Peak_Calls/DNaseSeq_Spleen_1/macs2_peak_49009
chr7 90780160 90780654 495 15.13 14.11430 5.58842 12.47936 Peak_Calls/DNaseSeq_Spleen_1/macs2_peak_49010
chr7 90787655 90787869 215 5.26 4.20380 3.01645 2.78812 Peak_Calls/DNaseSeq_Spleen_1/macs2_peak_49011
chr7 90794041 90794344 304 19.32 15.31839 4.56000 13.71750 Peak_Calls/DNaseSeq_Spleen_1/macs2_peak_49012
chr7 90799261 90799450 190 49.65 51.92325 11.02476 49.05340 Peak_Calls/DNaseSeq_Spleen_1/macs2_peak_49013
chr7 90803849 90804115 267 40.90 40.20254 9.17417 37.79592 Peak_Calls/DNaseSeq_Spleen_1/macs2_peak_49014
chr7 90807777 90808490 714 19.11 18.23970 6.61498 16.46613 Peak_Calls/DNaseSeq_Spleen_1/macs2_peak_49015
chr7 90808811 90809209 399 7.32 6.60835 3.94303 5.17550 Peak_Calls/DNaseSeq_Spleen_1/macs2_peak_49016
chr7 90824173 90824353 181 5.19 4.53444 3.20493 3.11516 Peak_Calls/DNaseSeq_Spleen_1/macs2_peak_49017
chr7 90844482 90844574 93 6.67 4.66236 3.33354 2.97750 Peak_Calls/DNaseSeq_Spleen_1/macs2_peak_49018
chr7 90923333 90923535 203 7.65 5.93584 3.75597 4.36187 Peak_Calls/DNaseSeq_Spleen_1/macs2_peak_49019
chr7 90951149 90951299 151 8.55 7.35073 4.15015 5.89487 Peak_Calls/DNaseSeq_Spleen_1/macs2_peak_49020
chr7 90975235 90975317 83 7.82 7.98613 3.86511 6.95622 Peak_Calls/DNaseSeq_Spleen_1/macs2_peak_49021
chr7 90978031 90978104 74 11.27 11.24589 5.32270 9.84775 Peak_Calls/DNaseSeq_Spleen_1/macs2_peak_49022
chr7 91001332 91001448 117 12.18 11.74192 5.68418 10.17409 Peak_Calls/DNaseSeq_Spleen_1/macs2_peak_49023
chr7 91027301 91027726 426 10.43 9.32382 4.92106 7.74248 Peak_Calls/DNaseSeq_Spleen_1/macs2_peak_49024
chr7 91032391 91033265 875 12.10 9.87167 4.05438 8.38481 Peak_Calls/DNaseSeq_Spleen_1/macs2_peak_49025
chr7 91040114 91040860 747 14.54 11.63310 4.61677 10.07087 Peak_Calls/DNaseSeq_Spleen_1/macs2_peak_49026
chr7 91063240 91063347 108 7.56 7.24101 4.70805 5.49455 Peak_Calls/DNaseSeq_Spleen_1/macs2_peak_49027
chr7 91235100 91235284 185 1.24 1.14459 1.23962 0.43068 Peak_Calls/DNaseSeq_Spleen_1/macs2_peak_49028
chr7 91237613 91237843 231 6.86 6.30422 4.39555 4.46348 Peak_Calls/DNaseSeq_Spleen_1/macs2_peak_49029
chr7 91264012 91264215 204 6.48 6.07842 4.18196 4.39404 Peak_Calls/DNaseSeq_Spleen_1/macs2_peak_49030
chr7 91267864 91268475 612 3.48 3.04978 2.50587 1.71182 Peak_Calls/DNaseSeq_Spleen_1/macs2_peak_49031
chr7 91299788 91299977 190 3.53 2.40768 2.10182 1.14337 Peak_Calls/DNaseSeq_Spleen_1/macs2_peak_49032
chr7 91300374 91300855 482 9.65 9.01356 4.83132 7.46253 Peak_Calls/DNaseSeq_Spleen_1/macs2_peak_49033
chr7 91312247 91312360 114 4.08 2.59921 2.15055 1.34283 Peak_Calls/DNaseSeq_Spleen_1/macs2_peak_49034
chr7 91313489 91313820 332 4.18 3.49766 2.74810 2.09522 Peak_Calls/DNaseSeq_Spleen_1/macs2_peak_49035
chr7 91340967 91341080 114 3.65 3.36072 2.60264 2.16409 Peak_Calls/DNaseSeq_Spleen_1/macs2_peak_49036
chr7 91420955 91421214 260 3.09 2.43852 2.26322 1.00077 Peak_Calls/DNaseSeq_Spleen_1/macs2_peak_49037
chr7 91504315 91504412 98 2.53 2.10851 1.92537 1.02222 Peak_Calls/DNaseSeq_Spleen_1/macs2_peak_49038
chr7 91504843 91504916 74 4.84 4.11075 3.17342 2.53985 Peak_Calls/DNaseSeq_Spleen_1/macs2_peak_49039
chr7 91743045 91743278 234 5.51 3.51323 2.31716 2.29944 Peak_Calls/DNaseSeq_Spleen_1/macs2_peak_49040
chr7 91745233 91745364 132 17.96 14.74147 5.62574 13.03502 Peak_Calls/DNaseSeq_Spleen_1/macs2_peak_49041
chr7 91754880 91754953 74 30.01 27.12252 9.07713 24.82329 Peak_Calls/DNaseSeq_Spleen_1/macs2_peak_49042
chr7 91793632 91793705 74 30.66 28.51192 9.27365 26.25958 Peak_Calls/DNaseSeq_Spleen_1/macs2_peak_49043
chr7 91827812 91828090 279 29.33 29.37373 8.94812 27.37295 Peak_Calls/DNaseSeq_Spleen_1/macs2_peak_49044
chr7 91830235 91830357 123 25.66 26.21445 7.90175 24.48118 Peak_Calls/DNaseSeq_Spleen_1/macs2_peak_49045
chr7 91837787 91838957 1171 16.39 13.87854 5.22442 12.26825 Peak_Calls/DNaseSeq_Spleen_1/macs2_peak_49046
chr7 91898568 91898764 197 21.68 18.70172 6.81608 16.80809 Peak_Calls/DNaseSeq_Spleen_1/macs2_peak_49047
chr7 91927775 91928322 548 8.97 5.64858 3.07564 4.18541 Peak_Calls/DNaseSeq_Spleen_1/macs2_peak_49048
chr7 93162764 93162846 83 3.17 1.93849 1.44313 1.18903 Peak_Calls/DNaseSeq_Spleen_1/macs2_peak_49049
chr7 94973469 94973876 408 5.50 3.05445 2.08483 1.89098 Peak_Calls/DNaseSeq_Spleen_1/macs2_peak_49050
chr7 95246248 95246663 416 10.47 6.57087 3.50729 4.92129 Peak_Calls/DNaseSeq_Spleen_1/macs2_peak_49051
chr7 95341201 95341673 473 8.09 7.06469 4.25027 5.43973 Peak_Calls/DNaseSeq_Spleen_1/macs2_peak_49052
chr7 95354903 95355669 767 8.73 5.58936 3.06463 4.14231 Peak_Calls/DNaseSeq_Spleen_1/macs2_peak_49053
chr7 95355992 95356216 225 25.32 20.19685 6.47134 18.25439 Peak_Calls/DNaseSeq_Spleen_1/macs2_peak_49054
chr7 95364078 95364164 87 28.04 24.43486 7.14414 22.53834 Peak_Calls/DNaseSeq_Spleen_1/macs2_peak_49055
chr7 95374346 95374569 224 28.18 24.74017 7.17867 22.84432 Peak_Calls/DNaseSeq_Spleen_1/macs2_peak_49056
chr7 95377638 95377746 109 19.41 15.02622 5.08214 13.41500 Peak_Calls/DNaseSeq_Spleen_1/macs2_peak_49057
chr7 95378730 95379406 677 21.24 15.74462 5.48622 13.91411 Peak_Calls/DNaseSeq_Spleen_1/macs2_peak_49058
chr7 95379811 95379885 75 18.51 12.45722 4.80869 10.62948 Peak_Calls/DNaseSeq_Spleen_1/macs2_peak_49059
chr7 95391662 95391773 112 6.56 4.40785 2.06077 3.55722 Peak_Calls/DNaseSeq_Spleen_1/macs2_peak_49060
chr7 95399019 95399133 115 17.00 10.69408 4.43372 8.85162 Peak_Calls/DNaseSeq_Spleen_1/macs2_peak_49061
chr7 95400610 95400937 328 9.01 5.37507 2.60049 4.18246 Peak_Calls/DNaseSeq_Spleen_1/macs2_peak_49062
chr7 95403404 95403717 314 8.79 4.41575 2.50816 2.97413 Peak_Calls/DNaseSeq_Spleen_1/macs2_peak_49063
chr7 95425431 95427000 1570 4.69 3.94550 2.87331 2.62325 Peak_Calls/DNaseSeq_Spleen_1/macs2_peak_49064
chr7 95433842 95434173 332 11.04 6.18079 3.02189 4.69729 Peak_Calls/DNaseSeq_Spleen_1/macs2_peak_49065
chr7 95444471 95444713 243 8.82 4.57676 2.07395 3.53009 Peak_Calls/DNaseSeq_Spleen_1/macs2_peak_49066
chr7 95492488 95492628 141 13.25 5.99023 2.79888 4.38791 Peak_Calls/DNaseSeq_Spleen_1/macs2_peak_49067
chr7 95505569 95506169 601 3.88 1.53252 1.18907 0.76143 Peak_Calls/DNaseSeq_Spleen_1/macs2_peak_49068
chr7 95692922 95693166 245 10.92 4.37618 2.36639 2.85002 Peak_Calls/DNaseSeq_Spleen_1/macs2_peak_49069
chr7 96235035 96235121 87 12.86 6.30441 2.74807 4.85457 Peak_Calls/DNaseSeq_Spleen_1/macs2_peak_49070
chr7 96317247 96317418 172 13.02 5.72872 2.73767 4.10680 Peak_Calls/DNaseSeq_Spleen_1/macs2_peak_49071
chr7 96320354 96320542 189 9.42 3.38621 2.07959 1.89715 Peak_Calls/DNaseSeq_Spleen_1/macs2_peak_49072
chr7 96326633 96326880 248 14.46 8.32694 3.06784 6.94508 Peak_Calls/DNaseSeq_Spleen_1/macs2_peak_49073
chr7 96371040 96371330 291 18.35 12.20366 3.79341 10.77757 Peak_Calls/DNaseSeq_Spleen_1/macs2_peak_49074
chr7 96396593 96397214 622 11.94 6.10391 2.58481 4.73680 Peak_Calls/DNaseSeq_Spleen_1/macs2_peak_49075
chr7 96401951 96402100 150 15.20 8.76857 3.19289 7.35354 Peak_Calls/DNaseSeq_Spleen_1/macs2_peak_49076
chr7 96419087 96419265 179 18.48 11.56555 3.78833 10.04072 Peak_Calls/DNaseSeq_Spleen_1/macs2_peak_49077
chr7 96456884 96457032 149 22.97 15.85863 4.61134 14.21663 Peak_Calls/DNaseSeq_Spleen_1/macs2_peak_49078
chr7 96487029 96487605 577 19.80 13.10012 4.08610 11.44469 Peak_Calls/DNaseSeq_Spleen_1/macs2_peak_49079
chr7 96519535 96519721 187 4.15 2.38662 2.01120 1.10916 Peak_Calls/DNaseSeq_Spleen_1/macs2_peak_49080
chr7 96552246 96553025 780 13.21 10.19560 4.43906 8.65926 Peak_Calls/DNaseSeq_Spleen_1/macs2_peak_49081
chr7 96567679 96567830 152 24.70 23.29780 7.91873 21.37405 Peak_Calls/DNaseSeq_Spleen_1/macs2_peak_49082
chr7 96626256 96626352 97 23.17 21.89795 7.46171 20.08070 Peak_Calls/DNaseSeq_Spleen_1/macs2_peak_49083
chr7 96648456 96648702 247 13.57 11.95455 4.59092 10.65095 Peak_Calls/DNaseSeq_Spleen_1/macs2_peak_49084
chr7 96705321 96705594 274 8.81 6.65983 3.15598 5.50644 Peak_Calls/DNaseSeq_Spleen_1/macs2_peak_49085
chr7 96984228 96984421 194 14.83 12.00385 4.96759 10.43388 Peak_Calls/DNaseSeq_Spleen_1/macs2_peak_49086
chr7 96990468 96990822 355 18.32 15.04070 5.99855 13.21375 Peak_Calls/DNaseSeq_Spleen_1/macs2_peak_49087
chr7 96991784 96991871 88 13.26 11.11804 4.49225 9.75392 Peak_Calls/DNaseSeq_Spleen_1/macs2_peak_49088
chr7 97056605 97056720 116 15.33 12.55025 5.11401 10.95732 Peak_Calls/DNaseSeq_Spleen_1/macs2_peak_49089
chr7 97089273 97089932 660 7.78 4.30953 2.52771 2.94098 Peak_Calls/DNaseSeq_Spleen_1/macs2_peak_49090
chr7 97128799 97130024 1226 14.29 11.61119 4.60518 10.06512 Peak_Calls/DNaseSeq_Spleen_1/macs2_peak_49091
chr7 97146600 97146894 295 8.57 4.53141 2.49043 3.17968 Peak_Calls/DNaseSeq_Spleen_1/macs2_peak_49092
chr7 97155814 97156051 238 6.12 2.62525 1.83552 1.42210 Peak_Calls/DNaseSeq_Spleen_1/macs2_peak_49093
chr7 97165138 97165242 105 4.33 1.68943 1.45285 0.64352 Peak_Calls/DNaseSeq_Spleen_1/macs2_peak_49094
chr7 97168204 97168443 240 12.47 8.28284 3.39036 6.90820 Peak_Calls/DNaseSeq_Spleen_1/macs2_peak_49095
chr7 97171703 97172172 470 14.08 9.87347 3.77641 8.38563 Peak_Calls/DNaseSeq_Spleen_1/macs2_peak_49096
chr7 97180623 97180764 142 7.44 3.21538 2.10330 1.86256 Peak_Calls/DNaseSeq_Spleen_1/macs2_peak_49097
chr7 97182480 97182939 460 6.04 2.47002 1.82209 1.20979 Peak_Calls/DNaseSeq_Spleen_1/macs2_peak_49098
chr7 97188118 97188356 239 4.28 2.18351 1.76289 1.07713 Peak_Calls/DNaseSeq_Spleen_1/macs2_peak_49099
chr7 97190337 97190410 74 3.54 1.89482 1.56717 0.94845 Peak_Calls/DNaseSeq_Spleen_1/macs2_peak_49100
chr7 97207965 97208645 681 5.71 4.11086 2.66060 2.87494 Peak_Calls/DNaseSeq_Spleen_1/macs2_peak_49101
chr7 97216513 97216768 256 3.93 2.51734 2.18011 1.17870 Peak_Calls/DNaseSeq_Spleen_1/macs2_peak_49102
chr7 97218635 97218708 74 5.45 3.68734 2.94672 1.99419 Peak_Calls/DNaseSeq_Spleen_1/macs2_peak_49103
chr7 97277793 97278836 1044 10.29 8.35120 3.81206 6.90465 Peak_Calls/DNaseSeq_Spleen_1/macs2_peak_49104
chr7 97286922 97287239 318 17.34 13.27558 5.02218 11.62699 Peak_Calls/DNaseSeq_Spleen_1/macs2_peak_49105
chr7 97294930 97295116 187 13.99 9.17293 4.07060 7.50705 Peak_Calls/DNaseSeq_Spleen_1/macs2_peak_49106
chr7 97298853 97299105 253 7.23 3.88555 2.36550 2.55536 Peak_Calls/DNaseSeq_Spleen_1/macs2_peak_49107
chr7 97414227 97414528 302 4.79 2.34872 1.98456 1.00523 Peak_Calls/DNaseSeq_Spleen_1/macs2_peak_49108
chr7 97429112 97429390 279 4.22 2.29807 1.95704 1.04098 Peak_Calls/DNaseSeq_Spleen_1/macs2_peak_49109
chr7 97440401 97440694 294 11.70 10.53958 4.92493 9.00268 Peak_Calls/DNaseSeq_Spleen_1/macs2_peak_49110
chr7 97450732 97451165 434 29.38 33.83953 11.60658 31.68658 Peak_Calls/DNaseSeq_Spleen_1/macs2_peak_49111
chr7 97451527 97451650 124 31.94 36.06364 12.52942 33.69478 Peak_Calls/DNaseSeq_Spleen_1/macs2_peak_49112
chr7 97460660 97460901 242 14.25 14.24280 5.87870 12.80174 Peak_Calls/DNaseSeq_Spleen_1/macs2_peak_49113
chr7 97490101 97490333 233 7.95 6.31714 3.49159 5.01053 Peak_Calls/DNaseSeq_Spleen_1/macs2_peak_49114
chr7 97493342 97493761 420 5.73 4.83777 3.23519 3.48635 Peak_Calls/DNaseSeq_Spleen_1/macs2_peak_49115
chr7 97502278 97502708 431 5.26 4.67419 3.16141 3.30670 Peak_Calls/DNaseSeq_Spleen_1/macs2_peak_49116
chr7 97504026 97504312 287 5.44 3.33278 2.47094 1.95880 Peak_Calls/DNaseSeq_Spleen_1/macs2_peak_49117
chr7 97558580 97558764 185 14.83 8.34174 3.76967 6.54344 Peak_Calls/DNaseSeq_Spleen_1/macs2_peak_49118
chr7 97574853 97575060 208 10.43 4.97434 2.76140 3.37322 Peak_Calls/DNaseSeq_Spleen_1/macs2_peak_49119
chr7 97590742 97591383 642 7.76 3.03881 1.90054 1.76051 Peak_Calls/DNaseSeq_Spleen_1/macs2_peak_49120
chr7 97591704 97592255 552 7.71 2.52225 1.67376 1.28959 Peak_Calls/DNaseSeq_Spleen_1/macs2_peak_49121
chr7 97605580 97606318 739 13.15 5.52525 2.50783 3.97818 Peak_Calls/DNaseSeq_Spleen_1/macs2_peak_49122
chr7 97609489 97609681 193 17.69 9.25356 3.31823 7.64816 Peak_Calls/DNaseSeq_Spleen_1/macs2_peak_49123
chr7 97624279 97624871 593 17.10 10.17228 3.61980 8.54053 Peak_Calls/DNaseSeq_Spleen_1/macs2_peak_49124
chr7 98605863 98605984 122 15.85 9.34119 3.55085 7.78856 Peak_Calls/DNaseSeq_Spleen_1/macs2_peak_49125
chr7 98865386 98865467 82 16.79 8.20542 3.66317 6.24150 Peak_Calls/DNaseSeq_Spleen_1/macs2_peak_49126
chr7 99251524 99251625 102 5.23 2.47530 1.51858 1.61044 Peak_Calls/DNaseSeq_Spleen_1/macs2_peak_49127
chr7 99569242 99569328 87 6.78 2.93397 1.79346 1.83400 Peak_Calls/DNaseSeq_Spleen_1/macs2_peak_49128
chr7 99699618 99699691 74 10.50 4.36414 2.47402 2.78924 Peak_Calls/DNaseSeq_Spleen_1/macs2_peak_49129
chr7 99709491 99710391 901 8.38 5.97505 3.21651 4.60391 Peak_Calls/DNaseSeq_Spleen_1/macs2_peak_49130
chr7 99785443 99786084 642 10.19 8.75354 4.51605 7.19983 Peak_Calls/DNaseSeq_Spleen_1/macs2_peak_49131
chr7 99817439 99817770 332 4.56 3.63061 2.50853 2.47664 Peak_Calls/DNaseSeq_Spleen_1/macs2_peak_49132
chr7 99818181 99818930 750 8.15 7.51499 4.21064 6.03562 Peak_Calls/DNaseSeq_Spleen_1/macs2_peak_49133
chr7 99860282 99860388 107 10.81 8.86424 4.78642 7.17118 Peak_Calls/DNaseSeq_Spleen_1/macs2_peak_49134
chr7 99889695 99890286 592 5.95 4.66891 3.18158 3.22160 Peak_Calls/DNaseSeq_Spleen_1/macs2_peak_49135
chr7 99906682 99906862 181 5.21 4.24381 3.15497 2.74285 Peak_Calls/DNaseSeq_Spleen_1/macs2_peak_49136
chr7 99965761 99966015 255 4.31 3.23150 2.60136 1.82398 Peak_Calls/DNaseSeq_Spleen_1/macs2_peak_49137
chr7 99966482 99966688 207 4.98 2.74414 2.14556 1.43999 Peak_Calls/DNaseSeq_Spleen_1/macs2_peak_49138
chr7 99968292 99968414 123 8.56 5.46483 3.33404 3.85476 Peak_Calls/DNaseSeq_Spleen_1/macs2_peak_49139
chr7 99969036 99969144 109 6.90 5.58120 2.83636 4.56948 Peak_Calls/DNaseSeq_Spleen_1/macs2_peak_49140
chr7 99976735 99976808 74 16.31 15.13322 5.99443 13.55819 Peak_Calls/DNaseSeq_Spleen_1/macs2_peak_49141
chr7 100015122 100015432 311 14.69 14.17822 5.45686 12.80874 Peak_Calls/DNaseSeq_Spleen_1/macs2_peak_49142
chr7 100022688 100023840 1153 13.33 8.72896 3.52866 7.24662 Peak_Calls/DNaseSeq_Spleen_1/macs2_peak_49143
chr7 100027246 100027383 138 32.58 27.83371 6.91325 25.93506 Peak_Calls/DNaseSeq_Spleen_1/macs2_peak_49144
chr7 100052097 100052404 308 38.96 31.32941 8.12849 28.97517 Peak_Calls/DNaseSeq_Spleen_1/macs2_peak_49145
chr7 100113695 100113853 159 16.38 13.98216 3.75419 12.88880 Peak_Calls/DNaseSeq_Spleen_1/macs2_peak_49146
chr7 103299928 103300013 86 27.76 19.97796 5.92305 17.98576 Peak_Calls/DNaseSeq_Spleen_1/macs2_peak_49147
chr7 103555163 103555686 524 8.05 4.87456 2.71392 3.55133 Peak_Calls/DNaseSeq_Spleen_1/macs2_peak_49148
chr7 103605225 103605384 160 4.43 4.40847 3.03723 3.25742 Peak_Calls/DNaseSeq_Spleen_1/macs2_peak_49149
chr7 103625769 103626075 307 2.91 2.01131 1.83985 0.88081 Peak_Calls/DNaseSeq_Spleen_1/macs2_peak_49150
chr7 103631538 103631611 74 4.46 3.07234 2.27672 1.91514 Peak_Calls/DNaseSeq_Spleen_1/macs2_peak_49151
chr7 103667652 103668098 447 7.82 5.86116 3.59727 4.34128 Peak_Calls/DNaseSeq_Spleen_1/macs2_peak_49152
chr7 103687881 103688066 186 11.14 10.53950 4.93633 9.13869 Peak_Calls/DNaseSeq_Spleen_1/macs2_peak_49153
chr7 103854978 103855911 934 7.78 6.83351 3.68588 5.41558 Peak_Calls/DNaseSeq_Spleen_1/macs2_peak_49154
chr7 103871171 103871319 149 4.71 1.90625 1.66949 0.70235 Peak_Calls/DNaseSeq_Spleen_1/macs2_peak_49155
chr7 103878928 103879186 259 8.28 3.08085 1.82737 1.81724 Peak_Calls/DNaseSeq_Spleen_1/macs2_peak_49156
chr7 103883276 103883555 280 23.96 15.38095 4.53859 13.59563 Peak_Calls/DNaseSeq_Spleen_1/macs2_peak_49157
chr7 103903055 103903182 128 14.43 10.34307 2.98194 9.28640 Peak_Calls/DNaseSeq_Spleen_1/macs2_peak_49158
chr7 103918449 103918532 84 43.21 31.80472 7.82929 29.28955 Peak_Calls/DNaseSeq_Spleen_1/macs2_peak_49159
chr7 104018803 104019236 434 28.57 21.76450 5.37524 20.06156 Peak_Calls/DNaseSeq_Spleen_1/macs2_peak_49160
chr7 104027491 104027659 169 22.98 14.27054 4.36241 12.50286 Peak_Calls/DNaseSeq_Spleen_1/macs2_peak_49161
chr7 104028183 104028339 157 7.04 3.09831 1.66694 2.11071 Peak_Calls/DNaseSeq_Spleen_1/macs2_peak_49162
chr7 104062651 104062864 214 6.83 2.05227 1.56561 0.81335 Peak_Calls/DNaseSeq_Spleen_1/macs2_peak_49163
chr7 104064327 104064511 185 7.33 2.18681 1.64295 0.87251 Peak_Calls/DNaseSeq_Spleen_1/macs2_peak_49164
chr7 104099729 104100607 879 15.20 8.24766 3.03752 6.78495 Peak_Calls/DNaseSeq_Spleen_1/macs2_peak_49165
chr7 104119034 104119208 175 12.92 5.34745 2.58737 3.75285 Peak_Calls/DNaseSeq_Spleen_1/macs2_peak_49166
chr7 104166653 104166790 138 6.41 1.98570 1.58050 0.73555 Peak_Calls/DNaseSeq_Spleen_1/macs2_peak_49167
chr7 104175454 104175754 301 3.12 2.48066 2.18900 1.21086 Peak_Calls/DNaseSeq_Spleen_1/macs2_peak_49168
chr7 104209705 104209805 101 3.60 2.55631 2.34445 1.03808 Peak_Calls/DNaseSeq_Spleen_1/macs2_peak_49169
chr7 104227668 104227783 116 4.95 3.95966 3.01330 2.45482 Peak_Calls/DNaseSeq_Spleen_1/macs2_peak_49170
chr7 104230154 104230334 181 5.05 4.37485 3.08915 3.06293 Peak_Calls/DNaseSeq_Spleen_1/macs2_peak_49171
chr7 104233958 104234046 89 2.43 2.29946 1.77641 1.56412 Peak_Calls/DNaseSeq_Spleen_1/macs2_peak_49172
chr7 104359725 104359934 210 5.47 4.53508 3.30394 3.00756 Peak_Calls/DNaseSeq_Spleen_1/macs2_peak_49173
chr7 104372472 104372556 85 3.38 2.31981 2.24485 0.73941 Peak_Calls/DNaseSeq_Spleen_1/macs2_peak_49174
chr7 104400320 104400393 74 2.80 2.05791 1.95455 0.81706 Peak_Calls/DNaseSeq_Spleen_1/macs2_peak_49175
chr7 104446106 104446247 142 4.64 3.57043 2.88162 1.99869 Peak_Calls/DNaseSeq_Spleen_1/macs2_peak_49176
chr7 104480525 104481468 944 9.25 9.08480 4.78417 7.58503 Peak_Calls/DNaseSeq_Spleen_1/macs2_peak_49177
chr7 104503693 104504048 356 4.83 3.83220 2.70783 2.56789 Peak_Calls/DNaseSeq_Spleen_1/macs2_peak_49178
chr7 104510111 104510252 142 8.86 9.11722 4.74304 7.82305 Peak_Calls/DNaseSeq_Spleen_1/macs2_peak_49179
chr7 104519895 104520436 542 5.40 4.98169 3.17681 3.72842 Peak_Calls/DNaseSeq_Spleen_1/macs2_peak_49180
chr7 104548270 104548998 729 15.24 10.69310 4.01594 9.09211 Peak_Calls/DNaseSeq_Spleen_1/macs2_peak_49181
chr7 104573492 104573667 176 37.29 34.66326 9.25440 32.40929 Peak_Calls/DNaseSeq_Spleen_1/macs2_peak_49182
chr7 104578121 104578571 451 22.86 19.73024 5.84795 17.98215 Peak_Calls/DNaseSeq_Spleen_1/macs2_peak_49183
chr7 104601544 104601739 196 3.45 1.62680 1.30328 0.82918 Peak_Calls/DNaseSeq_Spleen_1/macs2_peak_49184
chr7 104603581 104603654 74 10.72 4.66210 2.88625 2.79842 Peak_Calls/DNaseSeq_Spleen_1/macs2_peak_49185
chr7 104604182 104604319 138 6.46 2.90070 1.95927 1.66839 Peak_Calls/DNaseSeq_Spleen_1/macs2_peak_49186
chr7 104629280 104629822 543 9.66 5.20563 2.70972 3.76219 Peak_Calls/DNaseSeq_Spleen_1/macs2_peak_49187
chr7 104632030 104632139 110 2.89 1.86947 1.77266 0.71015 Peak_Calls/DNaseSeq_Spleen_1/macs2_peak_49188
chr7 104719083 104719167 85 2.29 2.26386 1.84203 1.46454 Peak_Calls/DNaseSeq_Spleen_1/macs2_peak_49189
chr7 104727847 104728411 565 5.69 5.08409 3.35598 3.71901 Peak_Calls/DNaseSeq_Spleen_1/macs2_peak_49190
chr7 104729319 104729694 376 7.65 5.94736 3.62314 4.46621 Peak_Calls/DNaseSeq_Spleen_1/macs2_peak_49191
chr7 104747195 104747308 114 6.84 2.50153 1.80102 1.20337 Peak_Calls/DNaseSeq_Spleen_1/macs2_peak_49192
chr7 104827784 104828016 233 7.26 2.89224 1.89954 1.62309 Peak_Calls/DNaseSeq_Spleen_1/macs2_peak_49193
chr7 104844936 104845341 406 10.00 5.12706 2.47820 3.80749 Peak_Calls/DNaseSeq_Spleen_1/macs2_peak_49194
chr7 104886541 104886852 312 35.29 28.32664 7.68697 26.06817 Peak_Calls/DNaseSeq_Spleen_1/macs2_peak_49195
chr7 104893966 104894051 86 22.99 20.75911 5.23805 19.36391 Peak_Calls/DNaseSeq_Spleen_1/macs2_peak_49196
chr7 104896711 104896903 193 30.29 25.86864 6.70469 24.03041 Peak_Calls/DNaseSeq_Spleen_1/macs2_peak_49197
chr7 104897362 104898438 1077 12.87 7.69368 3.07669 6.27185 Peak_Calls/DNaseSeq_Spleen_1/macs2_peak_49198
chr7 104936688 104937104 417 25.24 19.37860 5.66885 17.58097 Peak_Calls/DNaseSeq_Spleen_1/macs2_peak_49199
chr7 104991329 104991644 316 6.08 3.69137 2.52025 2.34253 Peak_Calls/DNaseSeq_Spleen_1/macs2_peak_49200
chr7 105026488 105026692 205 6.65 4.94359 3.59256 3.15381 Peak_Calls/DNaseSeq_Spleen_1/macs2_peak_49201
chr7 105126126 105126199 74 10.55 8.80959 5.40295 6.72287 Peak_Calls/DNaseSeq_Spleen_1/macs2_peak_49202
chr7 105133093 105133178 86 7.77 7.31673 4.12480 5.99706 Peak_Calls/DNaseSeq_Spleen_1/macs2_peak_49203
chr7 105220236 105220457 222 19.27 22.23116 9.45132 20.33671 Peak_Calls/DNaseSeq_Spleen_1/macs2_peak_49204
chr7 105232566 105232647 82 15.83 17.29644 7.85677 15.53489 Peak_Calls/DNaseSeq_Spleen_1/macs2_peak_49205
chr7 105234974 105235063 90 6.94 6.30518 3.74245 5.00495 Peak_Calls/DNaseSeq_Spleen_1/macs2_peak_49206
chr7 105251489 105252145 657 10.00 6.03683 3.01881 4.58369 Peak_Calls/DNaseSeq_Spleen_1/macs2_peak_49207
chr7 105257448 105257896 449 21.33 16.98309 5.44161 15.31645 Peak_Calls/DNaseSeq_Spleen_1/macs2_peak_49208
chr7 105268884 105269137 254 30.71 29.47567 7.67970 27.63246 Peak_Calls/DNaseSeq_Spleen_1/macs2_peak_49209
chr7 105274181 105274335 155 27.27 24.64095 6.86401 22.88547 Peak_Calls/DNaseSeq_Spleen_1/macs2_peak_49210
chr7 105304131 105304297 167 26.39 21.47374 6.62214 19.54578 Peak_Calls/DNaseSeq_Spleen_1/macs2_peak_49211
chr7 105313414 105314086 673 15.26 10.24607 4.00480 8.66732 Peak_Calls/DNaseSeq_Spleen_1/macs2_peak_49212
chr7 105326474 105327122 649 6.37 3.04632 1.99275 1.82717 Peak_Calls/DNaseSeq_Spleen_1/macs2_peak_49213
chr7 105329708 105329796 89 4.99 1.66270 1.44899 0.53644 Peak_Calls/DNaseSeq_Spleen_1/macs2_peak_49214
chr7 105341998 105342338 341 10.12 4.71687 2.49062 3.28540 Peak_Calls/DNaseSeq_Spleen_1/macs2_peak_49215
chr7 105342736 105342876 141 12.56 6.72840 3.00528 5.24638 Peak_Calls/DNaseSeq_Spleen_1/macs2_peak_49216
chr7 105457784 105458277 494 22.02 18.42324 5.00592 16.78570 Peak_Calls/DNaseSeq_Spleen_1/macs2_peak_49217
chr7 105490010 105490275 266 44.94 45.66175 9.77132 43.15956 Peak_Calls/DNaseSeq_Spleen_1/macs2_peak_49218
chr7 105496713 105496815 103 43.22 43.41602 9.40775 41.03946 Peak_Calls/DNaseSeq_Spleen_1/macs2_peak_49219
chr7 105497745 105497855 111 56.30 56.26350 12.08225 53.25837 Peak_Calls/DNaseSeq_Spleen_1/macs2_peak_49220
chr7 105596261 105596334 74 18.14 17.55307 4.26386 16.42513 Peak_Calls/DNaseSeq_Spleen_1/macs2_peak_49221
chr7 105629512 105629969 458 21.01 17.60116 4.81363 16.18967 Peak_Calls/DNaseSeq_Spleen_1/macs2_peak_49222
chr7 105634982 105635376 395 10.76 5.54185 2.62494 4.10588 Peak_Calls/DNaseSeq_Spleen_1/macs2_peak_49223
chr7 105636800 105637219 420 4.37 2.89376 2.33800 1.56724 Peak_Calls/DNaseSeq_Spleen_1/macs2_peak_49224
chr7 105671158 105671406 249 7.93 8.48565 4.99177 7.00470 Peak_Calls/DNaseSeq_Spleen_1/macs2_peak_49225
chr7 105672437 105672743 307 6.22 5.07644 3.37363 3.62576 Peak_Calls/DNaseSeq_Spleen_1/macs2_peak_49226
chr7 105680179 105680354 176 9.77 5.09104 3.22872 3.22279 Peak_Calls/DNaseSeq_Spleen_1/macs2_peak_49227
chr7 105682891 105683602 712 11.52 8.40752 3.81244 6.87458 Peak_Calls/DNaseSeq_Spleen_1/macs2_peak_49228
chr7 105705406 105705479 74 14.61 11.43525 4.73518 9.87613 Peak_Calls/DNaseSeq_Spleen_1/macs2_peak_49229
chr7 105713258 105713435 178 11.10 7.87079 3.70191 6.44444 Peak_Calls/DNaseSeq_Spleen_1/macs2_peak_49230
chr7 105734892 105735236 345 14.12 10.33657 4.56058 8.67652 Peak_Calls/DNaseSeq_Spleen_1/macs2_peak_49231
chr7 105737697 105737795 99 17.32 12.59576 5.46977 10.62223 Peak_Calls/DNaseSeq_Spleen_1/macs2_peak_49232
chr7 105804209 105805653 1445 6.58 3.50301 2.32504 2.15606 Peak_Calls/DNaseSeq_Spleen_1/macs2_peak_49233
chr7 105841357 105841565 209 14.34 8.47214 3.60651 6.81161 Peak_Calls/DNaseSeq_Spleen_1/macs2_peak_49234
chr7 105842541 105843015 475 30.17 27.77477 7.23867 25.90697 Peak_Calls/DNaseSeq_Spleen_1/macs2_peak_49235
chr7 105851181 105851884 704 13.42 9.99057 3.83937 8.52486 Peak_Calls/DNaseSeq_Spleen_1/macs2_peak_49236
chr7 105866067 105866208 142 26.72 24.21546 7.88811 22.21475 Peak_Calls/DNaseSeq_Spleen_1/macs2_peak_49237
chr7 105892003 105892111 109 35.76 34.18571 10.40084 31.77531 Peak_Calls/DNaseSeq_Spleen_1/macs2_peak_49238
chr7 105927603 105927692 90 22.62 23.54737 6.81716 22.04529 Peak_Calls/DNaseSeq_Spleen_1/macs2_peak_49239
chr7 105953422 105953744 323 31.95 32.28753 9.36316 30.23136 Peak_Calls/DNaseSeq_Spleen_1/macs2_peak_49240
chr7 105957965 105958402 438 21.93 21.01679 6.56472 19.44135 Peak_Calls/DNaseSeq_Spleen_1/macs2_peak_49241
chr7 105963633 105965020 1388 11.78 9.08501 3.87057 7.58996 Peak_Calls/DNaseSeq_Spleen_1/macs2_peak_49242
chr7 105985326 105985417 92 26.33 23.13742 7.69386 21.10041 Peak_Calls/DNaseSeq_Spleen_1/macs2_peak_49243
chr7 105986519 105986781 263 16.70 13.54841 5.05134 11.99633 Peak_Calls/DNaseSeq_Spleen_1/macs2_peak_49244
chr7 106017733 106017838 106 12.98 9.23315 4.01704 7.73613 Peak_Calls/DNaseSeq_Spleen_1/macs2_peak_49245
chr7 106111171 106111634 464 11.48 6.59978 3.55184 4.82614 Peak_Calls/DNaseSeq_Spleen_1/macs2_peak_49246
chr7 106136204 106136300 97 7.24 3.43360 2.39754 1.92037 Peak_Calls/DNaseSeq_Spleen_1/macs2_peak_49247
chr7 106142021 106142218 198 6.03 2.90559 2.08777 1.59713 Peak_Calls/DNaseSeq_Spleen_1/macs2_peak_49248
chr7 106151862 106152065 204 5.86 2.84744 2.06501 1.54403 Peak_Calls/DNaseSeq_Spleen_1/macs2_peak_49249
chr7 106175784 106175894 111 5.48 2.42785 1.94970 1.07857 Peak_Calls/DNaseSeq_Spleen_1/macs2_peak_49250
chr7 106190427 106190543 117 8.54 3.88878 2.80078 1.98377 Peak_Calls/DNaseSeq_Spleen_1/macs2_peak_49251
chr7 106191931 106192112 182 4.15 2.22171 1.76044 1.16120 Peak_Calls/DNaseSeq_Spleen_1/macs2_peak_49252
chr7 106198512 106198835 324 7.47 4.59242 2.77122 3.20686 Peak_Calls/DNaseSeq_Spleen_1/macs2_peak_49253
chr7 106228154 106228279 126 12.79 9.11739 4.41716 7.41258 Peak_Calls/DNaseSeq_Spleen_1/macs2_peak_49254
chr7 106235481 106235942 462 10.23 7.46708 3.65064 6.04636 Peak_Calls/DNaseSeq_Spleen_1/macs2_peak_49255
chr7 106243860 106243955 96 20.81 19.11533 6.95467 17.32705 Peak_Calls/DNaseSeq_Spleen_1/macs2_peak_49256
chr7 106250272 106251026 755 11.78 10.38466 4.58386 8.83245 Peak_Calls/DNaseSeq_Spleen_1/macs2_peak_49257
chr7 106256107 106256370 264 3.16 2.49107 2.19937 1.20295 Peak_Calls/DNaseSeq_Spleen_1/macs2_peak_49258
chr7 106268693 106268921 229 4.81 4.88289 3.24818 3.63659 Peak_Calls/DNaseSeq_Spleen_1/macs2_peak_49259
chr7 106269325 106269723 399 3.82 3.15968 2.38901 1.99875 Peak_Calls/DNaseSeq_Spleen_1/macs2_peak_49260
chr7 106282488 106282798 311 7.15 5.20527 3.23113 3.77680 Peak_Calls/DNaseSeq_Spleen_1/macs2_peak_49261
chr7 106289458 106290397 940 10.24 8.64769 4.10690 7.20034 Peak_Calls/DNaseSeq_Spleen_1/macs2_peak_49262
chr7 106291821 106291946 126 11.90 7.16834 3.30968 5.68236 Peak_Calls/DNaseSeq_Spleen_1/macs2_peak_49263
chr7 106295451 106295686 236 8.90 4.71793 2.57699 3.32460 Peak_Calls/DNaseSeq_Spleen_1/macs2_peak_49264
chr7 106299840 106300200 361 11.18 6.86986 3.15515 5.45923 Peak_Calls/DNaseSeq_Spleen_1/macs2_peak_49265
chr7 106307479 106307691 213 10.50 5.64081 2.96929 4.10797 Peak_Calls/DNaseSeq_Spleen_1/macs2_peak_49266
chr7 106331090 106331730 641 13.34 9.08704 3.79001 7.52570 Peak_Calls/DNaseSeq_Spleen_1/macs2_peak_49267
chr7 106397881 106398408 528 11.49 12.53788 6.38515 10.94575 Peak_Calls/DNaseSeq_Spleen_1/macs2_peak_49268
chr7 106481442 106481539 98 6.71 6.09111 3.95508 4.57800 Peak_Calls/DNaseSeq_Spleen_1/macs2_peak_49269
chr7 106513790 106513866 77 2.16 1.73373 1.64191 0.79764 Peak_Calls/DNaseSeq_Spleen_1/macs2_peak_49270
chr7 106524068 106524223 156 7.96 7.16111 4.58564 5.40702 Peak_Calls/DNaseSeq_Spleen_1/macs2_peak_49271
chr7 106529576 106530172 597 10.60 5.66595 2.86933 4.20000 Peak_Calls/DNaseSeq_Spleen_1/macs2_peak_49272
chr7 106577466 106577646 181 29.08 17.28720 4.85542 15.27501 Peak_Calls/DNaseSeq_Spleen_1/macs2_peak_49273
chr7 106580994 106581090 97 28.03 17.43581 4.71758 15.57088 Peak_Calls/DNaseSeq_Spleen_1/macs2_peak_49274
chr7 106583513 106583818 306 37.82 27.24758 6.24377 25.15838 Peak_Calls/DNaseSeq_Spleen_1/macs2_peak_49275
chr7 106597733 106597903 171 34.20 26.18042 5.72418 24.36573 Peak_Calls/DNaseSeq_Spleen_1/macs2_peak_49276
chr7 106599192 106599585 394 39.12 30.60500 6.47642 28.60166 Peak_Calls/DNaseSeq_Spleen_1/macs2_peak_49277
chr7 106616769 106617641 873 42.29 35.70824 6.97366 33.62791 Peak_Calls/DNaseSeq_Spleen_1/macs2_peak_49278
chr7 106631766 106632523 758 24.84 17.65300 4.35648 15.95928 Peak_Calls/DNaseSeq_Spleen_1/macs2_peak_49279
chr7 106648827 106648965 139 5.34 2.87098 2.12206 1.60889 Peak_Calls/DNaseSeq_Spleen_1/macs2_peak_49280
chr7 106683338 106684158 821 7.30 3.84165 2.45202 2.45484 Peak_Calls/DNaseSeq_Spleen_1/macs2_peak_49281
chr7 106684601 106685007 407 23.48 16.96580 5.15142 15.20888 Peak_Calls/DNaseSeq_Spleen_1/macs2_peak_49282
chr7 106694602 106695161 560 28.10 22.46591 6.09125 20.63396 Peak_Calls/DNaseSeq_Spleen_1/macs2_peak_49283
chr7 106704467 106704668 202 13.27 7.80678 3.09600 6.43882 Peak_Calls/DNaseSeq_Spleen_1/macs2_peak_49284
chr7 106738607 106738958 352 13.79 8.25439 3.20357 6.86604 Peak_Calls/DNaseSeq_Spleen_1/macs2_peak_49285
chr7 106767557 106767694 138 12.59 6.38574 2.92860 4.86010 Peak_Calls/DNaseSeq_Spleen_1/macs2_peak_49286
chr7 106774328 106774650 323 12.41 5.85566 2.87202 4.24362 Peak_Calls/DNaseSeq_Spleen_1/macs2_peak_49287
chr7 106807859 106808202 344 12.27 7.28749 2.90913 6.00744 Peak_Calls/DNaseSeq_Spleen_1/macs2_peak_49288
chr7 106930081 106930154 74 17.18 12.03930 3.90443 10.64481 Peak_Calls/DNaseSeq_Spleen_1/macs2_peak_49289
chr7 106930558 106930702 145 26.85 19.57255 5.80895 17.64638 Peak_Calls/DNaseSeq_Spleen_1/macs2_peak_49290
chr7 106943814 106944333 520 11.26 8.44562 3.98966 6.91823 Peak_Calls/DNaseSeq_Spleen_1/macs2_peak_49291
chr7 106946895 106947015 121 5.13 4.15148 3.16069 2.49968 Peak_Calls/DNaseSeq_Spleen_1/macs2_peak_49292
chr7 106962066 106962144 79 9.22 10.45850 5.18460 9.23673 Peak_Calls/DNaseSeq_Spleen_1/macs2_peak_49293
chr7 106967021 106967122 102 15.01 17.35376 8.13524 15.61746 Peak_Calls/DNaseSeq_Spleen_1/macs2_peak_49294
chr7 106976626 106977065 440 6.55 6.44118 3.94310 5.03684 Peak_Calls/DNaseSeq_Spleen_1/macs2_peak_49295
chr7 106981732 106981853 122 7.79 7.12206 4.37535 5.51503 Peak_Calls/DNaseSeq_Spleen_1/macs2_peak_49296
chr7 106982421 106982600 180 7.91 6.75886 4.43146 4.96329 Peak_Calls/DNaseSeq_Spleen_1/macs2_peak_49297
chr7 107004963 107005291 329 8.57 7.75017 4.76214 6.03696 Peak_Calls/DNaseSeq_Spleen_1/macs2_peak_49298
chr7 107007210 107007748 539 12.97 10.04103 4.23767 8.53295 Peak_Calls/DNaseSeq_Spleen_1/macs2_peak_49299
chr7 107024946 107025123 178 10.03 6.00773 3.14779 4.49834 Peak_Calls/DNaseSeq_Spleen_1/macs2_peak_49300
chr7 107037546 107038321 776 7.96 4.03283 2.56418 2.53075 Peak_Calls/DNaseSeq_Spleen_1/macs2_peak_49301
chr7 107075972 107076045 74 5.76 3.06683 2.00199 1.95995 Peak_Calls/DNaseSeq_Spleen_1/macs2_peak_49302
chr7 107094908 107095065 158 5.15 2.73464 1.84668 1.70515 Peak_Calls/DNaseSeq_Spleen_1/macs2_peak_49303
chr7 107102793 107102991 199 5.62 2.27680 1.90424 0.86231 Peak_Calls/DNaseSeq_Spleen_1/macs2_peak_49304
chr7 107111471 107111674 204 6.77 2.72325 2.18061 1.10085 Peak_Calls/DNaseSeq_Spleen_1/macs2_peak_49305
chr7 107128877 107129097 221 10.70 6.96207 3.29700 5.52991 Peak_Calls/DNaseSeq_Spleen_1/macs2_peak_49306
chr7 107137315 107137476 162 6.85 3.90491 2.28912 2.74391 Peak_Calls/DNaseSeq_Spleen_1/macs2_peak_49307
chr7 107158223 107158391 169 8.36 4.04572 2.62934 2.44405 Peak_Calls/DNaseSeq_Spleen_1/macs2_peak_49308
chr7 107269878 107270360 483 6.48 4.66272 3.05113 3.22917 Peak_Calls/DNaseSeq_Spleen_1/macs2_peak_49309
chr7 107272881 107272957 77 3.87 2.55091 2.22199 1.19309 Peak_Calls/DNaseSeq_Spleen_1/macs2_peak_49310
chr7 107307544 107308375 832 8.78 8.25651 4.46589 6.73859 Peak_Calls/DNaseSeq_Spleen_1/macs2_peak_49311
chr7 107336306 107336379 74 3.91 3.14454 2.63916 1.68653 Peak_Calls/DNaseSeq_Spleen_1/macs2_peak_49312
chr7 107339421 107339559 139 3.88 3.23809 2.62873 1.86404 Peak_Calls/DNaseSeq_Spleen_1/macs2_peak_49313
chr7 107375681 107376306 626 4.59 3.11516 2.47774 1.69783 Peak_Calls/DNaseSeq_Spleen_1/macs2_peak_49314
chr7 107382854 107383044 191 9.43 7.48409 3.89730 6.03889 Peak_Calls/DNaseSeq_Spleen_1/macs2_peak_49315
chr7 107428430 107428504 75 8.09 7.70378 3.45760 6.73205 Peak_Calls/DNaseSeq_Spleen_1/macs2_peak_49316
chr7 107520206 107520949 744 10.96 10.61648 5.09413 9.04812 Peak_Calls/DNaseSeq_Spleen_1/macs2_peak_49317
chr7 107577735 107578011 277 5.23 3.03412 2.41515 1.57106 Peak_Calls/DNaseSeq_Spleen_1/macs2_peak_49318
chr7 107592303 107592407 105 9.27 4.29001 2.39161 2.87985 Peak_Calls/DNaseSeq_Spleen_1/macs2_peak_49319
chr7 107597540 107597732 193 16.97 9.21297 3.99415 7.26899 Peak_Calls/DNaseSeq_Spleen_1/macs2_peak_49320
chr7 107635994 107636140 147 17.40 11.62790 4.15167 10.05161 Peak_Calls/DNaseSeq_Spleen_1/macs2_peak_49321
chr7 107641563 107641920 358 28.16 23.33591 6.47236 21.49138 Peak_Calls/DNaseSeq_Spleen_1/macs2_peak_49322
chr7 107643184 107643333 150 24.11 19.90479 5.61938 18.28228 Peak_Calls/DNaseSeq_Spleen_1/macs2_peak_49323
chr7 107644147 107644617 471 32.32 28.25369 7.36097 26.23916 Peak_Calls/DNaseSeq_Spleen_1/macs2_peak_49324
chr7 107660148 107660493 346 7.92 3.08873 2.07928 1.64748 Peak_Calls/DNaseSeq_Spleen_1/macs2_peak_49325
chr7 107669272 107669588 317 5.41 3.61106 2.58228 2.30831 Peak_Calls/DNaseSeq_Spleen_1/macs2_peak_49326
chr7 107685322 107685861 540 6.82 5.10551 3.19628 3.71717 Peak_Calls/DNaseSeq_Spleen_1/macs2_peak_49327
chr7 107731231 107731687 457 25.19 19.23596 5.42376 17.49330 Peak_Calls/DNaseSeq_Spleen_1/macs2_peak_49328
chr7 107739276 107740065 790 27.55 22.16084 5.90532 20.36526 Peak_Calls/DNaseSeq_Spleen_1/macs2_peak_49329
chr7 107755642 107756482 841 9.78 7.24615 3.65199 5.79413 Peak_Calls/DNaseSeq_Spleen_1/macs2_peak_49330
chr7 107770913 107771058 146 17.92 16.28163 6.45113 14.54864 Peak_Calls/DNaseSeq_Spleen_1/macs2_peak_49331
chr7 107786280 107786426 147 16.23 16.03502 5.91476 14.61901 Peak_Calls/DNaseSeq_Spleen_1/macs2_peak_49332
chr7 107793834 107794158 325 13.89 13.06119 5.13276 11.71824 Peak_Calls/DNaseSeq_Spleen_1/macs2_peak_49333
chr7 107811731 107812023 293 8.53 6.52036 3.32671 5.23301 Peak_Calls/DNaseSeq_Spleen_1/macs2_peak_49334
chr7 107833285 107833369 85 10.07 8.04330 3.85147 6.71994 Peak_Calls/DNaseSeq_Spleen_1/macs2_peak_49335
chr7 107834261 107834448 188 18.40 16.46882 6.62220 14.64822 Peak_Calls/DNaseSeq_Spleen_1/macs2_peak_49336
chr7 107839356 107839544 189 8.10 5.24031 3.16942 3.68160 Peak_Calls/DNaseSeq_Spleen_1/macs2_peak_49337
chr7 107848290 107848589 300 4.07 2.43439 2.11855 1.07251 Peak_Calls/DNaseSeq_Spleen_1/macs2_peak_49338
chr7 107854537 107855322 786 24.26 21.95050 6.33690 20.13823 Peak_Calls/DNaseSeq_Spleen_1/macs2_peak_49339
chr7 107947477 107947554 78 18.06 14.01217 4.80669 12.48279 Peak_Calls/DNaseSeq_Spleen_1/macs2_peak_49340
chr7 107994047 107994302 256 11.96 7.62318 3.32476 6.21566 Peak_Calls/DNaseSeq_Spleen_1/macs2_peak_49341
chr7 107997410 107997527 118 14.51 8.87186 3.91526 7.16377 Peak_Calls/DNaseSeq_Spleen_1/macs2_peak_49342
chr7 108004356 108005105 750 18.32 14.25865 5.15288 12.56287 Peak_Calls/DNaseSeq_Spleen_1/macs2_peak_49343
chr7 108011154 108012148 995 16.92 14.39233 5.29996 12.75651 Peak_Calls/DNaseSeq_Spleen_1/macs2_peak_49344
chr7 108015368 108015488 121 8.47 5.40983 2.88625 4.11797 Peak_Calls/DNaseSeq_Spleen_1/macs2_peak_49345
chr7 108017166 108017415 250 5.79 3.99677 2.15379 3.09052 Peak_Calls/DNaseSeq_Spleen_1/macs2_peak_49346
chr7 108024352 108024596 245 12.51 7.89654 3.98206 6.12288 Peak_Calls/DNaseSeq_Spleen_1/macs2_peak_49347
chr7 108028210 108028368 159 5.58 2.87153 2.04408 1.64627 Peak_Calls/DNaseSeq_Spleen_1/macs2_peak_49348
chr7 108035057 108035324 268 5.33 3.25035 2.35294 1.93638 Peak_Calls/DNaseSeq_Spleen_1/macs2_peak_49349
chr7 108055865 108056082 218 12.15 11.02428 5.54451 9.32965 Peak_Calls/DNaseSeq_Spleen_1/macs2_peak_49350
chr7 108080942 108081567 626 16.39 17.45765 7.29808 15.81865 Peak_Calls/DNaseSeq_Spleen_1/macs2_peak_49351
chr7 108091915 108092012 98 8.68 6.75603 4.08340 5.09712 Peak_Calls/DNaseSeq_Spleen_1/macs2_peak_49352
chr7 108113735 108113893 159 4.36 2.84519 2.29284 1.54476 Peak_Calls/DNaseSeq_Spleen_1/macs2_peak_49353
chr7 108136674 108136847 174 12.77 6.36275 2.91056 4.78735 Peak_Calls/DNaseSeq_Spleen_1/macs2_peak_49354
chr7 108140561 108140746 186 20.23 12.98124 4.29311 11.30134 Peak_Calls/DNaseSeq_Spleen_1/macs2_peak_49355
chr7 108160456 108160608 153 32.10 21.31042 6.50807 18.91974 Peak_Calls/DNaseSeq_Spleen_1/macs2_peak_49356
chr7 108176246 108176352 107 18.04 11.98942 3.90089 10.51687 Peak_Calls/DNaseSeq_Spleen_1/macs2_peak_49357
chr7 108199957 108200735 779 22.57 16.22195 4.77163 14.59475 Peak_Calls/DNaseSeq_Spleen_1/macs2_peak_49358
chr7 108207737 108208069 333 13.23 7.05018 2.93231 5.52045 Peak_Calls/DNaseSeq_Spleen_1/macs2_peak_49359
chr7 108209117 108209520 404 15.20 8.32560 3.30003 6.69589 Peak_Calls/DNaseSeq_Spleen_1/macs2_peak_49360
chr7 108215209 108215679 471 21.88 15.71106 4.63824 14.12619 Peak_Calls/DNaseSeq_Spleen_1/macs2_peak_49361
chr7 108216013 108216305 293 32.63 26.73660 6.70361 24.80462 Peak_Calls/DNaseSeq_Spleen_1/macs2_peak_49362
chr7 108220961 108221172 212 32.30 26.26775 6.64029 24.34148 Peak_Calls/DNaseSeq_Spleen_1/macs2_peak_49363
chr7 108241251 108241509 259 22.27 15.55851 4.70714 13.89541 Peak_Calls/DNaseSeq_Spleen_1/macs2_peak_49364
chr7 108241826 108242020 195 13.66 7.06372 3.01847 5.52754 Peak_Calls/DNaseSeq_Spleen_1/macs2_peak_49365
chr7 108243286 108243521 236 14.01 7.21308 3.08074 5.63833 Peak_Calls/DNaseSeq_Spleen_1/macs2_peak_49366
chr7 108244211 108244285 75 17.68 10.44033 3.79656 8.80139 Peak_Calls/DNaseSeq_Spleen_1/macs2_peak_49367
chr7 108256636 108257884 1249 13.69 11.61541 5.07860 10.05225 Peak_Calls/DNaseSeq_Spleen_1/macs2_peak_49368
chr7 108262005 108262229 225 6.15 4.84209 3.15964 3.43227 Peak_Calls/DNaseSeq_Spleen_1/macs2_peak_49369
chr7 108272664 108272747 84 6.35 5.94042 4.10737 4.27673 Peak_Calls/DNaseSeq_Spleen_1/macs2_peak_49370
chr7 108359417 108359532 116 5.28 5.04308 3.51416 3.64908 Peak_Calls/DNaseSeq_Spleen_1/macs2_peak_49371
chr7 108362143 108362732 590 12.71 13.51214 6.26129 11.85988 Peak_Calls/DNaseSeq_Spleen_1/macs2_peak_49372
chr7 108372158 108372282 125 5.22 4.01115 2.85135 2.68615 Peak_Calls/DNaseSeq_Spleen_1/macs2_peak_49373
chr7 108380125 108380292 168 3.63 3.03798 2.55999 1.63720 Peak_Calls/DNaseSeq_Spleen_1/macs2_peak_49374
chr7 108381331 108381507 177 2.48 1.92277 1.82731 0.79566 Peak_Calls/DNaseSeq_Spleen_1/macs2_peak_49375
chr7 108401658 108401852 195 4.79 2.29918 1.69008 1.26136 Peak_Calls/DNaseSeq_Spleen_1/macs2_peak_49376
chr7 108436778 108437208 431 11.01 6.89171 3.27890 5.43973 Peak_Calls/DNaseSeq_Spleen_1/macs2_peak_49377
chr7 108445267 108445340 74 15.88 12.98861 4.57483 11.60154 Peak_Calls/DNaseSeq_Spleen_1/macs2_peak_49378
chr7 108449914 108451005 1092 24.65 23.09593 6.89109 21.28824 Peak_Calls/DNaseSeq_Spleen_1/macs2_peak_49379
chr7 108458940 108459867 928 11.72 9.86639 4.51649 8.29243 Peak_Calls/DNaseSeq_Spleen_1/macs2_peak_49380
chr7 108465005 108465469 465 8.73 5.62767 3.26898 4.07729 Peak_Calls/DNaseSeq_Spleen_1/macs2_peak_49381
chr7 108496467 108496656 190 14.36 11.48888 5.09210 9.79110 Peak_Calls/DNaseSeq_Spleen_1/macs2_peak_49382
chr7 108502874 108503110 237 6.02 3.47974 2.44431 2.09064 Peak_Calls/DNaseSeq_Spleen_1/macs2_peak_49383
chr7 108504983 108505364 382 8.84 6.49566 3.79410 4.92309 Peak_Calls/DNaseSeq_Spleen_1/macs2_peak_49384
chr7 108511288 108511689 402 8.34 6.87782 3.66177 5.53559 Peak_Calls/DNaseSeq_Spleen_1/macs2_peak_49385
chr7 108512553 108512635 83 10.93 9.65784 4.66224 8.22517 Peak_Calls/DNaseSeq_Spleen_1/macs2_peak_49386
chr7 108516598 108516752 155 9.41 7.21843 4.05696 5.62451 Peak_Calls/DNaseSeq_Spleen_1/macs2_peak_49387
chr7 108518325 108518464 140 8.22 5.54732 3.59001 3.82604 Peak_Calls/DNaseSeq_Spleen_1/macs2_peak_49388
chr7 108522817 108522898 82 3.91 2.40080 1.98187 1.23862 Peak_Calls/DNaseSeq_Spleen_1/macs2_peak_49389
chr7 108526259 108526857 599 6.58 4.97596 3.10136 3.58935 Peak_Calls/DNaseSeq_Spleen_1/macs2_peak_49390
chr7 108530881 108531085 205 5.13 2.91695 2.11027 1.71800 Peak_Calls/DNaseSeq_Spleen_1/macs2_peak_49391
chr7 108561230 108561768 539 7.27 4.58780 2.76719 3.23923 Peak_Calls/DNaseSeq_Spleen_1/macs2_peak_49392
chr7 108576398 108576634 237 7.84 4.12062 2.53240 2.71375 Peak_Calls/DNaseSeq_Spleen_1/macs2_peak_49393
chr7 108598973 108599765 793 8.05 4.30580 2.46459 2.99348 Peak_Calls/DNaseSeq_Spleen_1/macs2_peak_49394
chr7 108603066 108603314 249 10.41 5.48808 2.77995 4.00372 Peak_Calls/DNaseSeq_Spleen_1/macs2_peak_49395
chr7 108606366 108606510 145 22.94 14.07257 5.57770 11.72973 Peak_Calls/DNaseSeq_Spleen_1/macs2_peak_49396
chr7 108614675 108615587 913 15.75 12.47806 4.46862 10.88899 Peak_Calls/DNaseSeq_Spleen_1/macs2_peak_49397
chr7 108620075 108620198 124 8.23 8.13230 4.63660 6.63337 Peak_Calls/DNaseSeq_Spleen_1/macs2_peak_49398
chr7 108626652 108626969 318 9.98 10.75683 5.73279 9.24848 Peak_Calls/DNaseSeq_Spleen_1/macs2_peak_49399
chr7 108631343 108631597 255 7.36 4.29951 2.86401 2.85891 Peak_Calls/DNaseSeq_Spleen_1/macs2_peak_49400
chr7 108648888 108648989 102 4.55 1.35520 1.16611 0.47338 Peak_Calls/DNaseSeq_Spleen_1/macs2_peak_49401
chr7 108651911 108652570 660 9.13 2.67874 1.79633 1.24952 Peak_Calls/DNaseSeq_Spleen_1/macs2_peak_49402
chr7 108653229 108653309 81 13.07 4.68279 2.40523 3.02836 Peak_Calls/DNaseSeq_Spleen_1/macs2_peak_49403
chr7 108665156 108665236 81 16.69 7.29371 2.98832 5.57746 Peak_Calls/DNaseSeq_Spleen_1/macs2_peak_49404
chr7 108686714 108687282 569 24.29 16.19915 4.20586 14.59263 Peak_Calls/DNaseSeq_Spleen_1/macs2_peak_49405
chr7 108689294 108689877 584 29.11 21.10069 4.93059 19.43931 Peak_Calls/DNaseSeq_Spleen_1/macs2_peak_49406
chr7 108696107 108696567 461 25.09 16.82574 4.29650 15.24617 Peak_Calls/DNaseSeq_Spleen_1/macs2_peak_49407
chr7 108699477 108699906 430 35.22 26.06204 5.85265 24.15003 Peak_Calls/DNaseSeq_Spleen_1/macs2_peak_49408
chr7 108704096 108704250 155 45.14 34.12114 7.36291 31.79212 Peak_Calls/DNaseSeq_Spleen_1/macs2_peak_49409
chr7 108723089 108723192 104 48.64 36.47473 7.88740 33.96970 Peak_Calls/DNaseSeq_Spleen_1/macs2_peak_49410
chr7 108729436 108729780 345 28.95 19.44121 4.87460 17.65790 Peak_Calls/DNaseSeq_Spleen_1/macs2_peak_49411
chr7 108734059 108734171 113 23.71 14.43984 4.05686 12.78847 Peak_Calls/DNaseSeq_Spleen_1/macs2_peak_49412
chr7 108748896 108749233 338 18.26 10.01860 3.21897 8.53870 Peak_Calls/DNaseSeq_Spleen_1/macs2_peak_49413
chr7 108768769 108769478 710 14.52 5.53325 2.57340 3.86072 Peak_Calls/DNaseSeq_Spleen_1/macs2_peak_49414
chr7 108783080 108783274 195 10.10 2.90952 1.88730 1.38319 Peak_Calls/DNaseSeq_Spleen_1/macs2_peak_49415
chr7 108784584 108784947 364 7.73 2.16706 1.56610 0.90169 Peak_Calls/DNaseSeq_Spleen_1/macs2_peak_49416
chr7 108802266 108802537 272 12.75 4.22825 2.28297 2.55645 Peak_Calls/DNaseSeq_Spleen_1/macs2_peak_49417
chr7 108812008 108812635 628 7.75 4.16816 2.48254 2.83050 Peak_Calls/DNaseSeq_Spleen_1/macs2_peak_49418
chr7 108822402 108822475 74 4.05 3.74305 2.82644 2.49468 Peak_Calls/DNaseSeq_Spleen_1/macs2_peak_49419
chr7 108828253 108828350 98 3.13 2.78860 2.29107 1.64452 Peak_Calls/DNaseSeq_Spleen_1/macs2_peak_49420
chr7 108883799 108883993 195 1.85 1.47204 1.50699 0.54139 Peak_Calls/DNaseSeq_Spleen_1/macs2_peak_49421
chr7 108969380 108969521 142 2.50 1.85938 1.80545 0.71101 Peak_Calls/DNaseSeq_Spleen_1/macs2_peak_49422
chr7 108984840 108985351 512 7.32 6.59749 4.22334 5.00689 Peak_Calls/DNaseSeq_Spleen_1/macs2_peak_49423
chr7 108996606 108996743 138 7.88 6.65011 4.51394 4.73078 Peak_Calls/DNaseSeq_Spleen_1/macs2_peak_49424
chr7 108999142 108999252 111 5.60 4.73852 3.37305 3.25373 Peak_Calls/DNaseSeq_Spleen_1/macs2_peak_49425
chr7 109000352 109000470 119 4.54 3.60243 2.83741 2.12763 Peak_Calls/DNaseSeq_Spleen_1/macs2_peak_49426
chr7 109044620 109045397 778 16.82 14.98491 5.00864 13.32774 Peak_Calls/DNaseSeq_Spleen_1/macs2_peak_49427
chr7 109053983 109054883 901 16.49 12.36107 4.25701 10.79204 Peak_Calls/DNaseSeq_Spleen_1/macs2_peak_49428
chr7 109066716 109066850 135 8.96 4.37055 2.27402 3.08391 Peak_Calls/DNaseSeq_Spleen_1/macs2_peak_49429
chr7 109082217 109082688 472 26.93 22.79821 6.01427 21.00719 Peak_Calls/DNaseSeq_Spleen_1/macs2_peak_49430
chr7 109097613 109098094 482 44.74 44.73840 9.74263 42.28892 Peak_Calls/DNaseSeq_Spleen_1/macs2_peak_49431
chr7 109118437 109120058 1622 16.93 14.17601 4.74595 12.56275 Peak_Calls/DNaseSeq_Spleen_1/macs2_peak_49432
chr7 109142879 109143033 155 22.09 23.47600 7.94190 21.80056 Peak_Calls/DNaseSeq_Spleen_1/macs2_peak_49433
chr7 109147161 109147272 112 25.63 28.89138 9.15788 27.11169 Peak_Calls/DNaseSeq_Spleen_1/macs2_peak_49434
chr7 109197183 109197275 93 25.40 25.76280 9.05685 23.76294 Peak_Calls/DNaseSeq_Spleen_1/macs2_peak_49435
chr7 109213525 109214226 702 5.85 5.03619 3.11879 3.63203 Peak_Calls/DNaseSeq_Spleen_1/macs2_peak_49436
chr7 109225341 109225504 164 6.85 3.32325 2.28155 1.86039 Peak_Calls/DNaseSeq_Spleen_1/macs2_peak_49437
chr7 109227109 109227254 146 7.21 3.26279 1.98142 2.07162 Peak_Calls/DNaseSeq_Spleen_1/macs2_peak_49438
chr7 109248306 109249099 794 14.85 8.80083 3.59365 7.13605 Peak_Calls/DNaseSeq_Spleen_1/macs2_peak_49439
chr7 109286127 109286200 74 7.36 5.95816 2.11076 5.24911 Peak_Calls/DNaseSeq_Spleen_1/macs2_peak_49440
chr7 109318964 109319048 85 26.51 21.46480 6.15366 19.66596 Peak_Calls/DNaseSeq_Spleen_1/macs2_peak_49441
chr7 109358319 109359203 885 17.11 12.39955 4.11366 10.85571 Peak_Calls/DNaseSeq_Spleen_1/macs2_peak_49442
chr7 109370896 109371604 709 6.44 2.80214 1.97323 1.52106 Peak_Calls/DNaseSeq_Spleen_1/macs2_peak_49443
chr7 109398184 109399532 1349 13.56 9.94184 4.07195 8.48692 Peak_Calls/DNaseSeq_Spleen_1/macs2_peak_49444
chr7 109406770 109407040 271 39.04 27.76039 4.93606 25.97120 Peak_Calls/DNaseSeq_Spleen_1/macs2_peak_49445
chr7 109414835 109416579 1745 35.32 23.55532 4.54130 21.75027 Peak_Calls/DNaseSeq_Spleen_1/macs2_peak_49446
chr7 109466363 109466602 240 10.93 7.62033 3.61917 6.14650 Peak_Calls/DNaseSeq_Spleen_1/macs2_peak_49447
chr7 109470623 109470937 315 30.23 30.27341 9.23058 28.16790 Peak_Calls/DNaseSeq_Spleen_1/macs2_peak_49448
chr7 109474889 109475001 113 20.29 22.13369 6.40190 20.76219 Peak_Calls/DNaseSeq_Spleen_1/macs2_peak_49449
chr7 109486293 109486833 541 24.95 24.97629 7.71091 23.07715 Peak_Calls/DNaseSeq_Spleen_1/macs2_peak_49450
chr7 109495947 109496241 295 5.62 4.73502 3.21402 3.33998 Peak_Calls/DNaseSeq_Spleen_1/macs2_peak_49451
chr7 109518376 109518480 105 9.20 8.49730 4.73706 6.97561 Peak_Calls/DNaseSeq_Spleen_1/macs2_peak_49452
chr7 109544982 109545103 122 13.86 14.17233 6.84763 12.41925 Peak_Calls/DNaseSeq_Spleen_1/macs2_peak_49453
chr7 109565930 109566286 357 6.98 6.16800 3.68248 4.77990 Peak_Calls/DNaseSeq_Spleen_1/macs2_peak_49454
chr7 109574963 109575054 92 4.15 2.49134 2.31927 0.87234 Peak_Calls/DNaseSeq_Spleen_1/macs2_peak_49455
chr7 109590079 109590475 397 11.24 8.43941 4.04525 6.94773 Peak_Calls/DNaseSeq_Spleen_1/macs2_peak_49456
chr7 109607211 109607519 309 20.24 16.45997 4.82851 15.01691 Peak_Calls/DNaseSeq_Spleen_1/macs2_peak_49457
chr7 109655476 109655747 272 24.81 19.54816 5.78056 17.79168 Peak_Calls/DNaseSeq_Spleen_1/macs2_peak_49458
chr7 109661657 109661916 260 19.29 14.52519 4.60157 13.01961 Peak_Calls/DNaseSeq_Spleen_1/macs2_peak_49459
chr7 109677418 109677818 401 18.02 14.64994 4.35483 13.34246 Peak_Calls/DNaseSeq_Spleen_1/macs2_peak_49460
chr7 109713774 109714197 424 28.02 21.82902 6.43788 19.86048 Peak_Calls/DNaseSeq_Spleen_1/macs2_peak_49461
chr7 109785216 109785481 266 22.73 16.99052 5.31504 15.25612 Peak_Calls/DNaseSeq_Spleen_1/macs2_peak_49462
chr7 109835523 109836087 565 13.83 9.57871 3.90011 8.05747 Peak_Calls/DNaseSeq_Spleen_1/macs2_peak_49463
chr7 109844031 109844129 99 12.75 12.29362 5.23158 10.92519 Peak_Calls/DNaseSeq_Spleen_1/macs2_peak_49464
chr7 110068301 110068375 75 11.87 12.18091 4.91782 11.00431 Peak_Calls/DNaseSeq_Spleen_1/macs2_peak_49465
chr7 110910850 110911026 177 24.37 26.27032 9.52766 24.31611 Peak_Calls/DNaseSeq_Spleen_1/macs2_peak_49466
chr7 110955531 110955661 131 16.85 19.14311 6.76869 17.79564 Peak_Calls/DNaseSeq_Spleen_1/macs2_peak_49467
chr7 110960746 110961031 286 17.80 17.25158 7.08286 15.46066 Peak_Calls/DNaseSeq_Spleen_1/macs2_peak_49468
chr7 110963644 110963863 220 6.85 5.35962 3.03775 4.18649 Peak_Calls/DNaseSeq_Spleen_1/macs2_peak_49469
chr7 111009575 111009695 121 6.07 4.06987 2.72694 2.73079 Peak_Calls/DNaseSeq_Spleen_1/macs2_peak_49470
chr7 111021713 111021838 126 4.96 3.48231 2.34429 2.38895 Peak_Calls/DNaseSeq_Spleen_1/macs2_peak_49471
chr7 111091372 111091512 141 7.54 5.52375 3.28081 4.13956 Peak_Calls/DNaseSeq_Spleen_1/macs2_peak_49472
chr7 111315782 111315867 86 3.91 2.17799 2.02398 0.76750 Peak_Calls/DNaseSeq_Spleen_1/macs2_peak_49473
chr7 111318308 111318650 343 3.61 3.14207 2.49791 1.89835 Peak_Calls/DNaseSeq_Spleen_1/macs2_peak_49474
chr7 111348359 111348769 411 6.64 5.86930 3.55633 4.53009 Peak_Calls/DNaseSeq_Spleen_1/macs2_peak_49475
chr7 111366551 111366634 84 6.94 4.16377 2.44012 2.97205 Peak_Calls/DNaseSeq_Spleen_1/macs2_peak_49476
chr7 111379824 111380082 259 16.39 12.14161 5.10040 10.35081 Peak_Calls/DNaseSeq_Spleen_1/macs2_peak_49477
chr7 111389305 111389598 294 9.91 7.12467 3.29818 5.86954 Peak_Calls/DNaseSeq_Spleen_1/macs2_peak_49478
chr7 111392786 111393213 428 19.58 17.46803 6.04482 15.82883 Peak_Calls/DNaseSeq_Spleen_1/macs2_peak_49479
chr7 111439149 111440803 1655 23.88 20.44608 5.83560 18.68155 Peak_Calls/DNaseSeq_Spleen_1/macs2_peak_49480
chr7 111445192 111445958 767 10.03 5.00225 2.52139 3.62526 Peak_Calls/DNaseSeq_Spleen_1/macs2_peak_49481
chr7 111448513 111448739 227 5.60 4.68069 2.96093 3.40940 Peak_Calls/DNaseSeq_Spleen_1/macs2_peak_49482
chr7 111463263 111463924 662 11.28 6.23597 2.87618 4.75107 Peak_Calls/DNaseSeq_Spleen_1/macs2_peak_49483
chr7 111501529 111502083 555 29.68 18.93055 4.83311 17.06675 Peak_Calls/DNaseSeq_Spleen_1/macs2_peak_49484
chr7 111518013 111518922 910 32.60 22.49791 5.27358 20.59995 Peak_Calls/DNaseSeq_Spleen_1/macs2_peak_49485
chr7 111547180 111547253 74 49.66 39.73030 7.83076 37.34967 Peak_Calls/DNaseSeq_Spleen_1/macs2_peak_49486
chr7 111549170 111549505 336 41.98 33.43563 6.70307 31.37567 Peak_Calls/DNaseSeq_Spleen_1/macs2_peak_49487
chr7 111553034 111553231 198 44.50 36.37107 7.08361 34.22841 Peak_Calls/DNaseSeq_Spleen_1/macs2_peak_49488
chr7 111594392 111595120 729 40.35 32.92848 6.45588 30.90604 Peak_Calls/DNaseSeq_Spleen_1/macs2_peak_49489
chr7 111613488 111614302 815 17.33 9.19608 2.95777 7.75818 Peak_Calls/DNaseSeq_Spleen_1/macs2_peak_49490
chr7 111656172 111656560 389 8.05 3.16547 2.07051 1.80226 Peak_Calls/DNaseSeq_Spleen_1/macs2_peak_49491
chr7 111751779 111751944 166 4.85 3.03458 2.27729 1.79067 Peak_Calls/DNaseSeq_Spleen_1/macs2_peak_49492
chr7 111795754 111795903 150 4.85 2.82426 2.34902 1.34812 Peak_Calls/DNaseSeq_Spleen_1/macs2_peak_49493
chr7 112521585 112521658 74 1.32 0.96477 1.08386 0.31908 Peak_Calls/DNaseSeq_Spleen_1/macs2_peak_49494
chr7 112547642 112547860 219 7.44 6.15145 3.78019 4.60687 Peak_Calls/DNaseSeq_Spleen_1/macs2_peak_49495
chr7 112548476 112548967 492 6.86 3.77897 2.45333 2.43590 Peak_Calls/DNaseSeq_Spleen_1/macs2_peak_49496
chr7 112560527 112560684 158 7.94 2.93209 1.92345 1.58223 Peak_Calls/DNaseSeq_Spleen_1/macs2_peak_49497
chr7 112663832 112663924 93 6.82 2.24153 1.69828 0.93707 Peak_Calls/DNaseSeq_Spleen_1/macs2_peak_49498
chr7 112682825 112682932 108 9.30 3.16265 2.13427 1.55146 Peak_Calls/DNaseSeq_Spleen_1/macs2_peak_49499
chr7 112702629 112703103 475 11.98 6.45189 2.76272 5.01372 Peak_Calls/DNaseSeq_Spleen_1/macs2_peak_49500
chr7 112729594 112730117 524 10.37 4.20535 2.36852 2.64958 Peak_Calls/DNaseSeq_Spleen_1/macs2_peak_49501
chr7 112751892 112751994 103 13.86 6.94982 3.05719 5.35981 Peak_Calls/DNaseSeq_Spleen_1/macs2_peak_49502
chr7 112775776 112775853 78 17.76 9.08705 3.77121 7.17729 Peak_Calls/DNaseSeq_Spleen_1/macs2_peak_49503
chr7 112781707 112782356 650 9.37 3.72153 2.07317 2.37018 Peak_Calls/DNaseSeq_Spleen_1/macs2_peak_49504
chr7 112788673 112789341 669 18.44 11.48765 3.80375 9.87517 Peak_Calls/DNaseSeq_Spleen_1/macs2_peak_49505
chr7 112799271 112799947 677 11.60 6.05668 2.69494 4.65601 Peak_Calls/DNaseSeq_Spleen_1/macs2_peak_49506
chr7 112874988 112875272 285 21.99 15.56240 4.92053 13.85127 Peak_Calls/DNaseSeq_Spleen_1/macs2_peak_49507
chr7 112884695 112885331 637 15.16 9.51881 3.55265 7.97910 Peak_Calls/DNaseSeq_Spleen_1/macs2_peak_49508
chr7 112892731 112893184 454 8.48 2.92083 1.84496 1.59145 Peak_Calls/DNaseSeq_Spleen_1/macs2_peak_49509
chr7 112900508 112900898 391 29.06 20.95703 5.08875 19.10496 Peak_Calls/DNaseSeq_Spleen_1/macs2_peak_49510
chr7 112915377 112915456 80 34.05 26.84956 5.79379 25.06324 Peak_Calls/DNaseSeq_Spleen_1/macs2_peak_49511
chr7 112926913 112927164 252 32.33 25.11749 5.46049 23.40326 Peak_Calls/DNaseSeq_Spleen_1/macs2_peak_49512
chr7 112959373 112959978 606 30.57 21.22087 4.77504 19.44636 Peak_Calls/DNaseSeq_Spleen_1/macs2_peak_49513
chr7 112965359 112965483 125 15.82 5.21486 2.27256 3.62370 Peak_Calls/DNaseSeq_Spleen_1/macs2_peak_49514
chr7 112967140 112967270 131 12.17 3.45609 1.82538 2.04900 Peak_Calls/DNaseSeq_Spleen_1/macs2_peak_49515
chr7 113198307 113198516 210 6.48 1.67669 1.20578 0.74276 Peak_Calls/DNaseSeq_Spleen_1/macs2_peak_49516
chr7 113358862 113358987 126 10.13 2.23847 1.53586 0.88022 Peak_Calls/DNaseSeq_Spleen_1/macs2_peak_49517
chr7 113380023 113380854 832 14.16 4.62518 2.01029 3.21592 Peak_Calls/DNaseSeq_Spleen_1/macs2_peak_49518
chr7 113400327 113400446 120 11.08 2.89886 1.65779 1.56691 Peak_Calls/DNaseSeq_Spleen_1/macs2_peak_49519
chr7 113414559 113414763 205 7.81 1.72162 1.30401 0.60011 Peak_Calls/DNaseSeq_Spleen_1/macs2_peak_49520
chr7 113440275 113440362 88 9.53 2.15329 1.51409 0.82354 Peak_Calls/DNaseSeq_Spleen_1/macs2_peak_49521
chr7 113584441 113584873 433 10.30 3.27114 1.69901 2.05760 Peak_Calls/DNaseSeq_Spleen_1/macs2_peak_49522
chr7 113672677 113672866 190 18.06 8.34311 2.79203 6.84893 Peak_Calls/DNaseSeq_Spleen_1/macs2_peak_49523
chr7 113673273 113673750 478 22.48 12.19418 3.48797 10.59770 Peak_Calls/DNaseSeq_Spleen_1/macs2_peak_49524
chr7 113694558 113695147 590 31.42 23.68934 4.95264 21.99588 Peak_Calls/DNaseSeq_Spleen_1/macs2_peak_49525
chr7 113700049 113700122 74 49.62 43.79301 7.84740 41.39954 Peak_Calls/DNaseSeq_Spleen_1/macs2_peak_49526
chr7 113767852 113768017 166 48.49 42.60241 7.75123 40.26542 Peak_Calls/DNaseSeq_Spleen_1/macs2_peak_49527
chr7 113787831 113788525 695 52.85 46.49369 8.76808 43.94889 Peak_Calls/DNaseSeq_Spleen_1/macs2_peak_49528
chr7 113788968 113789100 133 58.20 51.53238 9.88338 48.73286 Peak_Calls/DNaseSeq_Spleen_1/macs2_peak_49529
chr7 113795371 113795821 451 34.86 27.81548 6.18109 25.90971 Peak_Calls/DNaseSeq_Spleen_1/macs2_peak_49530
chr7 113902473 113902546 74 20.82 13.58594 3.89849 12.10109 Peak_Calls/DNaseSeq_Spleen_1/macs2_peak_49531
chr7 113931961 113932087 127 36.07 23.07192 6.33691 20.66458 Peak_Calls/DNaseSeq_Spleen_1/macs2_peak_49532
chr7 113959313 113959724 412 14.39 7.97384 2.82302 6.65203 Peak_Calls/DNaseSeq_Spleen_1/macs2_peak_49533
chr7 114189346 114189708 363 6.31 2.56295 1.76813 1.41249 Peak_Calls/DNaseSeq_Spleen_1/macs2_peak_49534
chr7 114717485 114717558 74 5.24 3.37471 2.71680 1.77472 Peak_Calls/DNaseSeq_Spleen_1/macs2_peak_49535
chr7 114737422 114738719 1298 9.78 7.32934 3.74906 5.87811 Peak_Calls/DNaseSeq_Spleen_1/macs2_peak_49536
chr7 114753153 114753526 374 21.64 14.99829 4.57378 13.34566 Peak_Calls/DNaseSeq_Spleen_1/macs2_peak_49537
chr7 114772051 114772192 142 32.88 25.78427 6.72149 23.75871 Peak_Calls/DNaseSeq_Spleen_1/macs2_peak_49538
chr7 114792618 114792842 225 44.59 35.93774 8.92480 33.37447 Peak_Calls/DNaseSeq_Spleen_1/macs2_peak_49539
chr7 114802724 114802979 256 27.78 21.17303 5.74881 19.36510 Peak_Calls/DNaseSeq_Spleen_1/macs2_peak_49540
chr7 114804856 114804959 104 26.22 18.94619 5.43783 17.12160 Peak_Calls/DNaseSeq_Spleen_1/macs2_peak_49541
chr7 114807859 114808095 237 34.53 28.80207 7.04667 26.80861 Peak_Calls/DNaseSeq_Spleen_1/macs2_peak_49542
chr7 114812145 114812364 220 32.71 28.44966 6.72098 26.61039 Peak_Calls/DNaseSeq_Spleen_1/macs2_peak_49543
chr7 114827285 114827358 74 27.14 21.09830 5.62904 19.36563 Peak_Calls/DNaseSeq_Spleen_1/macs2_peak_49544
chr7 114839278 114839436 159 15.98 11.16619 3.51746 9.89390 Peak_Calls/DNaseSeq_Spleen_1/macs2_peak_49545
chr7 114846633 114846748 116 15.19 8.41506 3.31027 6.86238 Peak_Calls/DNaseSeq_Spleen_1/macs2_peak_49546
chr7 114851174 114851642 469 11.30 5.61650 2.67045 4.15962 Peak_Calls/DNaseSeq_Spleen_1/macs2_peak_49547
chr7 114852367 114852584 218 25.14 20.84886 5.88294 19.14645 Peak_Calls/DNaseSeq_Spleen_1/macs2_peak_49548
chr7 114891622 114891761 140 40.27 39.21304 9.17854 36.99374 Peak_Calls/DNaseSeq_Spleen_1/macs2_peak_49549
chr7 114900395 114900503 109 46.34 45.02216 10.47678 42.50747 Peak_Calls/DNaseSeq_Spleen_1/macs2_peak_49550
chr7 115958466 115958587 122 26.49 23.97025 6.20597 22.35970 Peak_Calls/DNaseSeq_Spleen_1/macs2_peak_49551
chr7 116077581 116078135 555 12.22 9.12624 3.75216 7.64451 Peak_Calls/DNaseSeq_Spleen_1/macs2_peak_49552
chr7 116087594 116087773 180 9.01 8.64453 4.64158 7.23686 Peak_Calls/DNaseSeq_Spleen_1/macs2_peak_49553
chr7 116093812 116094067 256 5.34 3.94404 2.89242 2.46614 Peak_Calls/DNaseSeq_Spleen_1/macs2_peak_49554
chr7 116096507 116096618 112 3.08 2.22527 2.05944 0.93317 Peak_Calls/DNaseSeq_Spleen_1/macs2_peak_49555
chr7 116097868 116097956 89 2.54 2.16058 1.96271 1.04221 Peak_Calls/DNaseSeq_Spleen_1/macs2_peak_49556
chr7 116110612 116110729 118 3.64 3.17020 2.59691 1.83098 Peak_Calls/DNaseSeq_Spleen_1/macs2_peak_49557
chr7 116164928 116165178 251 2.98 1.95037 1.87921 0.68817 Peak_Calls/DNaseSeq_Spleen_1/macs2_peak_49558
chr7 116171913 116172026 114 6.18 3.31828 2.71367 1.50532 Peak_Calls/DNaseSeq_Spleen_1/macs2_peak_49559
chr7 116283078 116283158 81 10.63 7.08441 4.36705 5.02132 Peak_Calls/DNaseSeq_Spleen_1/macs2_peak_49560
chr7 116502221 116502583 363 14.65 13.56850 5.93544 11.94494 Peak_Calls/DNaseSeq_Spleen_1/macs2_peak_49561
chr7 116662232 116663000 769 15.20 11.09402 4.53209 9.50703 Peak_Calls/DNaseSeq_Spleen_1/macs2_peak_49562
chr7 116762394 116762477 84 11.49 4.98736 2.10745 3.78320 Peak_Calls/DNaseSeq_Spleen_1/macs2_peak_49563
chr7 116846949 116847448 500 21.95 12.70182 3.73458 11.01105 Peak_Calls/DNaseSeq_Spleen_1/macs2_peak_49564
chr7 116850691 116850847 157 37.88 31.16054 6.26185 29.26250 Peak_Calls/DNaseSeq_Spleen_1/macs2_peak_49565
chr7 116862946 116863019 74 66.69 56.92657 10.62699 53.83070 Peak_Calls/DNaseSeq_Spleen_1/macs2_peak_49566
chr7 116866297 116866370 74 26.30 23.06122 4.53410 21.67405 Peak_Calls/DNaseSeq_Spleen_1/macs2_peak_49567
chr7 116885178 116885642 465 54.77 49.93854 8.85562 47.21626 Peak_Calls/DNaseSeq_Spleen_1/macs2_peak_49568
chr7 116895285 116896208 924 46.03 39.72980 7.50661 37.45697 Peak_Calls/DNaseSeq_Spleen_1/macs2_peak_49569
chr7 116912302 116912489 188 31.63 25.49888 5.31403 23.86184 Peak_Calls/DNaseSeq_Spleen_1/macs2_peak_49570
chr7 116924683 116925198 516 24.09 16.75394 4.13453 15.27279 Peak_Calls/DNaseSeq_Spleen_1/macs2_peak_49571
chr7 116936354 116936488 135 21.82 12.37438 3.73127 10.72880 Peak_Calls/DNaseSeq_Spleen_1/macs2_peak_49572
chr7 116948528 116948612 85 13.82 6.43208 2.51786 5.07446 Peak_Calls/DNaseSeq_Spleen_1/macs2_peak_49573
chr7 117018645 117018834 190 7.96 3.50405 1.67321 2.55270 Peak_Calls/DNaseSeq_Spleen_1/macs2_peak_49574
chr7 117036208 117036305 98 8.31 2.86367 1.67483 1.69732 Peak_Calls/DNaseSeq_Spleen_1/macs2_peak_49575
chr7 117044314 117044869 556 6.99 2.87476 2.09795 1.48998 Peak_Calls/DNaseSeq_Spleen_1/macs2_peak_49576
chr7 117094791 117095312 522 24.66 16.42783 3.79207 14.85642 Peak_Calls/DNaseSeq_Spleen_1/macs2_peak_49577
chr7 117102766 117103291 526 58.76 46.95216 7.87344 44.36180 Peak_Calls/DNaseSeq_Spleen_1/macs2_peak_49578
chr7 117103861 117104191 331 51.95 42.07069 7.03359 39.74200 Peak_Calls/DNaseSeq_Spleen_1/macs2_peak_49579
chr7 117111407 117111643 237 48.66 35.75993 6.57740 33.51004 Peak_Calls/DNaseSeq_Spleen_1/macs2_peak_49580
chr7 117129654 117130381 728 33.15 21.98153 4.62106 20.21935 Peak_Calls/DNaseSeq_Spleen_1/macs2_peak_49581
chr7 117150161 117150242 82 49.00 34.76656 6.61436 32.47309 Peak_Calls/DNaseSeq_Spleen_1/macs2_peak_49582
chr7 117161644 117161972 329 24.92 15.10711 3.58555 13.60993 Peak_Calls/DNaseSeq_Spleen_1/macs2_peak_49583
chr7 117204641 117205647 1007 7.20 4.43721 2.67368 3.09081 Peak_Calls/DNaseSeq_Spleen_1/macs2_peak_49584
chr7 117221709 117222013 305 12.25 7.69324 3.77377 5.99776 Peak_Calls/DNaseSeq_Spleen_1/macs2_peak_49585
chr7 117227363 117227543 181 13.36 8.63043 4.07311 6.90010 Peak_Calls/DNaseSeq_Spleen_1/macs2_peak_49586
chr7 117235316 117235462 147 6.03 3.42035 2.11682 2.32072 Peak_Calls/DNaseSeq_Spleen_1/macs2_peak_49587
chr7 117252569 117253007 439 8.42 3.76178 2.42078 2.27163 Peak_Calls/DNaseSeq_Spleen_1/macs2_peak_49588
chr7 117265152 117266213 1062 23.28 7.61090 2.22761 6.07370 Peak_Calls/DNaseSeq_Spleen_1/macs2_peak_49589
chr7 117296563 117296707 145 22.38 10.39185 2.24598 9.20784 Peak_Calls/DNaseSeq_Spleen_1/macs2_peak_49590
chr7 117301783 117301882 100 49.28 25.08117 4.31888 22.95779 Peak_Calls/DNaseSeq_Spleen_1/macs2_peak_49591
chr7 117307649 117308693 1045 46.90 27.86346 4.19448 26.00973 Peak_Calls/DNaseSeq_Spleen_1/macs2_peak_49592
chr7 117309744 117310143 400 39.68 20.85348 3.58268 19.07590 Peak_Calls/DNaseSeq_Spleen_1/macs2_peak_49593
chr7 117317411 117317527 117 13.04 4.62920 1.49984 3.69267 Peak_Calls/DNaseSeq_Spleen_1/macs2_peak_49594
chr7 117328261 117328634 374 23.08 7.35766 2.19754 5.82760 Peak_Calls/DNaseSeq_Spleen_1/macs2_peak_49595
chr7 117333722 117333852 131 14.75 4.06194 1.57831 2.89606 Peak_Calls/DNaseSeq_Spleen_1/macs2_peak_49596
chr7 117334256 117334389 134 13.20 3.56875 1.46618 2.48468 Peak_Calls/DNaseSeq_Spleen_1/macs2_peak_49597
chr7 117364593 117365650 1058 32.31 13.90402 2.92724 12.24212 Peak_Calls/DNaseSeq_Spleen_1/macs2_peak_49598
chr7 117374784 117374860 77 44.06 18.85007 3.75382 16.72300 Peak_Calls/DNaseSeq_Spleen_1/macs2_peak_49599
chr7 117381132 117381394 263 33.81 14.32367 2.99891 12.61824 Peak_Calls/DNaseSeq_Spleen_1/macs2_peak_49600
chr7 117385580 117386127 548 28.60 10.63692 2.56255 9.03183 Peak_Calls/DNaseSeq_Spleen_1/macs2_peak_49601
chr7 117394310 117394581 272 34.29 13.64428 2.96075 11.87600 Peak_Calls/DNaseSeq_Spleen_1/macs2_peak_49602
chr7 117396332 117396405 74 31.06 11.74780 2.71729 10.06552 Peak_Calls/DNaseSeq_Spleen_1/macs2_peak_49603
chr7 117397554 117397682 129 29.62 11.08457 2.61105 9.45827 Peak_Calls/DNaseSeq_Spleen_1/macs2_peak_49604
chr7 117409333 117409652 320 32.53 13.07813 2.82554 11.40332 Peak_Calls/DNaseSeq_Spleen_1/macs2_peak_49605
chr7 117412151 117412232 82 31.68 12.90585 2.76457 11.28567 Peak_Calls/DNaseSeq_Spleen_1/macs2_peak_49606
chr7 117414113 117414258 146 24.99 7.97889 2.23488 6.41857 Peak_Calls/DNaseSeq_Spleen_1/macs2_peak_49607
chr7 117426498 117426637 140 11.56 2.32203 1.55063 0.90353 Peak_Calls/DNaseSeq_Spleen_1/macs2_peak_49608
chr7 117429676 117430167 492 7.89 2.57720 1.72268 1.29729 Peak_Calls/DNaseSeq_Spleen_1/macs2_peak_49609
chr7 117430511 117430643 133 8.92 4.62867 2.53748 3.23559 Peak_Calls/DNaseSeq_Spleen_1/macs2_peak_49610
chr7 117457038 117457234 197 10.35 7.03971 2.98696 5.86863 Peak_Calls/DNaseSeq_Spleen_1/macs2_peak_49611
chr7 117497594 117497777 184 11.41 7.20538 3.21895 5.83501 Peak_Calls/DNaseSeq_Spleen_1/macs2_peak_49612
chr7 117516219 117516363 145 10.13 5.71586 2.89373 4.29912 Peak_Calls/DNaseSeq_Spleen_1/macs2_peak_49613
chr7 117575926 117576208 283 11.27 6.74069 3.17167 5.28253 Peak_Calls/DNaseSeq_Spleen_1/macs2_peak_49614
chr7 117691897 117692030 134 18.33 12.65063 4.87699 10.84201 Peak_Calls/DNaseSeq_Spleen_1/macs2_peak_49615
chr7 117717752 117718132 381 16.07 11.25206 4.35612 9.65651 Peak_Calls/DNaseSeq_Spleen_1/macs2_peak_49616
chr7 117758088 117758487 400 11.32 7.18985 3.20883 5.83185 Peak_Calls/DNaseSeq_Spleen_1/macs2_peak_49617
chr7 117768540 117768794 255 7.76 3.66892 2.30448 2.26554 Peak_Calls/DNaseSeq_Spleen_1/macs2_peak_49618
chr7 117771056 117771174 119 8.10 3.76672 2.37679 2.30582 Peak_Calls/DNaseSeq_Spleen_1/macs2_peak_49619
chr7 117773624 117774103 480 12.78 10.19396 4.53649 8.61471 Peak_Calls/DNaseSeq_Spleen_1/macs2_peak_49620
chr7 117788867 117789690 824 16.71 15.39787 5.85449 13.85429 Peak_Calls/DNaseSeq_Spleen_1/macs2_peak_49621
chr7 117801988 117802193 206 24.42 24.56030 8.33183 22.69165 Peak_Calls/DNaseSeq_Spleen_1/macs2_peak_49622
chr7 117812780 117813088 309 24.66 23.40796 8.38760 21.37512 Peak_Calls/DNaseSeq_Spleen_1/macs2_peak_49623
chr7 117832856 117833213 358 12.14 10.17172 4.38089 8.76904 Peak_Calls/DNaseSeq_Spleen_1/macs2_peak_49624
chr7 117854263 117854352 90 4.83 3.09217 2.04520 2.09278 Peak_Calls/DNaseSeq_Spleen_1/macs2_peak_49625
chr7 117870688 117870841 154 5.17 2.74115 2.11404 1.43924 Peak_Calls/DNaseSeq_Spleen_1/macs2_peak_49626
chr7 117872495 117872570 76 5.92 2.57221 2.21183 0.93463 Peak_Calls/DNaseSeq_Spleen_1/macs2_peak_49627
chr7 117873042 117873194 153 6.49 1.59193 1.17506 0.66039 Peak_Calls/DNaseSeq_Spleen_1/macs2_peak_49628
chr7 117900027 117900120 94 8.82 3.06046 1.46104 2.10964 Peak_Calls/DNaseSeq_Spleen_1/macs2_peak_49629
chr7 117912672 117912954 283 15.17 6.42447 2.16559 5.19271 Peak_Calls/DNaseSeq_Spleen_1/macs2_peak_49630
chr7 117916803 117917010 208 20.22 8.17761 2.69057 6.58071 Peak_Calls/DNaseSeq_Spleen_1/macs2_peak_49631
chr7 117920148 117920221 74 9.80 4.32705 1.59981 3.44996 Peak_Calls/DNaseSeq_Spleen_1/macs2_peak_49632
chr7 117940046 117940477 432 20.41 8.82483 2.72936 7.29168 Peak_Calls/DNaseSeq_Spleen_1/macs2_peak_49633
chr7 117944642 117944807 166 22.45 10.90999 2.98242 9.39857 Peak_Calls/DNaseSeq_Spleen_1/macs2_peak_49634
chr7 117959749 117959888 140 18.00 8.45484 2.49235 7.15132 Peak_Calls/DNaseSeq_Spleen_1/macs2_peak_49635
chr7 117967393 117968166 774 12.27 3.24801 1.74140 1.83680 Peak_Calls/DNaseSeq_Spleen_1/macs2_peak_49636
chr7 117983896 117984150 255 14.92 5.54878 2.06947 4.20180 Peak_Calls/DNaseSeq_Spleen_1/macs2_peak_49637
chr7 117987495 117988091 597 41.56 27.54046 5.11483 25.58483 Peak_Calls/DNaseSeq_Spleen_1/macs2_peak_49638
chr7 118051928 118052488 561 23.33 12.55020 3.06482 11.13491 Peak_Calls/DNaseSeq_Spleen_1/macs2_peak_49639
chr7 118063393 118063472 80 25.61 12.80237 3.29010 11.18398 Peak_Calls/DNaseSeq_Spleen_1/macs2_peak_49640
chr7 118063782 118064955 1174 32.48 18.44493 4.06726 16.64353 Peak_Calls/DNaseSeq_Spleen_1/macs2_peak_49641
chr7 118073764 118074273 510 31.16 19.27044 3.94975 17.66626 Peak_Calls/DNaseSeq_Spleen_1/macs2_peak_49642
chr7 118090361 118090512 152 25.39 12.94999 3.26108 11.37240 Peak_Calls/DNaseSeq_Spleen_1/macs2_peak_49643
chr7 118099843 118100425 583 15.04 4.76623 2.04302 3.29591 Peak_Calls/DNaseSeq_Spleen_1/macs2_peak_49644
chr7 118108922 118109344 423 9.65 6.21145 3.19604 4.84323 Peak_Calls/DNaseSeq_Spleen_1/macs2_peak_49645
chr7 118120926 118121141 216 19.13 15.92836 6.96325 13.78961 Peak_Calls/DNaseSeq_Spleen_1/macs2_peak_49646
chr7 118121533 118121800 268 9.25 7.21559 3.65805 5.88809 Peak_Calls/DNaseSeq_Spleen_1/macs2_peak_49647
chr7 118134355 118134504 150 11.80 9.12349 4.58374 7.46776 Peak_Calls/DNaseSeq_Spleen_1/macs2_peak_49648
chr7 118157754 118158709 956 11.23 9.21498 4.42420 7.74022 Peak_Calls/DNaseSeq_Spleen_1/macs2_peak_49649
chr7 118172005 118172771 767 25.37 18.98757 4.19215 17.34633 Peak_Calls/DNaseSeq_Spleen_1/macs2_peak_49650
chr7 118193295 118193393 99 66.15 56.21977 9.50215 53.21720 Peak_Calls/DNaseSeq_Spleen_1/macs2_peak_49651
chr7 118225540 118226959 1420 34.56 28.32653 5.90510 26.27275 Peak_Calls/DNaseSeq_Spleen_1/macs2_peak_49652
chr7 118265736 118266541 806 11.37 7.20848 3.59309 5.76282 Peak_Calls/DNaseSeq_Spleen_1/macs2_peak_49653
chr7 119166558 119167984 1427 28.41 15.98951 3.80023 14.31032 Peak_Calls/DNaseSeq_Spleen_1/macs2_peak_49654
chr7 119186473 119186600 128 27.05 17.44214 3.68425 16.00771 Peak_Calls/DNaseSeq_Spleen_1/macs2_peak_49655
chr7 119197323 119197469 147 53.24 39.34039 6.78391 37.00770 Peak_Calls/DNaseSeq_Spleen_1/macs2_peak_49656
chr7 119228718 119228857 140 71.84 57.37097 9.01461 54.29869 Peak_Calls/DNaseSeq_Spleen_1/macs2_peak_49657
chr7 119323766 119323987 222 45.52 37.57204 5.92665 35.47477 Peak_Calls/DNaseSeq_Spleen_1/macs2_peak_49658
chr7 119326758 119326989 232 58.90 46.93366 7.49091 44.37477 Peak_Calls/DNaseSeq_Spleen_1/macs2_peak_49659
chr7 119351909 119351983 75 34.65 26.59409 4.62519 24.99659 Peak_Calls/DNaseSeq_Spleen_1/macs2_peak_49660
chr7 119356524 119356930 407 59.74 47.93817 7.58746 45.32861 Peak_Calls/DNaseSeq_Spleen_1/macs2_peak_49661
chr7 119369237 119369390 154 48.31 36.55422 6.22184 34.42029 Peak_Calls/DNaseSeq_Spleen_1/macs2_peak_49662
chr7 119382394 119382486 93 41.13 29.07785 5.35914 27.17474 Peak_Calls/DNaseSeq_Spleen_1/macs2_peak_49663
chr7 119459981 119460220 240 29.53 20.73712 4.00264 19.28776 Peak_Calls/DNaseSeq_Spleen_1/macs2_peak_49664
chr7 119465942 119466192 251 56.42 39.11139 7.12886 36.57117 Peak_Calls/DNaseSeq_Spleen_1/macs2_peak_49665
chr7 119472635 119472858 224 38.23 25.45607 4.99397 23.59321 Peak_Calls/DNaseSeq_Spleen_1/macs2_peak_49666
chr7 119512516 119512797 282 43.14 27.92291 5.55233 25.80853 Peak_Calls/DNaseSeq_Spleen_1/macs2_peak_49667
chr7 119904397 119904613 217 23.93 13.11956 3.27621 11.61592 Peak_Calls/DNaseSeq_Spleen_1/macs2_peak_49668
chr7 119967462 119967619 158 14.58 4.74861 2.09650 3.26957 Peak_Calls/DNaseSeq_Spleen_1/macs2_peak_49669
chr7 119969070 119969330 261 9.88 2.69291 1.56606 1.47644 Peak_Calls/DNaseSeq_Spleen_1/macs2_peak_49670
chr7 120217377 120217552 176 9.40 2.27508 1.68254 0.79805 Peak_Calls/DNaseSeq_Spleen_1/macs2_peak_49671
chr7 120287101 120287330 230 21.30 13.37454 4.02764 11.72315 Peak_Calls/DNaseSeq_Spleen_1/macs2_peak_49672
chr7 120310838 120310986 149 31.36 23.06008 5.75138 21.17722 Peak_Calls/DNaseSeq_Spleen_1/macs2_peak_49673
chr7 120340824 120341181 358 30.15 21.97054 5.54791 20.12912 Peak_Calls/DNaseSeq_Spleen_1/macs2_peak_49674
chr7 120350564 120351099 536 31.45 24.03161 5.77081 22.14064 Peak_Calls/DNaseSeq_Spleen_1/macs2_peak_49675
chr7 120385419 120385689 271 42.03 36.30895 7.59748 34.17263 Peak_Calls/DNaseSeq_Spleen_1/macs2_peak_49676
chr7 120385990 120386253 264 30.20 21.99095 5.54841 20.13404 Peak_Calls/DNaseSeq_Spleen_1/macs2_peak_49677
chr7 120394369 120394449 81 21.26 13.01876 4.01758 11.38243 Peak_Calls/DNaseSeq_Spleen_1/macs2_peak_49678
chr7 120399715 120399798 84 21.67 12.80585 4.07156 11.08369 Peak_Calls/DNaseSeq_Spleen_1/macs2_peak_49679
chr7 120402145 120402273 129 18.38 10.56824 3.52966 9.02060 Peak_Calls/DNaseSeq_Spleen_1/macs2_peak_49680
chr7 120406522 120406830 309 18.88 10.19892 3.58963 8.51822 Peak_Calls/DNaseSeq_Spleen_1/macs2_peak_49681
chr7 120411971 120412117 147 22.95 12.28113 4.24120 10.28557 Peak_Calls/DNaseSeq_Spleen_1/macs2_peak_49682
chr7 120438591 120439385 795 14.01 7.26243 2.79793 5.88118 Peak_Calls/DNaseSeq_Spleen_1/macs2_peak_49683
chr7 120455433 120455551 119 11.58 4.91210 2.35977 3.49712 Peak_Calls/DNaseSeq_Spleen_1/macs2_peak_49684
chr7 120512370 120513469 1100 34.06 20.29339 3.80264 18.56407 Peak_Calls/DNaseSeq_Spleen_1/macs2_peak_49685
chr7 120521443 120522055 613 22.79 10.81879 2.62120 9.37647 Peak_Calls/DNaseSeq_Spleen_1/macs2_peak_49686
chr7 120577945 120578051 107 10.34 2.42136 1.39846 1.27681 Peak_Calls/DNaseSeq_Spleen_1/macs2_peak_49687
chr7 120648680 120649321 642 20.74 7.03163 2.36656 5.42028 Peak_Calls/DNaseSeq_Spleen_1/macs2_peak_49688
chr7 120656914 120657661 748 39.34 24.23766 4.25651 22.41342 Peak_Calls/DNaseSeq_Spleen_1/macs2_peak_49689
chr7 120716386 120716532 147 5.39 4.79721 3.35125 3.39549 Peak_Calls/DNaseSeq_Spleen_1/macs2_peak_49690
chr7 120737932 120738185 254 9.11 3.48321 2.27095 1.85713 Peak_Calls/DNaseSeq_Spleen_1/macs2_peak_49691
chr7 120752756 120752998 243 9.36 3.13123 1.81717 1.82853 Peak_Calls/DNaseSeq_Spleen_1/macs2_peak_49692
chr7 120917088 120917259 172 9.90 3.06228 1.87160 1.63988 Peak_Calls/DNaseSeq_Spleen_1/macs2_peak_49693
chr7 120917640 120917791 152 7.01 2.43507 1.50043 1.40419 Peak_Calls/DNaseSeq_Spleen_1/macs2_peak_49694
chr7 120990171 120990247 77 10.96 3.04982 1.98251 1.41261 Peak_Calls/DNaseSeq_Spleen_1/macs2_peak_49695
chr7 121164067 121164584 518 18.56 9.59189 3.21813 8.00578 Peak_Calls/DNaseSeq_Spleen_1/macs2_peak_49696
chr7 121210436 121210611 176 10.07 3.23458 1.89242 1.81281 Peak_Calls/DNaseSeq_Spleen_1/macs2_peak_49697
chr7 121212590 121213921 1332 23.63 16.14059 4.00669 14.53045 Peak_Calls/DNaseSeq_Spleen_1/macs2_peak_49698
chr7 121227272 121227549 278 32.44 24.38753 5.36868 22.60444 Peak_Calls/DNaseSeq_Spleen_1/macs2_peak_49699
chr7 121231508 121231918 411 11.85 5.64374 2.50402 4.26117 Peak_Calls/DNaseSeq_Spleen_1/macs2_peak_49700
chr7 121237157 121237600 444 28.69 24.48129 6.53103 22.67169 Peak_Calls/DNaseSeq_Spleen_1/macs2_peak_49701
chr7 121239126 121239496 371 41.33 39.73447 9.21601 37.47091 Peak_Calls/DNaseSeq_Spleen_1/macs2_peak_49702
chr7 121247455 121247744 290 49.73 49.95585 10.99993 47.25258 Peak_Calls/DNaseSeq_Spleen_1/macs2_peak_49703
chr7 121260208 121260553 346 49.75 45.79236 10.95131 43.08194 Peak_Calls/DNaseSeq_Spleen_1/macs2_peak_49704
chr7 121260998 121261416 419 22.78 17.79939 5.25776 16.14351 Peak_Calls/DNaseSeq_Spleen_1/macs2_peak_49705
chr7 121289475 121289601 127 16.46 11.12262 3.91834 9.65308 Peak_Calls/DNaseSeq_Spleen_1/macs2_peak_49706
chr7 121301590 121301691 102 13.84 9.23788 3.37811 7.93870 Peak_Calls/DNaseSeq_Spleen_1/macs2_peak_49707
chr7 121304742 121304851 110 19.07 13.36074 4.46345 11.77125 Peak_Calls/DNaseSeq_Spleen_1/macs2_peak_49708
chr7 121315035 121315521 487 14.40 10.04952 3.50926 8.77001 Peak_Calls/DNaseSeq_Spleen_1/macs2_peak_49709
chr7 121316281 121316424 144 16.70 11.07327 3.96619 9.55353 Peak_Calls/DNaseSeq_Spleen_1/macs2_peak_49710
chr7 121332153 121332311 159 13.11 8.18050 3.20562 6.84347 Peak_Calls/DNaseSeq_Spleen_1/macs2_peak_49711
chr7 121337253 121337534 282 13.85 7.97042 3.31689 6.45207 Peak_Calls/DNaseSeq_Spleen_1/macs2_peak_49712
chr7 121337910 121338016 107 11.70 4.96779 2.79183 3.20021 Peak_Calls/DNaseSeq_Spleen_1/macs2_peak_49713
chr7 121338416 121338535 120 6.18 2.25462 1.69917 1.01724 Peak_Calls/DNaseSeq_Spleen_1/macs2_peak_49714
chr7 121354174 121354495 322 5.73 2.94848 2.18483 1.62052 Peak_Calls/DNaseSeq_Spleen_1/macs2_peak_49715
chr7 121357198 121357448 251 5.27 3.98901 2.84228 2.64441 Peak_Calls/DNaseSeq_Spleen_1/macs2_peak_49716
chr7 121397661 121398525 865 7.96 5.33225 2.87255 4.00164 Peak_Calls/DNaseSeq_Spleen_1/macs2_peak_49717
chr7 121419398 121420301 904 8.90 5.23441 2.73114 3.83943 Peak_Calls/DNaseSeq_Spleen_1/macs2_peak_49718
chr7 121425266 121425517 252 6.37 5.00637 3.32746 3.53273 Peak_Calls/DNaseSeq_Spleen_1/macs2_peak_49719
chr7 121428160 121428256 97 4.21 3.28220 2.41425 2.15707 Peak_Calls/DNaseSeq_Spleen_1/macs2_peak_49720
chr7 121435004 121436050 1047 6.38 3.24175 2.34570 1.83859 Peak_Calls/DNaseSeq_Spleen_1/macs2_peak_49721
chr7 121444397 121445341 945 13.40 5.20858 2.13280 3.86453 Peak_Calls/DNaseSeq_Spleen_1/macs2_peak_49722
chr7 121460067 121460203 137 7.37 1.51154 1.14268 0.55214 Peak_Calls/DNaseSeq_Spleen_1/macs2_peak_49723
chr7 121460852 121461646 795 21.91 8.59322 2.21029 7.15022 Peak_Calls/DNaseSeq_Spleen_1/macs2_peak_49724
chr7 121490642 121490785 144 38.99 20.83061 3.65934 19.10427 Peak_Calls/DNaseSeq_Spleen_1/macs2_peak_49725
chr7 121492533 121492671 139 67.73 33.76868 5.90219 30.83202 Peak_Calls/DNaseSeq_Spleen_1/macs2_peak_49726
chr7 121499995 121500425 431 37.93 19.77694 3.55810 18.05720 Peak_Calls/DNaseSeq_Spleen_1/macs2_peak_49727
chr7 121558280 121558842 563 24.20 10.04535 2.41096 8.65734 Peak_Calls/DNaseSeq_Spleen_1/macs2_peak_49728
chr7 121559218 121559497 280 18.95 4.97234 1.90557 3.47576 Peak_Calls/DNaseSeq_Spleen_1/macs2_peak_49729
chr7 121560234 121560375 142 13.64 3.11690 1.50115 1.88009 Peak_Calls/DNaseSeq_Spleen_1/macs2_peak_49730
chr7 121583376 121583591 216 16.32 3.44033 1.67129 1.96988 Peak_Calls/DNaseSeq_Spleen_1/macs2_peak_49731
chr7 121584153 121584371 219 16.42 2.93418 1.64229 1.35401 Peak_Calls/DNaseSeq_Spleen_1/macs2_peak_49732
chr7 121596548 121597281 734 25.75 12.92935 2.83786 11.38348 Peak_Calls/DNaseSeq_Spleen_1/macs2_peak_49733
chr7 121605277 121605534 258 53.42 37.29436 5.68932 35.12761 Peak_Calls/DNaseSeq_Spleen_1/macs2_peak_49734
chr7 121618577 121618662 86 46.44 33.92385 5.03822 31.99531 Peak_Calls/DNaseSeq_Spleen_1/macs2_peak_49735
chr7 121623271 121624065 795 35.70 21.04942 3.96167 19.29089 Peak_Calls/DNaseSeq_Spleen_1/macs2_peak_49736
chr7 121637647 121637918 272 8.58 2.90688 1.84163 1.63102 Peak_Calls/DNaseSeq_Spleen_1/macs2_peak_49737
chr7 121642951 121643062 112 10.98 7.19824 3.45737 5.74760 Peak_Calls/DNaseSeq_Spleen_1/macs2_peak_49738
chr7 121669856 121670046 191 10.93 7.96856 3.47540 6.69577 Peak_Calls/DNaseSeq_Spleen_1/macs2_peak_49739
chr7 121671487 121671599 113 12.20 8.69606 3.81018 7.27276 Peak_Calls/DNaseSeq_Spleen_1/macs2_peak_49740
chr7 121705884 121706652 769 16.03 12.81081 4.69640 11.27344 Peak_Calls/DNaseSeq_Spleen_1/macs2_peak_49741
chr7 121723980 121724278 299 9.09 2.96940 2.08252 1.34321 Peak_Calls/DNaseSeq_Spleen_1/macs2_peak_49742
chr7 121724790 121724964 175 9.13 3.96191 2.16068 2.63782 Peak_Calls/DNaseSeq_Spleen_1/macs2_peak_49743
chr7 121760455 121760528 74 13.14 7.43668 2.95493 6.08368 Peak_Calls/DNaseSeq_Spleen_1/macs2_peak_49744
chr7 121779118 121779269 152 14.76 9.33267 3.28196 8.00592 Peak_Calls/DNaseSeq_Spleen_1/macs2_peak_49745
chr7 121815100 121815386 287 35.82 25.52806 7.24790 23.09497 Peak_Calls/DNaseSeq_Spleen_1/macs2_peak_49746
chr7 121816396 121816503 108 22.65 17.77680 4.81678 16.28908 Peak_Calls/DNaseSeq_Spleen_1/macs2_peak_49747
chr7 121884394 121884513 120 26.76 22.50058 5.59944 20.91017 Peak_Calls/DNaseSeq_Spleen_1/macs2_peak_49748
chr7 121961187 121961290 104 47.24 42.13290 9.49925 39.64999 Peak_Calls/DNaseSeq_Spleen_1/macs2_peak_49749
chr7 122065826 122065994 169 61.20 55.09674 12.15575 51.97247 Peak_Calls/DNaseSeq_Spleen_1/macs2_peak_49750
chr7 122094380 122094601 222 32.30 26.76007 6.65619 24.86217 Peak_Calls/DNaseSeq_Spleen_1/macs2_peak_49751
chr7 122144415 122144978 564 32.62 24.61940 6.67950 22.51314 Peak_Calls/DNaseSeq_Spleen_1/macs2_peak_49752
chr7 122163528 122163987 460 25.47 18.89614 5.32831 17.15646 Peak_Calls/DNaseSeq_Spleen_1/macs2_peak_49753
chr7 122360418 122360497 80 41.83 31.74215 8.40614 29.14520 Peak_Calls/DNaseSeq_Spleen_1/macs2_peak_49754
chr7 122759281 122759857 577 22.44 16.59309 4.74483 14.96955 Peak_Calls/DNaseSeq_Spleen_1/macs2_peak_49755
chr7 122877785 122877883 99 10.73 4.41917 2.41886 2.88037 Peak_Calls/DNaseSeq_Spleen_1/macs2_peak_49756
chr7 123175947 123176953 1007 7.36 5.10029 2.83228 3.87757 Peak_Calls/DNaseSeq_Spleen_1/macs2_peak_49757
chr7 123183680 123183970 291 10.44 7.53137 3.80082 6.05075 Peak_Calls/DNaseSeq_Spleen_1/macs2_peak_49758
chr7 123236425 123237274 850 13.73 11.31295 4.93025 9.67845 Peak_Calls/DNaseSeq_Spleen_1/macs2_peak_49759
chr7 123275741 123275906 166 4.41 2.63226 2.38010 1.00789 Peak_Calls/DNaseSeq_Spleen_1/macs2_peak_49760
chr7 123374671 123375038 368 7.30 5.28166 3.31249 3.76600 Peak_Calls/DNaseSeq_Spleen_1/macs2_peak_49761
chr7 123451393 123452021 629 21.56 19.74718 7.95151 17.65271 Peak_Calls/DNaseSeq_Spleen_1/macs2_peak_49762
chr7 123467251 123467349 99 22.23 22.15408 8.22491 20.25912 Peak_Calls/DNaseSeq_Spleen_1/macs2_peak_49763
chr7 123471502 123471845 344 21.94 23.05559 8.14578 21.30108 Peak_Calls/DNaseSeq_Spleen_1/macs2_peak_49764
chr7 123477406 123478015 610 10.24 9.22062 4.61218 7.71576 Peak_Calls/DNaseSeq_Spleen_1/macs2_peak_49765
chr7 123479799 123479936 138 15.15 14.28198 5.46282 12.87567 Peak_Calls/DNaseSeq_Spleen_1/macs2_peak_49766
chr7 123552651 123553169 519 26.26 27.05191 9.12431 25.09040 Peak_Calls/DNaseSeq_Spleen_1/macs2_peak_49767
chr7 123586854 123587411 558 24.72 26.07513 8.61664 24.26504 Peak_Calls/DNaseSeq_Spleen_1/macs2_peak_49768
chr7 123590344 123590460 117 18.45 16.81967 6.53477 15.07524 Peak_Calls/DNaseSeq_Spleen_1/macs2_peak_49769
chr7 123602637 123603092 456 7.45 5.45886 3.13826 4.05615 Peak_Calls/DNaseSeq_Spleen_1/macs2_peak_49770
chr7 123619870 123620097 228 12.11 9.93857 4.66236 8.40079 Peak_Calls/DNaseSeq_Spleen_1/macs2_peak_49771
chr7 123634680 123634778 99 5.83 4.02389 2.50679 2.89078 Peak_Calls/DNaseSeq_Spleen_1/macs2_peak_49772
chr7 123647503 123648036 534 9.36 4.11781 2.25338 2.72419 Peak_Calls/DNaseSeq_Spleen_1/macs2_peak_49773
chr7 123648475 123648589 115 16.23 8.07064 3.01018 6.54100 Peak_Calls/DNaseSeq_Spleen_1/macs2_peak_49774
chr7 123657647 123657766 120 18.45 9.62023 3.37335 7.98954 Peak_Calls/DNaseSeq_Spleen_1/macs2_peak_49775
chr7 123673400 123673736 337 19.45 11.13842 3.57171 9.57252 Peak_Calls/DNaseSeq_Spleen_1/macs2_peak_49776
chr7 123746767 123746986 220 21.27 11.49952 3.84502 9.71309 Peak_Calls/DNaseSeq_Spleen_1/macs2_peak_49777
chr7 123747284 123747538 255 13.65 6.77757 2.64574 5.42199 Peak_Calls/DNaseSeq_Spleen_1/macs2_peak_49778
chr7 123751898 123752215 318 22.60 13.55253 4.09861 11.84380 Peak_Calls/DNaseSeq_Spleen_1/macs2_peak_49779
chr7 123763919 123764247 329 17.15 9.04080 3.21000 7.49197 Peak_Calls/DNaseSeq_Spleen_1/macs2_peak_49780
chr7 123788635 123788939 305 15.85 7.66982 2.98839 6.10431 Peak_Calls/DNaseSeq_Spleen_1/macs2_peak_49781
chr7 123844985 123845646 662 21.24 13.26191 3.90773 11.68872 Peak_Calls/DNaseSeq_Spleen_1/macs2_peak_49782
chr7 123858731 123858932 202 28.93 21.29757 5.20246 19.58362 Peak_Calls/DNaseSeq_Spleen_1/macs2_peak_49783
chr7 123859295 123859492 198 31.74 23.83575 5.67632 22.01626 Peak_Calls/DNaseSeq_Spleen_1/macs2_peak_49784
chr7 124060843 124061018 176 50.20 38.41836 8.67306 35.75177 Peak_Calls/DNaseSeq_Spleen_1/macs2_peak_49785
chr7 124061429 124062068 640 37.64 27.24704 6.62843 25.05434 Peak_Calls/DNaseSeq_Spleen_1/macs2_peak_49786
chr7 124169376 124169548 173 15.22 10.19612 3.00068 9.06229 Peak_Calls/DNaseSeq_Spleen_1/macs2_peak_49787
chr7 124234543 124234736 194 29.46 18.14123 5.26700 16.03033 Peak_Calls/DNaseSeq_Spleen_1/macs2_peak_49788
chr7 124271237 124271619 383 10.44 4.28670 2.20437 2.85775 Peak_Calls/DNaseSeq_Spleen_1/macs2_peak_49789
chr7 124283153 124283226 74 2.61 2.31667 2.02029 1.25900 Peak_Calls/DNaseSeq_Spleen_1/macs2_peak_49790
chr7 124327696 124327772 77 3.29 3.13161 2.39652 2.09978 Peak_Calls/DNaseSeq_Spleen_1/macs2_peak_49791
chr7 124464271 124464344 74 2.63 2.64672 2.02810 1.82668 Peak_Calls/DNaseSeq_Spleen_1/macs2_peak_49792
chr7 124506152 124506344 193 2.64 2.68834 2.03386 1.88431 Peak_Calls/DNaseSeq_Spleen_1/macs2_peak_49793
chr7 124519385 124519965 581 6.04 4.81548 3.10390 3.47648 Peak_Calls/DNaseSeq_Spleen_1/macs2_peak_49794
chr7 124524193 124524557 365 19.20 20.80029 8.07615 19.06627 Peak_Calls/DNaseSeq_Spleen_1/macs2_peak_49795
chr7 124537582 124537943 362 5.99 4.38968 2.85052 3.01990 Peak_Calls/DNaseSeq_Spleen_1/macs2_peak_49796
chr7 124549813 124550063 251 4.02 2.41341 2.12492 1.05331 Peak_Calls/DNaseSeq_Spleen_1/macs2_peak_49797
chr7 124557993 124558604 612 5.18 4.02661 3.01298 2.52231 Peak_Calls/DNaseSeq_Spleen_1/macs2_peak_49798
chr7 124562656 124562787 132 6.04 3.73642 2.99842 1.90113 Peak_Calls/DNaseSeq_Spleen_1/macs2_peak_49799
chr7 124572173 124573137 965 11.37 9.20360 4.16772 7.69065 Peak_Calls/DNaseSeq_Spleen_1/macs2_peak_49800
chr7 124588992 124589325 334 7.25 4.67183 2.78604 3.33741 Peak_Calls/DNaseSeq_Spleen_1/macs2_peak_49801
chr7 124598297 124598753 457 9.98 7.05861 3.66777 5.58317 Peak_Calls/DNaseSeq_Spleen_1/macs2_peak_49802
chr7 124609631 124610194 564 15.40 12.93949 5.38298 11.26204 Peak_Calls/DNaseSeq_Spleen_1/macs2_peak_49803
chr7 124613773 124614241 469 9.93 5.90544 3.05680 4.48805 Peak_Calls/DNaseSeq_Spleen_1/macs2_peak_49804
chr7 124626338 124626521 184 22.21 12.11645 3.43890 10.52929 Peak_Calls/DNaseSeq_Spleen_1/macs2_peak_49805
chr7 124628593 124628776 184 39.37 27.13544 5.79636 25.08298 Peak_Calls/DNaseSeq_Spleen_1/macs2_peak_49806
chr7 124629969 124630417 449 35.91 25.21277 5.34078 23.33822 Peak_Calls/DNaseSeq_Spleen_1/macs2_peak_49807
chr7 124634443 124634554 112 29.32 18.29518 4.42305 16.54890 Peak_Calls/DNaseSeq_Spleen_1/macs2_peak_49808
chr7 124659394 124659573 180 32.70 21.01045 4.88095 19.14590 Peak_Calls/DNaseSeq_Spleen_1/macs2_peak_49809
chr7 124664882 124665284 403 32.28 22.44248 4.84487 20.70801 Peak_Calls/DNaseSeq_Spleen_1/macs2_peak_49810
chr7 124702623 124702889 267 40.92 28.43186 5.98535 26.33387 Peak_Calls/DNaseSeq_Spleen_1/macs2_peak_49811
chr7 124709790 124710013 224 34.97 22.76552 5.16985 20.81713 Peak_Calls/DNaseSeq_Spleen_1/macs2_peak_49812
chr7 124710900 124712166 1267 15.77 7.25439 2.56652 5.82440 Peak_Calls/DNaseSeq_Spleen_1/macs2_peak_49813
chr7 124737749 124737981 233 23.32 13.24203 3.71841 11.61503 Peak_Calls/DNaseSeq_Spleen_1/macs2_peak_49814
chr7 124750323 124750593 271 22.43 12.63643 3.59537 11.04998 Peak_Calls/DNaseSeq_Spleen_1/macs2_peak_49815
chr7 124756599 124756837 239 16.37 8.18450 2.74144 6.79694 Peak_Calls/DNaseSeq_Spleen_1/macs2_peak_49816
chr7 124757296 124757764 469 12.04 4.50685 2.15309 3.09465 Peak_Calls/DNaseSeq_Spleen_1/macs2_peak_49817
chr7 124766333 124766532 200 22.28 11.05703 3.65803 9.21810 Peak_Calls/DNaseSeq_Spleen_1/macs2_peak_49818
chr7 124774332 124774472 141 20.60 10.40261 3.43204 8.70693 Peak_Calls/DNaseSeq_Spleen_1/macs2_peak_49819
chr7 124911086 124911256 171 14.99 6.62127 2.61249 5.14976 Peak_Calls/DNaseSeq_Spleen_1/macs2_peak_49820
chr7 124915399 124915540 142 15.53 6.81162 2.68490 5.28903 Peak_Calls/DNaseSeq_Spleen_1/macs2_peak_49821
chr7 125026420 125026564 145 15.37 7.47558 2.68893 6.08883 Peak_Calls/DNaseSeq_Spleen_1/macs2_peak_49822
chr7 125223674 125223747 74 10.16 5.54121 1.98378 4.61099 Peak_Calls/DNaseSeq_Spleen_1/macs2_peak_49823
chr7 125245904 125246069 166 22.13 12.88978 3.69157 11.31031 Peak_Calls/DNaseSeq_Spleen_1/macs2_peak_49824
chr7 125259358 125260037 680 42.53 34.10132 6.74623 32.00141 Peak_Calls/DNaseSeq_Spleen_1/macs2_peak_49825
chr7 125263483 125263782 300 30.06 19.76193 4.86000 17.91268 Peak_Calls/DNaseSeq_Spleen_1/macs2_peak_49826
chr7 125272811 125273517 707 10.39 5.55115 2.79015 4.15609 Peak_Calls/DNaseSeq_Spleen_1/macs2_peak_49827
chr7 125376224 125376514 291 6.44 4.23728 3.01310 2.64867 Peak_Calls/DNaseSeq_Spleen_1/macs2_peak_49828
chr7 125380627 125380703 77 4.19 2.62608 2.14287 1.37880 Peak_Calls/DNaseSeq_Spleen_1/macs2_peak_49829
chr7 125386923 125388058 1136 27.14 19.39706 4.68507 17.70585 Peak_Calls/DNaseSeq_Spleen_1/macs2_peak_49830
chr7 125396062 125396179 118 27.88 22.11635 4.75610 20.62942 Peak_Calls/DNaseSeq_Spleen_1/macs2_peak_49831
chr7 125403453 125403526 74 27.32 21.62276 4.67572 20.15603 Peak_Calls/DNaseSeq_Spleen_1/macs2_peak_49832
chr7 125406012 125406203 192 35.99 25.80166 5.93447 23.80056 Peak_Calls/DNaseSeq_Spleen_1/macs2_peak_49833
chr7 125418907 125419029 123 23.51 14.03985 4.00486 12.35535 Peak_Calls/DNaseSeq_Spleen_1/macs2_peak_49834
chr7 125420997 125421427 431 9.41 5.05284 2.64552 3.60607 Peak_Calls/DNaseSeq_Spleen_1/macs2_peak_49835
chr7 125423072 125423312 241 13.26 12.17154 5.47892 10.57333 Peak_Calls/DNaseSeq_Spleen_1/macs2_peak_49836
chr7 125426205 125426429 225 8.05 2.98331 1.93967 1.64599 Peak_Calls/DNaseSeq_Spleen_1/macs2_peak_49837
chr7 125426820 125426974 155 13.45 5.06157 2.41401 3.48438 Peak_Calls/DNaseSeq_Spleen_1/macs2_peak_49838
chr7 125438170 125439028 859 10.82 3.95204 2.02228 2.59399 Peak_Calls/DNaseSeq_Spleen_1/macs2_peak_49839
chr7 125448286 125448758 473 17.08 8.95481 2.97265 7.44009 Peak_Calls/DNaseSeq_Spleen_1/macs2_peak_49840
chr7 125489959 125490246 288 44.48 36.54244 7.17249 34.35052 Peak_Calls/DNaseSeq_Spleen_1/macs2_peak_49841
chr7 125553093 125553166 74 29.15 24.94749 4.90856 23.45204 Peak_Calls/DNaseSeq_Spleen_1/macs2_peak_49842
chr7 125635498 125635726 229 50.06 42.31940 8.03413 39.93987 Peak_Calls/DNaseSeq_Spleen_1/macs2_peak_49843
chr7 125661469 125661609 141 60.15 49.74545 9.52811 46.93189 Peak_Calls/DNaseSeq_Spleen_1/macs2_peak_49844
chr7 125662222 125662683 462 57.04 48.41145 9.07027 45.73298 Peak_Calls/DNaseSeq_Spleen_1/macs2_peak_49845
chr7 125670875 125671375 501 44.34 36.62568 7.16201 34.47457 Peak_Calls/DNaseSeq_Spleen_1/macs2_peak_49846
chr7 125676329 125677052 724 11.40 5.94330 2.51977 4.59727 Peak_Calls/DNaseSeq_Spleen_1/macs2_peak_49847
chr7 125738810 125739050 241 25.46 22.74598 6.45093 21.05994 Peak_Calls/DNaseSeq_Spleen_1/macs2_peak_49848
chr7 125781112 125781221 110 33.67 31.02637 8.36636 28.96324 Peak_Calls/DNaseSeq_Spleen_1/macs2_peak_49849
chr7 125831909 125832144 236 49.00 47.03227 11.94626 44.26005 Peak_Calls/DNaseSeq_Spleen_1/macs2_peak_49850
chr7 125848947 125849538 592 24.00 20.67151 6.06591 18.77859 Peak_Calls/DNaseSeq_Spleen_1/macs2_peak_49851
chr7 125855882 125856250 369 8.52 6.11002 3.32965 4.67523 Peak_Calls/DNaseSeq_Spleen_1/macs2_peak_49852
chr7 125883609 125884371 763 20.05 18.04140 5.98351 16.32935 Peak_Calls/DNaseSeq_Spleen_1/macs2_peak_49853
chr7 125909658 125909960 303 23.95 22.73827 6.84703 21.08410 Peak_Calls/DNaseSeq_Spleen_1/macs2_peak_49854
chr7 125941611 125942167 557 13.83 7.70789 3.08381 6.26506 Peak_Calls/DNaseSeq_Spleen_1/macs2_peak_49855
chr7 125998742 125999359 618 20.60 9.33445 2.67583 7.87985 Peak_Calls/DNaseSeq_Spleen_1/macs2_peak_49856
chr7 126138717 126138793 77 26.61 14.72466 3.33526 13.22634 Peak_Calls/DNaseSeq_Spleen_1/macs2_peak_49857
chr7 126139688 126139999 312 32.03 18.97715 3.89877 17.33322 Peak_Calls/DNaseSeq_Spleen_1/macs2_peak_49858
chr7 126863768 126864713 946 25.06 13.80178 3.11966 12.33263 Peak_Calls/DNaseSeq_Spleen_1/macs2_peak_49859
chr7 126874302 126874408 107 13.08 2.65511 1.65517 1.12803 Peak_Calls/DNaseSeq_Spleen_1/macs2_peak_49860
chr7 126932706 126932781 76 8.11 1.70788 1.23504 0.65336 Peak_Calls/DNaseSeq_Spleen_1/macs2_peak_49861
chr7 126936976 126937864 889 21.84 9.47622 2.63507 7.93979 Peak_Calls/DNaseSeq_Spleen_1/macs2_peak_49862
chr7 126944167 126944271 105 41.80 25.56009 4.73627 23.62181 Peak_Calls/DNaseSeq_Spleen_1/macs2_peak_49863
chr7 126979579 126980310 732 43.47 27.65475 4.92198 25.69735 Peak_Calls/DNaseSeq_Spleen_1/macs2_peak_49864
chr7 127005296 127005450 155 22.76 11.85680 2.80308 10.52108 Peak_Calls/DNaseSeq_Spleen_1/macs2_peak_49865
chr7 127011721 127011794 74 24.96 12.65525 3.01468 11.18874 Peak_Calls/DNaseSeq_Spleen_1/macs2_peak_49866
chr7 127039082 127039861 780 15.72 5.17260 2.02986 3.71926 Peak_Calls/DNaseSeq_Spleen_1/macs2_peak_49867
chr7 127245822 127245895 74 24.14 9.61041 3.00689 7.80437 Peak_Calls/DNaseSeq_Spleen_1/macs2_peak_49868
chr7 127778454 127779056 603 14.04 8.39377 3.76433 6.91549 Peak_Calls/DNaseSeq_Spleen_1/macs2_peak_49869
chr7 127805564 127805850 287 14.39 16.84359 8.32270 14.96220 Peak_Calls/DNaseSeq_Spleen_1/macs2_peak_49870
chr7 127813808 127813917 110 3.25 2.55319 2.30204 1.16005 Peak_Calls/DNaseSeq_Spleen_1/macs2_peak_49871
chr7 127820877 127821120 244 3.06 2.39597 2.05483 1.26925 Peak_Calls/DNaseSeq_Spleen_1/macs2_peak_49872
chr7 127837520 127837831 312 7.75 7.22612 4.32110 5.66061 Peak_Calls/DNaseSeq_Spleen_1/macs2_peak_49873
chr7 127843040 127843506 467 9.07 7.32958 3.93019 5.85933 Peak_Calls/DNaseSeq_Spleen_1/macs2_peak_49874
chr7 127866689 127866762 74 10.50 8.99543 3.64092 7.89473 Peak_Calls/DNaseSeq_Spleen_1/macs2_peak_49875
chr7 127871219 127871316 98 18.51 16.33033 6.00463 14.68737 Peak_Calls/DNaseSeq_Spleen_1/macs2_peak_49876
chr7 127898235 127898827 593 25.46 24.22764 8.08046 22.29269 Peak_Calls/DNaseSeq_Spleen_1/macs2_peak_49877
chr7 127966938 127967061 124 23.16 22.39361 7.40434 20.64603 Peak_Calls/DNaseSeq_Spleen_1/macs2_peak_49878
chr7 127978063 127979577 1515 10.72 6.78151 3.28524 5.31848 Peak_Calls/DNaseSeq_Spleen_1/macs2_peak_49879
chr7 127986091 127987069 979 22.11 15.99467 5.00771 14.25447 Peak_Calls/DNaseSeq_Spleen_1/macs2_peak_49880
chr7 127994884 127995640 757 9.79 4.72522 2.43187 3.32788 Peak_Calls/DNaseSeq_Spleen_1/macs2_peak_49881
chr7 127997548 127997663 116 6.18 2.08095 1.67106 0.78372 Peak_Calls/DNaseSeq_Spleen_1/macs2_peak_49882
chr7 128008602 128008917 316 8.98 4.66242 2.63710 3.15625 Peak_Calls/DNaseSeq_Spleen_1/macs2_peak_49883
chr7 128053862 128053938 77 5.27 3.75892 3.15526 1.83536 Peak_Calls/DNaseSeq_Spleen_1/macs2_peak_49884
chr7 128060813 128061369 557 12.45 11.29667 4.67602 9.81144 Peak_Calls/DNaseSeq_Spleen_1/macs2_peak_49885
chr7 128062073 128062429 357 12.56 10.73203 4.65932 9.18125 Peak_Calls/DNaseSeq_Spleen_1/macs2_peak_49886
chr7 128078333 128078469 137 25.78 23.25402 9.37892 20.75550 Peak_Calls/DNaseSeq_Spleen_1/macs2_peak_49887
chr7 128125644 128126268 625 14.31 12.72240 5.41631 11.09632 Peak_Calls/DNaseSeq_Spleen_1/macs2_peak_49888
chr7 128177763 128178361 599 12.18 8.79062 3.63320 7.37167 Peak_Calls/DNaseSeq_Spleen_1/macs2_peak_49889
chr7 128203135 128203449 315 28.96 26.71457 7.85686 24.77287 Peak_Calls/DNaseSeq_Spleen_1/macs2_peak_49890
chr7 128208015 128208132 118 30.72 28.89297 8.33557 26.89342 Peak_Calls/DNaseSeq_Spleen_1/macs2_peak_49891
chr7 128221461 128221540 80 19.99 19.35263 5.62453 17.99180 Peak_Calls/DNaseSeq_Spleen_1/macs2_peak_49892
chr7 128263796 128264003 208 31.28 29.13446 8.49043 27.07836 Peak_Calls/DNaseSeq_Spleen_1/macs2_peak_49893
chr7 128303921 128303994 74 22.32 19.62311 6.21031 17.96321 Peak_Calls/DNaseSeq_Spleen_1/macs2_peak_49894
chr7 128402485 128402628 144 9.64 7.94390 2.98589 6.99809 Peak_Calls/DNaseSeq_Spleen_1/macs2_peak_49895
chr7 128534868 128534988 121 17.40 12.95797 4.91562 11.29145 Peak_Calls/DNaseSeq_Spleen_1/macs2_peak_49896
chr7 128589862 128590226 365 6.44 3.80662 2.36820 2.53381 Peak_Calls/DNaseSeq_Spleen_1/macs2_peak_49897
chr7 128600585 128601023 439 8.05 5.62154 3.12905 4.24212 Peak_Calls/DNaseSeq_Spleen_1/macs2_peak_49898
chr7 128612639 128613282 644 5.99 3.43691 2.45177 2.02849 Peak_Calls/DNaseSeq_Spleen_1/macs2_peak_49899
chr7 128623577 128624081 505 7.49 5.98867 3.34561 4.62171 Peak_Calls/DNaseSeq_Spleen_1/macs2_peak_49900
chr7 128784822 128785071 250 16.51 4.99667 2.15826 3.40016 Peak_Calls/DNaseSeq_Spleen_1/macs2_peak_49901
chr7 128850803 128851245 443 14.48 3.39892 1.55055 2.13365 Peak_Calls/DNaseSeq_Spleen_1/macs2_peak_49902
chr7 128877706 128877923 218 16.70 2.87968 1.53927 1.40272 Peak_Calls/DNaseSeq_Spleen_1/macs2_peak_49903
chr7 129118696 129118770 75 10.33 1.98306 1.17171 0.98991 Peak_Calls/DNaseSeq_Spleen_1/macs2_peak_49904
chr7 129124965 129125521 557 16.89 3.66173 1.58726 2.29910 Peak_Calls/DNaseSeq_Spleen_1/macs2_peak_49905
chr7 129161799 129162033 235 26.98 9.55035 2.34498 8.00310 Peak_Calls/DNaseSeq_Spleen_1/macs2_peak_49906
chr7 129164293 129164845 553 43.00 22.51336 3.56733 20.76776 Peak_Calls/DNaseSeq_Spleen_1/macs2_peak_49907
chr7 129210299 129210989 691 38.07 18.43585 3.19164 16.73870 Peak_Calls/DNaseSeq_Spleen_1/macs2_peak_49908
chr7 129230528 129231379 852 15.75 2.75090 1.48839 1.34064 Peak_Calls/DNaseSeq_Spleen_1/macs2_peak_49909
chr7 129238202 129238304 103 16.99 3.63786 1.63166 2.22961 Peak_Calls/DNaseSeq_Spleen_1/macs2_peak_49910
chr7 129242801 129243000 200 17.80 4.78350 1.72929 3.46968 Peak_Calls/DNaseSeq_Spleen_1/macs2_peak_49911
chr7 129245322 129245563 242 13.40 3.06380 1.41108 1.91762 Peak_Calls/DNaseSeq_Spleen_1/macs2_peak_49912
chr7 129276200 129276688 489 22.20 7.48211 2.05586 6.04855 Peak_Calls/DNaseSeq_Spleen_1/macs2_peak_49913
chr7 129302619 129303263 645 33.11 14.25737 2.90328 12.62335 Peak_Calls/DNaseSeq_Spleen_1/macs2_peak_49914
chr7 129333105 129333240 136 26.45 8.97923 2.36807 7.39791 Peak_Calls/DNaseSeq_Spleen_1/macs2_peak_49915
chr7 129340894 129341063 170 14.02 3.05686 1.43969 1.84306 Peak_Calls/DNaseSeq_Spleen_1/macs2_peak_49916
chr7 129342989 129343062 74 12.28 2.01734 1.28937 0.80188 Peak_Calls/DNaseSeq_Spleen_1/macs2_peak_49917
chr7 129384401 129384474 74 8.29 1.36220 1.04515 0.44309 Peak_Calls/DNaseSeq_Spleen_1/macs2_peak_49918
chr7 129385814 129386201 388 19.11 10.02942 3.13233 8.47640 Peak_Calls/DNaseSeq_Spleen_1/macs2_peak_49919
chr7 129390758 129391076 319 34.80 26.54958 5.46151 24.77713 Peak_Calls/DNaseSeq_Spleen_1/macs2_peak_49920
chr7 129394810 129395476 667 24.60 14.97854 3.92653 13.26296 Peak_Calls/DNaseSeq_Spleen_1/macs2_peak_49921
chr7 129403719 129404143 425 37.64 29.25295 5.81219 27.38394 Peak_Calls/DNaseSeq_Spleen_1/macs2_peak_49922
chr7 129415984 129416122 139 17.53 13.78164 3.00459 12.78037 Peak_Calls/DNaseSeq_Spleen_1/macs2_peak_49923
chr7 129426243 129426320 78 38.50 29.57171 5.92265 27.67354 Peak_Calls/DNaseSeq_Spleen_1/macs2_peak_49924
chr7 129432335 129433779 1445 27.28 18.11015 4.28775 16.40048 Peak_Calls/DNaseSeq_Spleen_1/macs2_peak_49925
chr7 129439995 129440165 171 6.85 1.93682 1.38364 0.86298 Peak_Calls/DNaseSeq_Spleen_1/macs2_peak_49926
chr7 129444941 129445014 74 14.53 4.15622 2.33699 2.27844 Peak_Calls/DNaseSeq_Spleen_1/macs2_peak_49927
chr7 129453780 129454459 680 9.28 6.93272 3.64682 5.49735 Peak_Calls/DNaseSeq_Spleen_1/macs2_peak_49928
chr7 129459369 129459527 159 15.37 10.04152 4.06913 8.36190 Peak_Calls/DNaseSeq_Spleen_1/macs2_peak_49929
chr7 129461025 129461297 273 14.37 9.39491 3.76115 7.82549 Peak_Calls/DNaseSeq_Spleen_1/macs2_peak_49930
chr7 129471651 129471786 136 18.65 12.52362 4.57980 10.78522 Peak_Calls/DNaseSeq_Spleen_1/macs2_peak_49931
chr7 129473295 129473387 93 32.02 24.01041 7.53636 21.60763 Peak_Calls/DNaseSeq_Spleen_1/macs2_peak_49932
chr7 129491092 129491263 172 26.19 20.25209 6.27685 18.30660 Peak_Calls/DNaseSeq_Spleen_1/macs2_peak_49933
chr7 129495408 129495626 219 16.00 10.44554 3.98726 8.81320 Peak_Calls/DNaseSeq_Spleen_1/macs2_peak_49934
chr7 129496225 129496427 203 8.41 3.34418 2.25143 1.78396 Peak_Calls/DNaseSeq_Spleen_1/macs2_peak_49935
chr7 129531530 129531844 315 9.15 4.57997 2.46628 3.20296 Peak_Calls/DNaseSeq_Spleen_1/macs2_peak_49936
chr7 129533739 129533911 173 7.21 3.58768 2.05871 2.42758 Peak_Calls/DNaseSeq_Spleen_1/macs2_peak_49937
chr7 129537456 129538005 550 15.33 10.04986 3.84702 8.52524 Peak_Calls/DNaseSeq_Spleen_1/macs2_peak_49938
chr7 129538783 129539277 495 16.07 10.16159 3.97537 8.45373 Peak_Calls/DNaseSeq_Spleen_1/macs2_peak_49939
chr7 129545568 129545949 382 8.79 4.63652 2.67922 3.13020 Peak_Calls/DNaseSeq_Spleen_1/macs2_peak_49940
chr7 129548007 129548222 216 4.11 3.21223 2.85543 1.39017 Peak_Calls/DNaseSeq_Spleen_1/macs2_peak_49941
chr7 129557695 129557967 273 4.72 2.61531 1.99649 1.42015 Peak_Calls/DNaseSeq_Spleen_1/macs2_peak_49942
chr7 129588691 129588862 172 16.51 9.66522 3.71209 8.01041 Peak_Calls/DNaseSeq_Spleen_1/macs2_peak_49943
chr7 129603064 129603386 323 22.16 16.48724 4.87032 14.88580 Peak_Calls/DNaseSeq_Spleen_1/macs2_peak_49944
chr7 129609588 129610119 532 27.12 21.12053 5.84787 19.32812 Peak_Calls/DNaseSeq_Spleen_1/macs2_peak_49945
chr7 129614095 129614423 329 24.04 18.55882 5.23505 16.92133 Peak_Calls/DNaseSeq_Spleen_1/macs2_peak_49946
chr7 129748715 129748809 95 27.98 22.75474 6.01481 21.00348 Peak_Calls/DNaseSeq_Spleen_1/macs2_peak_49947
chr7 129814420 129814577 158 27.25 22.13183 5.86352 20.41844 Peak_Calls/DNaseSeq_Spleen_1/macs2_peak_49948
chr7 129860049 129860140 92 36.54 29.85545 7.67729 27.66557 Peak_Calls/DNaseSeq_Spleen_1/macs2_peak_49949
chr7 129860589 129860662 74 28.52 22.39943 6.09856 20.55462 Peak_Calls/DNaseSeq_Spleen_1/macs2_peak_49950
chr7 129867118 129867261 144 24.68 19.45691 5.34711 17.83025 Peak_Calls/DNaseSeq_Spleen_1/macs2_peak_49951
chr7 129950213 129950405 193 32.78 24.99501 6.90438 22.85028 Peak_Calls/DNaseSeq_Spleen_1/macs2_peak_49952
chr7 129957445 129957560 116 28.30 21.97854 6.04382 20.12515 Peak_Calls/DNaseSeq_Spleen_1/macs2_peak_49953
chr7 129961152 129961376 225 25.24 19.34979 5.45080 17.63882 Peak_Calls/DNaseSeq_Spleen_1/macs2_peak_49954
chr7 129964570 129965014 445 26.18 21.24935 5.65412 19.58615 Peak_Calls/DNaseSeq_Spleen_1/macs2_peak_49955
chr7 130063418 130064089 672 13.36 7.79211 3.04713 6.36091 Peak_Calls/DNaseSeq_Spleen_1/macs2_peak_49956
chr7 130075697 130076030 334 8.11 3.48144 2.16366 2.09608 Peak_Calls/DNaseSeq_Spleen_1/macs2_peak_49957
chr7 130082838 130082918 81 10.65 5.19953 3.00289 3.45370 Peak_Calls/DNaseSeq_Spleen_1/macs2_peak_49958
chr7 130083838 130084195 358 8.86 4.69957 2.60842 3.31135 Peak_Calls/DNaseSeq_Spleen_1/macs2_peak_49959
chr7 130088824 130088976 153 6.31 2.98168 1.98601 1.75423 Peak_Calls/DNaseSeq_Spleen_1/macs2_peak_49960
chr7 130113003 130113891 889 10.29 6.58887 2.93632 5.23608 Peak_Calls/DNaseSeq_Spleen_1/macs2_peak_49961
chr7 130161271 130161404 134 11.89 4.86304 2.13347 3.57127 Peak_Calls/DNaseSeq_Spleen_1/macs2_peak_49962
chr7 130163130 130163592 463 24.92 13.68632 4.00038 11.86825 Peak_Calls/DNaseSeq_Spleen_1/macs2_peak_49963
chr7 130168748 130169231 484 21.20 14.11086 3.54589 12.77973 Peak_Calls/DNaseSeq_Spleen_1/macs2_peak_49964
chr7 130174431 130174972 542 45.56 36.20336 7.07301 34.00443 Peak_Calls/DNaseSeq_Spleen_1/macs2_peak_49965
chr7 130182954 130183027 74 69.01 55.04705 10.44133 51.88055 Peak_Calls/DNaseSeq_Spleen_1/macs2_peak_49966
chr7 130228110 130228555 446 53.48 45.64500 8.25017 43.11443 Peak_Calls/DNaseSeq_Spleen_1/macs2_peak_49967
chr7 130267277 130268025 749 44.78 35.97856 6.99063 33.81063 Peak_Calls/DNaseSeq_Spleen_1/macs2_peak_49968
chr7 130276047 130276172 126 25.93 19.94609 4.27735 18.55478 Peak_Calls/DNaseSeq_Spleen_1/macs2_peak_49969
chr7 130278494 130278580 87 39.53 28.71257 6.20357 26.64610 Peak_Calls/DNaseSeq_Spleen_1/macs2_peak_49970
chr7 130348952 130349044 93 35.52 23.53316 5.59114 21.47905 Peak_Calls/DNaseSeq_Spleen_1/macs2_peak_49971
chr7 130466131 130466489 359 25.85 14.53604 4.15931 12.70259 Peak_Calls/DNaseSeq_Spleen_1/macs2_peak_49972
chr7 130474076 130474481 406 16.03 12.04816 4.61723 10.47712 Peak_Calls/DNaseSeq_Spleen_1/macs2_peak_49973
chr7 130498456 130498690 235 31.52 34.76675 10.73981 32.65837 Peak_Calls/DNaseSeq_Spleen_1/macs2_peak_49974
chr7 130499680 130499954 275 28.55 29.30648 9.75878 27.19284 Peak_Calls/DNaseSeq_Spleen_1/macs2_peak_49975
chr7 130503781 130503896 116 20.55 19.10289 7.14089 17.28437 Peak_Calls/DNaseSeq_Spleen_1/macs2_peak_49976
chr7 130505316 130505389 74 19.22 16.00305 6.67807 13.98513 Peak_Calls/DNaseSeq_Spleen_1/macs2_peak_49977
chr7 130512292 130512596 305 7.45 5.26780 3.06998 3.88651 Peak_Calls/DNaseSeq_Spleen_1/macs2_peak_49978
chr7 130513352 130513820 469 14.06 12.46696 5.25006 10.89024 Peak_Calls/DNaseSeq_Spleen_1/macs2_peak_49979
chr7 130515127 130515214 88 19.76 17.73167 6.68152 15.94042 Peak_Calls/DNaseSeq_Spleen_1/macs2_peak_49980
chr7 130521290 130521713 424 6.44 3.75740 2.39791 2.44071 Peak_Calls/DNaseSeq_Spleen_1/macs2_peak_49981
chr7 130541019 130541206 188 8.13 2.18681 1.69543 0.73805 Peak_Calls/DNaseSeq_Spleen_1/macs2_peak_49982
chr7 130542562 130542655 94 4.45 1.62585 1.20957 0.81955 Peak_Calls/DNaseSeq_Spleen_1/macs2_peak_49983
chr7 130609307 130609458 152 14.81 7.06264 2.85103 5.52973 Peak_Calls/DNaseSeq_Spleen_1/macs2_peak_49984
chr7 132330075 132330261 187 19.62 13.38778 3.70249 12.02934 Peak_Calls/DNaseSeq_Spleen_1/macs2_peak_49985
chr7 132333646 132333892 247 41.14 32.73732 7.20832 30.57720 Peak_Calls/DNaseSeq_Spleen_1/macs2_peak_49986
chr7 132537199 132537513 315 38.78 32.62917 6.82478 30.65567 Peak_Calls/DNaseSeq_Spleen_1/macs2_peak_49987
chr7 132563721 132564110 390 38.41 29.58881 6.71031 27.49248 Peak_Calls/DNaseSeq_Spleen_1/macs2_peak_49988
chr7 132566553 132567066 514 27.80 18.89309 4.95889 17.10862 Peak_Calls/DNaseSeq_Spleen_1/macs2_peak_49989
chr7 132587986 132588714 729 20.67 13.32776 3.76859 11.71890 Peak_Calls/DNaseSeq_Spleen_1/macs2_peak_49990
chr7 132613590 132613796 207 11.58 6.25147 2.78844 4.78261 Peak_Calls/DNaseSeq_Spleen_1/macs2_peak_49991
chr7 132615547 132615974 428 13.55 9.23261 3.67543 7.66997 Peak_Calls/DNaseSeq_Spleen_1/macs2_peak_49992
chr7 132618141 132618271 131 19.59 14.63231 4.76486 13.06081 Peak_Calls/DNaseSeq_Spleen_1/macs2_peak_49993
chr7 132630770 132630904 135 19.03 13.83766 4.63073 12.25657 Peak_Calls/DNaseSeq_Spleen_1/macs2_peak_49994
chr7 132632204 132632610 407 16.99 5.59700 2.16567 4.16093 Peak_Calls/DNaseSeq_Spleen_1/macs2_peak_49995
chr7 132634601 132635352 752 25.84 10.01670 2.59498 8.40153 Peak_Calls/DNaseSeq_Spleen_1/macs2_peak_49996
chr7 132639507 132639645 139 38.52 21.68068 3.95121 19.91339 Peak_Calls/DNaseSeq_Spleen_1/macs2_peak_49997
chr7 132647766 132647942 177 48.27 29.64650 4.84742 27.62923 Peak_Calls/DNaseSeq_Spleen_1/macs2_peak_49998
chr7 132650870 132651161 292 44.75 27.02152 4.52771 25.11121 Peak_Calls/DNaseSeq_Spleen_1/macs2_peak_49999
chr7 132654968 132655145 178 52.86 30.88825 5.23027 28.63333 Peak_Calls/DNaseSeq_Spleen_1/macs2_peak_50000
chr7 132685318 132686084 767 28.70 12.77689 3.01706 11.12160 Peak_Calls/DNaseSeq_Spleen_1/macs2_peak_50001
chr7 132695470 132696051 582 33.54 17.64149 3.49291 15.98319 Peak_Calls/DNaseSeq_Spleen_1/macs2_peak_50002
chr7 132698979 132699304 326 33.04 17.63695 3.45417 16.02082 Peak_Calls/DNaseSeq_Spleen_1/macs2_peak_50003
chr7 132704805 132705156 352 26.77 11.33022 2.83218 9.69794 Peak_Calls/DNaseSeq_Spleen_1/macs2_peak_50004
chr7 132719388 132719498 111 11.60 2.48858 1.43366 1.25621 Peak_Calls/DNaseSeq_Spleen_1/macs2_peak_50005
chr7 132724586 132725217 632 10.73 6.79958 3.52055 5.32329 Peak_Calls/DNaseSeq_Spleen_1/macs2_peak_50006
chr7 132726981 132727069 89 6.75 7.13348 4.33370 5.78980 Peak_Calls/DNaseSeq_Spleen_1/macs2_peak_50007
chr7 132732269 132732617 349 12.40 10.17445 3.96837 8.69014 Peak_Calls/DNaseSeq_Spleen_1/macs2_peak_50008
chr7 132737477 132737651 175 24.52 24.07363 7.14188 22.41234 Peak_Calls/DNaseSeq_Spleen_1/macs2_peak_50009
chr7 132740687 132740881 195 32.92 35.33762 9.44468 33.31035 Peak_Calls/DNaseSeq_Spleen_1/macs2_peak_50010
chr7 132743065 132743358 294 16.00 13.22944 4.80201 11.67076 Peak_Calls/DNaseSeq_Spleen_1/macs2_peak_50011
chr7 132745432 132745784 353 4.14 2.88324 2.44134 1.42184 Peak_Calls/DNaseSeq_Spleen_1/macs2_peak_50012
chr7 132746610 132746985 376 6.13 4.85762 3.15563 3.50124 Peak_Calls/DNaseSeq_Spleen_1/macs2_peak_50013
chr7 132749344 132749475 132 4.23 3.23865 2.53770 1.91804 Peak_Calls/DNaseSeq_Spleen_1/macs2_peak_50014
chr7 132750948 132751609 662 6.02 5.75715 3.74692 4.32854 Peak_Calls/DNaseSeq_Spleen_1/macs2_peak_50015
chr7 132763734 132763832 99 3.22 2.34326 2.14416 0.98856 Peak_Calls/DNaseSeq_Spleen_1/macs2_peak_50016
chr7 132768908 132768991 84 5.35 4.17583 2.91364 2.80632 Peak_Calls/DNaseSeq_Spleen_1/macs2_peak_50017
chr7 132769403 132769660 258 9.76 8.51824 4.64026 6.93354 Peak_Calls/DNaseSeq_Spleen_1/macs2_peak_50018
chr7 132773782 132774186 405 18.80 10.42032 3.37932 8.82231 Peak_Calls/DNaseSeq_Spleen_1/macs2_peak_50019
chr7 132778964 132779254 291 22.40 14.10343 3.94151 12.44048 Peak_Calls/DNaseSeq_Spleen_1/macs2_peak_50020
chr7 132782072 132782698 627 13.02 5.11048 2.27662 3.66810 Peak_Calls/DNaseSeq_Spleen_1/macs2_peak_50021
chr7 132818575 132818660 86 10.13 3.85891 1.85073 2.68767 Peak_Calls/DNaseSeq_Spleen_1/macs2_peak_50022
chr7 132823622 132823752 131 13.62 5.30926 2.30681 3.86933 Peak_Calls/DNaseSeq_Spleen_1/macs2_peak_50023
chr7 132850803 132851565 763 8.80 3.83089 2.17475 2.48634 Peak_Calls/DNaseSeq_Spleen_1/macs2_peak_50024
chr7 132857185 132857287 103 7.49 5.73015 3.10494 4.54165 Peak_Calls/DNaseSeq_Spleen_1/macs2_peak_50025
chr7 133064337 133064815 479 17.69 16.11138 6.62036 14.30588 Peak_Calls/DNaseSeq_Spleen_1/macs2_peak_50026
chr7 133170895 133171257 363 20.49 20.72609 7.58888 19.00119 Peak_Calls/DNaseSeq_Spleen_1/macs2_peak_50027
chr7 133233422 133233581 160 12.41 10.62918 4.77299 9.15414 Peak_Calls/DNaseSeq_Spleen_1/macs2_peak_50028
chr7 133240838 133240956 119 9.54 6.61830 3.74961 5.00656 Peak_Calls/DNaseSeq_Spleen_1/macs2_peak_50029
chr7 133256424 133256664 241 5.74 4.11723 2.48565 3.05094 Peak_Calls/DNaseSeq_Spleen_1/macs2_peak_50030
chr7 133278398 133279296 899 7.14 5.55577 3.35394 4.15733 Peak_Calls/DNaseSeq_Spleen_1/macs2_peak_50031
chr7 133322433 133322564 132 2.42 2.03928 1.91056 0.90373 Peak_Calls/DNaseSeq_Spleen_1/macs2_peak_50032
chr7 133324583 133324750 168 4.95 4.61529 3.32517 3.16403 Peak_Calls/DNaseSeq_Spleen_1/macs2_peak_50033
chr7 133330300 133330411 112 3.02 2.88256 2.25039 1.90001 Peak_Calls/DNaseSeq_Spleen_1/macs2_peak_50034
chr7 133343527 133344340 814 8.50 4.90084 2.64994 3.52172 Peak_Calls/DNaseSeq_Spleen_1/macs2_peak_50035
chr7 133354322 133354697 376 15.08 8.59643 3.29706 7.08706 Peak_Calls/DNaseSeq_Spleen_1/macs2_peak_50036
chr7 133356500 133356704 205 16.24 10.26396 3.54294 8.83366 Peak_Calls/DNaseSeq_Spleen_1/macs2_peak_50037
chr7 133373909 133374274 366 9.46 4.62283 2.23489 3.38763 Peak_Calls/DNaseSeq_Spleen_1/macs2_peak_50038
chr7 133379765 133380083 319 15.21 8.33198 3.30590 6.76374 Peak_Calls/DNaseSeq_Spleen_1/macs2_peak_50039
chr7 133404407 133404670 264 25.33 19.32070 5.28015 17.64352 Peak_Calls/DNaseSeq_Spleen_1/macs2_peak_50040
chr7 133415295 133416123 829 21.82 16.00554 4.58365 14.36815 Peak_Calls/DNaseSeq_Spleen_1/macs2_peak_50041
chr7 133421139 133421619 481 13.71 6.95939 3.00818 5.40710 Peak_Calls/DNaseSeq_Spleen_1/macs2_peak_50042
chr7 133428483 133429557 1075 7.21 6.19055 3.69602 4.76060 Peak_Calls/DNaseSeq_Spleen_1/macs2_peak_50043
chr7 133432320 133432655 336 4.64 3.84350 2.78019 2.53212 Peak_Calls/DNaseSeq_Spleen_1/macs2_peak_50044
chr7 133433035 133433116 82 6.56 2.81597 2.21070 1.24164 Peak_Calls/DNaseSeq_Spleen_1/macs2_peak_50045
chr7 133441509 133441637 129 9.26 5.26072 2.98993 3.70049 Peak_Calls/DNaseSeq_Spleen_1/macs2_peak_50046
chr7 133467283 133467644 362 20.07 17.36467 6.03085 15.64965 Peak_Calls/DNaseSeq_Spleen_1/macs2_peak_50047
chr7 133473680 133473968 289 24.12 23.13085 7.18897 21.42136 Peak_Calls/DNaseSeq_Spleen_1/macs2_peak_50048
chr7 133483103 133484079 977 25.07 22.72758 7.42974 20.79074 Peak_Calls/DNaseSeq_Spleen_1/macs2_peak_50049
chr7 133512878 133513426 549 8.22 5.37044 2.77407 4.14057 Peak_Calls/DNaseSeq_Spleen_1/macs2_peak_50050
chr7 133520735 133521644 910 8.27 4.51239 2.56572 3.14748 Peak_Calls/DNaseSeq_Spleen_1/macs2_peak_50051
chr7 133540085 133540741 657 31.44 24.98648 6.00046 23.13738 Peak_Calls/DNaseSeq_Spleen_1/macs2_peak_50052
chr7 133543197 133543355 159 29.09 21.17795 5.58266 19.31937 Peak_Calls/DNaseSeq_Spleen_1/macs2_peak_50053
chr7 133558408 133558552 145 34.17 26.93623 6.49797 24.97617 Peak_Calls/DNaseSeq_Spleen_1/macs2_peak_50054
chr7 133560118 133560849 732 15.49 9.92115 3.56175 8.33909 Peak_Calls/DNaseSeq_Spleen_1/macs2_peak_50055
chr7 133565354 133565617 264 8.64 7.74819 4.27216 6.25499 Peak_Calls/DNaseSeq_Spleen_1/macs2_peak_50056
chr7 133567736 133568106 371 3.56 2.53409 2.21061 1.22359 Peak_Calls/DNaseSeq_Spleen_1/macs2_peak_50057
chr7 133572169 133572909 741 8.54 6.60628 3.78049 5.11069 Peak_Calls/DNaseSeq_Spleen_1/macs2_peak_50058
chr7 133580397 133580732 336 16.04 11.94131 4.33889 10.45382 Peak_Calls/DNaseSeq_Spleen_1/macs2_peak_50059
chr7 133610792 133611024 233 15.20 12.22667 4.16781 10.93894 Peak_Calls/DNaseSeq_Spleen_1/macs2_peak_50060
chr7 133613677 133613933 257 11.86 7.43672 3.29886 5.93408 Peak_Calls/DNaseSeq_Spleen_1/macs2_peak_50061
chr7 133615964 133616116 153 7.48 3.44845 2.22213 2.07383 Peak_Calls/DNaseSeq_Spleen_1/macs2_peak_50062
chr7 133618572 133619109 538 8.93 4.75456 2.55478 3.37257 Peak_Calls/DNaseSeq_Spleen_1/macs2_peak_50063
chr7 133625297 133625549 253 10.16 5.73733 2.84312 4.33737 Peak_Calls/DNaseSeq_Spleen_1/macs2_peak_50064
chr7 133625995 133626118 124 4.73 4.63560 3.20631 3.34088 Peak_Calls/DNaseSeq_Spleen_1/macs2_peak_50065
chr7 133630463 133631363 901 6.45 5.05189 3.22310 3.67127 Peak_Calls/DNaseSeq_Spleen_1/macs2_peak_50066
chr7 133640232 133640450 219 11.96 9.29576 4.75221 7.56988 Peak_Calls/DNaseSeq_Spleen_1/macs2_peak_50067
chr7 133645591 133647364 1774 10.20 8.65726 4.25446 7.14582 Peak_Calls/DNaseSeq_Spleen_1/macs2_peak_50068
chr7 133671904 133672231 328 16.00 13.77320 6.04704 11.97017 Peak_Calls/DNaseSeq_Spleen_1/macs2_peak_50069
chr7 133681477 133681585 109 17.02 14.82363 6.46818 12.93271 Peak_Calls/DNaseSeq_Spleen_1/macs2_peak_50070
chr7 133698315 133698554 240 12.44 10.24613 4.93706 8.61835 Peak_Calls/DNaseSeq_Spleen_1/macs2_peak_50071
chr7 133709402 133710184 783 7.19 5.52194 3.18798 4.21194 Peak_Calls/DNaseSeq_Spleen_1/macs2_peak_50072
chr7 133720617 133720707 91 6.20 2.39412 1.34775 1.55719 Peak_Calls/DNaseSeq_Spleen_1/macs2_peak_50073
chr7 133726754 133727237 484 18.36 8.80789 2.97454 7.24942 Peak_Calls/DNaseSeq_Spleen_1/macs2_peak_50074
chr7 133763169 133763333 165 30.78 19.88186 4.73002 18.07861 Peak_Calls/DNaseSeq_Spleen_1/macs2_peak_50075
chr7 133780597 133780929 333 43.49 31.42304 6.50209 29.23182 Peak_Calls/DNaseSeq_Spleen_1/macs2_peak_50076
chr7 133786871 133787120 250 43.09 34.32303 6.48568 32.28412 Peak_Calls/DNaseSeq_Spleen_1/macs2_peak_50077
chr7 133792654 133793338 685 44.05 35.25365 6.47135 33.17301 Peak_Calls/DNaseSeq_Spleen_1/macs2_peak_50078
chr7 133799275 133799605 331 19.07 9.20986 2.89771 7.64420 Peak_Calls/DNaseSeq_Spleen_1/macs2_peak_50079
chr7 133836864 133837012 149 14.77 5.46527 2.30448 3.97280 Peak_Calls/DNaseSeq_Spleen_1/macs2_peak_50080
chr7 133838736 133839620 885 10.36 4.72377 2.40312 3.32511 Peak_Calls/DNaseSeq_Spleen_1/macs2_peak_50081
chr7 133844691 133845059 369 8.30 5.90932 3.32866 4.47148 Peak_Calls/DNaseSeq_Spleen_1/macs2_peak_50082
chr7 133845946 133846283 338 23.47 19.64141 5.59485 17.89029 Peak_Calls/DNaseSeq_Spleen_1/macs2_peak_50083
chr7 133847644 133848404 761 22.39 18.43515 5.32311 16.75459 Peak_Calls/DNaseSeq_Spleen_1/macs2_peak_50084
chr7 133851177 133851475 299 10.94 6.71554 3.10520 5.23199 Peak_Calls/DNaseSeq_Spleen_1/macs2_peak_50085
chr7 133862477 133862594 118 31.86 24.09715 7.81537 21.61735 Peak_Calls/DNaseSeq_Spleen_1/macs2_peak_50086
chr7 133868689 133868925 237 33.36 28.02708 8.21349 25.76933 Peak_Calls/DNaseSeq_Spleen_1/macs2_peak_50087
chr7 133889546 133890503 958 28.95 25.30386 7.20124 23.39965 Peak_Calls/DNaseSeq_Spleen_1/macs2_peak_50088
chr7 133898388 133898631 244 27.59 25.12813 6.88568 23.38046 Peak_Calls/DNaseSeq_Spleen_1/macs2_peak_50089
chr7 133902745 133903365 621 30.37 27.57471 7.51305 25.59089 Peak_Calls/DNaseSeq_Spleen_1/macs2_peak_50090
chr7 133920217 133920510 294 9.99 5.07059 2.71729 3.57649 Peak_Calls/DNaseSeq_Spleen_1/macs2_peak_50091
chr7 133923507 133923886 380 6.07 2.60489 1.81291 1.42281 Peak_Calls/DNaseSeq_Spleen_1/macs2_peak_50092
chr7 133924268 133924357 90 11.07 5.34566 2.90122 3.69831 Peak_Calls/DNaseSeq_Spleen_1/macs2_peak_50093
chr7 133935589 133936262 674 5.69 4.36567 2.91436 3.01976 Peak_Calls/DNaseSeq_Spleen_1/macs2_peak_50094
chr7 133942008 133943357 1350 5.83 5.22117 3.32333 3.86307 Peak_Calls/DNaseSeq_Spleen_1/macs2_peak_50095
chr7 133965477 133965775 299 7.24 5.02684 3.11190 3.57778 Peak_Calls/DNaseSeq_Spleen_1/macs2_peak_50096
chr7 133975536 133976028 493 11.67 9.32006 4.21663 7.89282 Peak_Calls/DNaseSeq_Spleen_1/macs2_peak_50097
chr7 134005192 134006224 1033 9.87 6.78785 3.25834 5.38609 Peak_Calls/DNaseSeq_Spleen_1/macs2_peak_50098
chr7 134028049 134028635 587 16.00 10.63422 3.71468 9.10960 Peak_Calls/DNaseSeq_Spleen_1/macs2_peak_50099
chr7 134040962 134041142 181 37.78 34.55373 8.23634 32.45926 Peak_Calls/DNaseSeq_Spleen_1/macs2_peak_50100
chr7 134041560 134042034 475 20.86 16.40162 4.73448 14.79181 Peak_Calls/DNaseSeq_Spleen_1/macs2_peak_50101
chr7 134072040 134072528 489 6.04 3.03337 2.15021 1.74327 Peak_Calls/DNaseSeq_Spleen_1/macs2_peak_50102
chr7 134090225 134090306 82 4.32 4.01468 2.76067 2.94451 Peak_Calls/DNaseSeq_Spleen_1/macs2_peak_50103
chr7 134093337 134093744 408 4.24 3.93267 2.76724 2.77760 Peak_Calls/DNaseSeq_Spleen_1/macs2_peak_50104
chr7 134107255 134107702 448 5.78 2.77812 2.27865 1.18924 Peak_Calls/DNaseSeq_Spleen_1/macs2_peak_50105
chr7 134119391 134120164 774 17.99 15.41922 5.38846 13.71192 Peak_Calls/DNaseSeq_Spleen_1/macs2_peak_50106
chr7 134152481 134152587 107 6.36 5.49004 3.89559 3.76695 Peak_Calls/DNaseSeq_Spleen_1/macs2_peak_50107
chr7 134157822 134158149 328 4.53 3.56752 2.62205 2.28329 Peak_Calls/DNaseSeq_Spleen_1/macs2_peak_50108
chr7 134160340 134161045 706 6.09 5.24140 3.35266 3.86735 Peak_Calls/DNaseSeq_Spleen_1/macs2_peak_50109
chr7 134168807 134169162 356 3.51 3.01477 2.51450 1.68410 Peak_Calls/DNaseSeq_Spleen_1/macs2_peak_50110
chr7 134170283 134171340 1058 4.61 3.71739 2.73752 2.38028 Peak_Calls/DNaseSeq_Spleen_1/macs2_peak_50111
chr7 134185821 134186234 414 3.10 2.51840 2.20343 1.26186 Peak_Calls/DNaseSeq_Spleen_1/macs2_peak_50112
chr7 134207449 134208126 678 2.53 2.14887 1.97559 0.99851 Peak_Calls/DNaseSeq_Spleen_1/macs2_peak_50113
chr7 134209185 134209282 98 2.44 1.95761 1.89821 0.75597 Peak_Calls/DNaseSeq_Spleen_1/macs2_peak_50114
chr7 134217376 134217449 74 3.30 2.59301 2.36410 1.12409 Peak_Calls/DNaseSeq_Spleen_1/macs2_peak_50115
chr7 134220567 134220706 140 3.51 2.80699 2.46278 1.36051 Peak_Calls/DNaseSeq_Spleen_1/macs2_peak_50116
chr7 134221356 134221492 137 3.69 2.92344 2.59352 1.33265 Peak_Calls/DNaseSeq_Spleen_1/macs2_peak_50117
chr7 134223593 134223942 350 5.17 4.80182 3.45049 3.30065 Peak_Calls/DNaseSeq_Spleen_1/macs2_peak_50118
chr7 134227261 134227385 125 3.69 2.93708 2.54716 1.43332 Peak_Calls/DNaseSeq_Spleen_1/macs2_peak_50119
chr7 134233075 134233174 100 4.61 3.85798 2.97433 2.41070 Peak_Calls/DNaseSeq_Spleen_1/macs2_peak_50120
chr7 134234518 134235337 820 8.10 7.91779 4.20632 6.49513 Peak_Calls/DNaseSeq_Spleen_1/macs2_peak_50121
chr7 134247649 134248442 794 6.01 4.69693 3.03468 3.37020 Peak_Calls/DNaseSeq_Spleen_1/macs2_peak_50122
chr7 134254201 134254393 193 3.18 2.85014 2.24216 1.79871 Peak_Calls/DNaseSeq_Spleen_1/macs2_peak_50123
chr7 134255144 134255286 143 4.19 3.55281 2.90152 1.98475 Peak_Calls/DNaseSeq_Spleen_1/macs2_peak_50124
chr7 134256253 134256931 679 5.04 4.22634 2.70639 3.05338 Peak_Calls/DNaseSeq_Spleen_1/macs2_peak_50125
chr7 134257242 134257477 236 6.97 5.55822 3.38918 4.20438 Peak_Calls/DNaseSeq_Spleen_1/macs2_peak_50126
chr7 134273327 134273484 158 5.23 3.58552 2.65235 2.20447 Peak_Calls/DNaseSeq_Spleen_1/macs2_peak_50127
chr7 134278617 134278839 223 4.30 2.89586 2.26886 1.66668 Peak_Calls/DNaseSeq_Spleen_1/macs2_peak_50128
chr7 134280909 134281487 579 6.30 4.71631 3.07606 3.35983 Peak_Calls/DNaseSeq_Spleen_1/macs2_peak_50129
chr7 134288069 134288296 228 4.52 3.63329 2.73256 2.30207 Peak_Calls/DNaseSeq_Spleen_1/macs2_peak_50130
chr7 134293182 134293302 121 6.64 4.08339 2.82304 2.55947 Peak_Calls/DNaseSeq_Spleen_1/macs2_peak_50131
chr7 134309181 134309814 634 7.11 4.84787 3.00600 3.44409 Peak_Calls/DNaseSeq_Spleen_1/macs2_peak_50132
chr7 134324310 134324650 341 3.76 2.84006 2.30398 1.60825 Peak_Calls/DNaseSeq_Spleen_1/macs2_peak_50133
chr7 134325352 134325435 84 3.94 2.58954 2.29860 1.12135 Peak_Calls/DNaseSeq_Spleen_1/macs2_peak_50134
chr7 134329304 134329384 81 4.02 2.56736 2.16887 1.24134 Peak_Calls/DNaseSeq_Spleen_1/macs2_peak_50135
chr7 134332183 134332887 705 6.24 4.52401 2.87484 3.20088 Peak_Calls/DNaseSeq_Spleen_1/macs2_peak_50136
chr7 134339224 134339852 629 20.51 19.45648 6.24505 17.78144 Peak_Calls/DNaseSeq_Spleen_1/macs2_peak_50137
chr7 134352086 134353042 957 6.87 4.74004 2.83142 3.36141 Peak_Calls/DNaseSeq_Spleen_1/macs2_peak_50138
chr7 134358903 134359093 191 5.85 2.88145 2.02863 1.63134 Peak_Calls/DNaseSeq_Spleen_1/macs2_peak_50139
chr7 134361837 134362064 228 11.14 7.63784 3.49173 6.24377 Peak_Calls/DNaseSeq_Spleen_1/macs2_peak_50140
chr7 134363930 134364291 362 21.20 17.36541 6.21413 15.50223 Peak_Calls/DNaseSeq_Spleen_1/macs2_peak_50141
chr7 134372223 134372680 458 20.01 17.52515 5.93642 15.89220 Peak_Calls/DNaseSeq_Spleen_1/macs2_peak_50142
chr7 134376224 134376908 685 7.45 5.26629 3.15530 3.83381 Peak_Calls/DNaseSeq_Spleen_1/macs2_peak_50143
chr7 134387565 134388323 759 5.48 4.45057 2.95756 3.12591 Peak_Calls/DNaseSeq_Spleen_1/macs2_peak_50144
chr7 134397476 134398137 662 9.02 8.47478 4.11029 7.06701 Peak_Calls/DNaseSeq_Spleen_1/macs2_peak_50145
chr7 134404040 134404646 607 6.18 5.21506 3.20474 3.91198 Peak_Calls/DNaseSeq_Spleen_1/macs2_peak_50146
chr7 134417288 134417877 590 20.65 22.41290 8.16572 20.61170 Peak_Calls/DNaseSeq_Spleen_1/macs2_peak_50147
chr7 134421957 134422096 140 12.21 10.45861 4.99913 8.81696 Peak_Calls/DNaseSeq_Spleen_1/macs2_peak_50148
chr7 134428777 134428940 164 3.81 2.49907 2.10716 1.23540 Peak_Calls/DNaseSeq_Spleen_1/macs2_peak_50149
chr7 134431513 134431775 263 4.41 4.15232 2.97173 2.82403 Peak_Calls/DNaseSeq_Spleen_1/macs2_peak_50150
chr7 134432977 134433095 119 4.93 4.36256 3.27565 2.83828 Peak_Calls/DNaseSeq_Spleen_1/macs2_peak_50151
chr7 134433829 134433955 127 3.73 3.15830 2.58407 1.79248 Peak_Calls/DNaseSeq_Spleen_1/macs2_peak_50152
chr7 134439427 134439912 486 6.22 4.03208 2.70978 2.59431 Peak_Calls/DNaseSeq_Spleen_1/macs2_peak_50153
chr7 134452504 134452745 242 9.91 5.11466 2.68597 3.68274 Peak_Calls/DNaseSeq_Spleen_1/macs2_peak_50154
chr7 134485957 134486069 113 5.81 2.32432 1.74993 1.10999 Peak_Calls/DNaseSeq_Spleen_1/macs2_peak_50155
chr7 134488989 134489800 812 8.95 4.54074 2.47074 3.16724 Peak_Calls/DNaseSeq_Spleen_1/macs2_peak_50156
chr7 134505851 134506195 345 9.33 4.55957 2.55606 3.11473 Peak_Calls/DNaseSeq_Spleen_1/macs2_peak_50157
chr7 134519314 134519801 488 15.25 10.86780 3.97094 9.31102 Peak_Calls/DNaseSeq_Spleen_1/macs2_peak_50158
chr7 134530458 134530894 437 12.22 8.36141 3.54210 6.86811 Peak_Calls/DNaseSeq_Spleen_1/macs2_peak_50159
chr7 134536902 134537506 605 7.09 5.63418 3.31204 4.30005 Peak_Calls/DNaseSeq_Spleen_1/macs2_peak_50160
chr7 134549887 134550500 614 4.63 4.30276 3.08339 2.97285 Peak_Calls/DNaseSeq_Spleen_1/macs2_peak_50161
chr7 134565249 134565895 647 15.88 13.75098 5.01741 12.15432 Peak_Calls/DNaseSeq_Spleen_1/macs2_peak_50162
chr7 134581366 134581469 104 31.30 31.70331 8.31479 29.81957 Peak_Calls/DNaseSeq_Spleen_1/macs2_peak_50163
chr7 134592082 134592898 817 27.97 27.55339 7.53682 25.55254 Peak_Calls/DNaseSeq_Spleen_1/macs2_peak_50164
chr7 134614072 134615011 940 9.44 7.05205 3.62778 5.62305 Peak_Calls/DNaseSeq_Spleen_1/macs2_peak_50165
chr7 134621197 134622451 1255 14.10 8.71467 3.36203 7.21434 Peak_Calls/DNaseSeq_Spleen_1/macs2_peak_50166
chr7 134624017 134624130 114 8.46 3.86127 2.23040 2.50178 Peak_Calls/DNaseSeq_Spleen_1/macs2_peak_50167
chr7 134631765 134632098 334 7.30 3.11116 2.06028 1.77491 Peak_Calls/DNaseSeq_Spleen_1/macs2_peak_50168
chr7 134641924 134642186 263 8.85 4.49105 2.42831 3.16690 Peak_Calls/DNaseSeq_Spleen_1/macs2_peak_50169
chr7 134655333 134656548 1216 13.02 8.20693 3.35354 6.70857 Peak_Calls/DNaseSeq_Spleen_1/macs2_peak_50170
chr7 134716431 134716950 520 7.09 4.86132 2.97303 3.48010 Peak_Calls/DNaseSeq_Spleen_1/macs2_peak_50171
chr7 134731575 134732450 876 6.91 6.23218 3.75709 4.80453 Peak_Calls/DNaseSeq_Spleen_1/macs2_peak_50172
chr7 134758782 134758894 113 3.15 2.55277 1.98976 1.62207 Peak_Calls/DNaseSeq_Spleen_1/macs2_peak_50173
chr7 134772243 134772510 268 4.59 3.10640 2.39105 1.82129 Peak_Calls/DNaseSeq_Spleen_1/macs2_peak_50174
chr7 134776124 134776241 118 3.58 2.21078 1.98989 0.94462 Peak_Calls/DNaseSeq_Spleen_1/macs2_peak_50175
chr7 134782976 134783130 155 2.64 1.96936 1.70940 1.06029 Peak_Calls/DNaseSeq_Spleen_1/macs2_peak_50176
chr7 134789884 134790142 259 7.49 5.61676 3.83793 3.82477 Peak_Calls/DNaseSeq_Spleen_1/macs2_peak_50177
chr7 134800601 134800697 97 6.59 5.66155 3.45831 4.37699 Peak_Calls/DNaseSeq_Spleen_1/macs2_peak_50178
chr7 134818577 134818887 311 8.02 7.15924 4.10914 5.75030 Peak_Calls/DNaseSeq_Spleen_1/macs2_peak_50179
chr7 134851574 134852567 994 6.59 5.62706 3.40683 4.26142 Peak_Calls/DNaseSeq_Spleen_1/macs2_peak_50180
chr7 134860562 134860727 166 4.67 3.14676 2.67907 1.51178 Peak_Calls/DNaseSeq_Spleen_1/macs2_peak_50181
chr7 134888001 134888105 105 3.31 2.33100 2.06305 1.10857 Peak_Calls/DNaseSeq_Spleen_1/macs2_peak_50182
chr7 134888758 134889646 889 6.21 5.40132 3.34933 3.99433 Peak_Calls/DNaseSeq_Spleen_1/macs2_peak_50183
chr7 134904679 134904859 181 15.62 16.01309 6.99038 14.33728 Peak_Calls/DNaseSeq_Spleen_1/macs2_peak_50184
chr7 134912445 134912805 361 6.93 5.36960 3.37329 3.83737 Peak_Calls/DNaseSeq_Spleen_1/macs2_peak_50185
chr7 134913205 134913399 195 3.26 2.84647 2.35563 1.60812 Peak_Calls/DNaseSeq_Spleen_1/macs2_peak_50186
chr7 134917651 134917757 107 4.73 4.45860 3.20357 3.08085 Peak_Calls/DNaseSeq_Spleen_1/macs2_peak_50187
chr7 134919973 134921243 1271 15.08 8.03484 2.98895 6.51104 Peak_Calls/DNaseSeq_Spleen_1/macs2_peak_50188
chr7 134943916 134944193 278 32.47 23.48713 5.39516 21.66890 Peak_Calls/DNaseSeq_Spleen_1/macs2_peak_50189
chr7 134984614 134985474 861 33.28 25.35353 5.52601 23.53485 Peak_Calls/DNaseSeq_Spleen_1/macs2_peak_50190
chr7 134985835 134986148 314 11.98 5.75478 2.53530 4.32050 Peak_Calls/DNaseSeq_Spleen_1/macs2_peak_50191
chr7 135019138 135020599 1462 6.75 4.95006 3.05708 3.57530 Peak_Calls/DNaseSeq_Spleen_1/macs2_peak_50192
chr7 135039004 135039320 317 7.47 5.61440 3.28060 4.19229 Peak_Calls/DNaseSeq_Spleen_1/macs2_peak_50193
chr7 135039995 135040163 169 4.16 2.28785 2.01361 0.95435 Peak_Calls/DNaseSeq_Spleen_1/macs2_peak_50194
chr7 135042171 135042297 127 4.41 2.65982 2.13361 1.39497 Peak_Calls/DNaseSeq_Spleen_1/macs2_peak_50195
chr7 135047429 135047975 547 16.16 15.20168 6.55619 13.42776 Peak_Calls/DNaseSeq_Spleen_1/macs2_peak_50196
chr7 135055814 135056318 505 6.43 4.95818 3.08779 3.55577 Peak_Calls/DNaseSeq_Spleen_1/macs2_peak_50197
chr7 135061849 135061957 109 3.70 2.53007 2.09697 1.33611 Peak_Calls/DNaseSeq_Spleen_1/macs2_peak_50198
chr7 135062982 135063062 81 6.09 5.04883 3.12649 3.83846 Peak_Calls/DNaseSeq_Spleen_1/macs2_peak_50199
chr7 135065925 135066605 681 8.59 5.27331 2.81547 3.90259 Peak_Calls/DNaseSeq_Spleen_1/macs2_peak_50200
chr7 135078777 135079201 425 9.23 5.80788 2.89547 4.45319 Peak_Calls/DNaseSeq_Spleen_1/macs2_peak_50201
chr7 135110467 135111726 1260 10.31 6.64643 3.09134 5.23626 Peak_Calls/DNaseSeq_Spleen_1/macs2_peak_50202
chr7 135112027 135112183 157 21.36 18.87832 6.13034 17.24348 Peak_Calls/DNaseSeq_Spleen_1/macs2_peak_50203
chr7 135117462 135117557 96 29.29 26.10023 8.19986 23.99084 Peak_Calls/DNaseSeq_Spleen_1/macs2_peak_50204
chr7 135126132 135126297 166 25.01 21.83787 7.07323 19.94695 Peak_Calls/DNaseSeq_Spleen_1/macs2_peak_50205
chr7 135135473 135135571 99 19.31 16.41475 5.60072 14.82643 Peak_Calls/DNaseSeq_Spleen_1/macs2_peak_50206
chr7 135137135 135137565 431 12.55 5.08912 2.49213 3.67511 Peak_Calls/DNaseSeq_Spleen_1/macs2_peak_50207
chr7 135187867 135188154 288 18.03 3.46132 1.75365 1.82149 Peak_Calls/DNaseSeq_Spleen_1/macs2_peak_50208
chr7 135192319 135192694 376 22.39 7.66486 2.19493 6.18828 Peak_Calls/DNaseSeq_Spleen_1/macs2_peak_50209
chr7 135194334 135194563 230 21.88 7.91021 2.17656 6.52337 Peak_Calls/DNaseSeq_Spleen_1/macs2_peak_50210
chr7 135202252 135202460 209 23.45 6.41445 2.22151 4.69784 Peak_Calls/DNaseSeq_Spleen_1/macs2_peak_50211
chr7 135206058 135206252 195 17.18 4.21655 1.74836 2.79723 Peak_Calls/DNaseSeq_Spleen_1/macs2_peak_50212
chr7 135223723 135223829 107 13.35 2.57900 1.44164 1.28267 Peak_Calls/DNaseSeq_Spleen_1/macs2_peak_50213
chr7 135241801 135241974 174 9.25 2.04481 1.18281 1.09999 Peak_Calls/DNaseSeq_Spleen_1/macs2_peak_50214
chr7 135244368 135244697 330 18.35 3.93117 1.80498 2.33896 Peak_Calls/DNaseSeq_Spleen_1/macs2_peak_50215
chr7 135248933 135249149 217 11.40 2.63337 1.33861 1.55916 Peak_Calls/DNaseSeq_Spleen_1/macs2_peak_50216
chr7 135253924 135254085 162 17.06 4.07512 1.74225 2.64610 Peak_Calls/DNaseSeq_Spleen_1/macs2_peak_50217
chr7 135258835 135259103 269 16.17 3.90802 1.68233 2.54401 Peak_Calls/DNaseSeq_Spleen_1/macs2_peak_50218
chr7 135263330 135263873 544 24.20 7.88668 2.32718 6.27352 Peak_Calls/DNaseSeq_Spleen_1/macs2_peak_50219
chr7 135275794 135275927 134 25.55 11.00554 2.50552 9.60716 Peak_Calls/DNaseSeq_Spleen_1/macs2_peak_50220
chr7 135277170 135277460 291 34.91 16.99245 3.25806 15.33357 Peak_Calls/DNaseSeq_Spleen_1/macs2_peak_50221
chr7 135282016 135282089 74 31.75 15.88936 3.02080 14.38580 Peak_Calls/DNaseSeq_Spleen_1/macs2_peak_50222
chr7 135302280 135302710 431 43.47 22.23131 3.93606 20.30743 Peak_Calls/DNaseSeq_Spleen_1/macs2_peak_50223
chr7 135325335 135325489 155 47.01 26.22541 4.24415 24.28692 Peak_Calls/DNaseSeq_Spleen_1/macs2_peak_50224
chr7 135327494 135327725 232 45.05 25.40342 4.09033 23.54948 Peak_Calls/DNaseSeq_Spleen_1/macs2_peak_50225
chr7 135351783 135352116 334 44.57 25.15293 4.04440 23.31774 Peak_Calls/DNaseSeq_Spleen_1/macs2_peak_50226
chr7 135380917 135382285 1369 26.02 11.08942 2.48807 9.54671 Peak_Calls/DNaseSeq_Spleen_1/macs2_peak_50227
chr7 135390861 135391269 409 12.05 2.06737 1.34156 0.81165 Peak_Calls/DNaseSeq_Spleen_1/macs2_peak_50228
chr7 135440814 135441004 191 4.35 3.86842 2.99436 2.44254 Peak_Calls/DNaseSeq_Spleen_1/macs2_peak_50229
chr7 135441518 135441735 218 3.99 3.29326 2.65917 1.90902 Peak_Calls/DNaseSeq_Spleen_1/macs2_peak_50230
chr7 135456740 135456819 80 6.20 3.44542 2.77829 1.64138 Peak_Calls/DNaseSeq_Spleen_1/macs2_peak_50231
chr7 135476524 135476765 242 4.93 3.33063 2.33970 2.12377 Peak_Calls/DNaseSeq_Spleen_1/macs2_peak_50232
chr7 135488566 135488757 192 10.91 9.33035 4.58200 7.85970 Peak_Calls/DNaseSeq_Spleen_1/macs2_peak_50233
chr7 135503375 135503493 119 13.88 12.94991 5.69802 11.39678 Peak_Calls/DNaseSeq_Spleen_1/macs2_peak_50234
chr7 135516007 135516091 85 18.42 17.60713 7.38614 15.72357 Peak_Calls/DNaseSeq_Spleen_1/macs2_peak_50235
chr7 135517734 135518029 296 9.99 7.93927 4.23454 6.34736 Peak_Calls/DNaseSeq_Spleen_1/macs2_peak_50236
chr7 135519616 135520251 636 5.03 3.27108 2.33660 2.01591 Peak_Calls/DNaseSeq_Spleen_1/macs2_peak_50237
chr7 135525460 135526210 751 10.31 8.88466 4.24235 7.54557 Peak_Calls/DNaseSeq_Spleen_1/macs2_peak_50238
chr7 135527043 135527873 831 8.29 5.86889 3.14461 4.51031 Peak_Calls/DNaseSeq_Spleen_1/macs2_peak_50239
chr7 135535631 135536665 1035 12.70 7.35410 3.05436 5.87812 Peak_Calls/DNaseSeq_Spleen_1/macs2_peak_50240
chr7 135542341 135542450 110 10.91 5.36765 2.76240 3.84767 Peak_Calls/DNaseSeq_Spleen_1/macs2_peak_50241
chr7 135560793 135561172 380 11.75 5.97802 2.93499 4.40483 Peak_Calls/DNaseSeq_Spleen_1/macs2_peak_50242
chr7 135561837 135562120 284 5.48 2.25395 1.62512 1.17932 Peak_Calls/DNaseSeq_Spleen_1/macs2_peak_50243
chr7 135604855 135605595 741 13.73 9.13474 3.60114 7.63447 Peak_Calls/DNaseSeq_Spleen_1/macs2_peak_50244
chr7 135617847 135617988 142 29.50 25.16010 7.40530 23.14661 Peak_Calls/DNaseSeq_Spleen_1/macs2_peak_50245
chr7 135641613 135641726 114 30.02 26.15034 7.53433 24.15777 Peak_Calls/DNaseSeq_Spleen_1/macs2_peak_50246
chr7 135666850 135667306 457 26.91 22.52934 6.79202 20.62304 Peak_Calls/DNaseSeq_Spleen_1/macs2_peak_50247
chr7 135684341 135684525 185 21.69 16.28109 5.54790 14.46745 Peak_Calls/DNaseSeq_Spleen_1/macs2_peak_50248
chr7 135706940 135707139 200 23.64 17.24298 5.97921 15.22398 Peak_Calls/DNaseSeq_Spleen_1/macs2_peak_50249
chr7 135713656 135713930 275 3.81 2.72420 1.42514 2.13409 Peak_Calls/DNaseSeq_Spleen_1/macs2_peak_50250
chr7 135754440 135755088 649 12.36 7.48419 3.33526 6.00487 Peak_Calls/DNaseSeq_Spleen_1/macs2_peak_50251
chr7 135766000 135766401 402 8.77 5.45093 2.94156 4.04395 Peak_Calls/DNaseSeq_Spleen_1/macs2_peak_50252
chr7 135770838 135771004 167 10.07 9.13666 4.80660 7.63146 Peak_Calls/DNaseSeq_Spleen_1/macs2_peak_50253
chr7 135776686 135777171 486 5.99 4.30342 2.82030 2.93827 Peak_Calls/DNaseSeq_Spleen_1/macs2_peak_50254
chr7 135817551 135817719 169 3.95 2.26251 1.84833 1.15475 Peak_Calls/DNaseSeq_Spleen_1/macs2_peak_50255
chr7 135831658 135832046 389 7.13 4.56686 2.82903 3.19094 Peak_Calls/DNaseSeq_Spleen_1/macs2_peak_50256
chr7 135833686 135833961 276 7.55 4.98923 2.82094 3.71910 Peak_Calls/DNaseSeq_Spleen_1/macs2_peak_50257
chr7 135849078 135849580 503 17.62 14.45097 5.81086 12.67265 Peak_Calls/DNaseSeq_Spleen_1/macs2_peak_50258
chr7 135868327 135868601 275 20.95 19.09299 6.74855 17.33494 Peak_Calls/DNaseSeq_Spleen_1/macs2_peak_50259
chr7 135881654 135881787 134 16.77 13.33658 5.46128 11.56536 Peak_Calls/DNaseSeq_Spleen_1/macs2_peak_50260
chr7 135883189 135883313 125 5.94 3.18369 2.21838 1.87265 Peak_Calls/DNaseSeq_Spleen_1/macs2_peak_50261
chr7 135883843 135884168 326 9.80 6.88220 3.51342 5.44350 Peak_Calls/DNaseSeq_Spleen_1/macs2_peak_50262
chr7 135888179 135888630 452 6.40 4.04803 2.77828 2.58655 Peak_Calls/DNaseSeq_Spleen_1/macs2_peak_50263
chr7 136003791 136003864 74 3.45 2.03128 1.81424 0.88717 Peak_Calls/DNaseSeq_Spleen_1/macs2_peak_50264
chr7 136718175 136718316 142 5.89 3.27195 2.69933 1.50322 Peak_Calls/DNaseSeq_Spleen_1/macs2_peak_50265
chr7 136735275 136735702 428 4.25 2.54971 2.11411 1.26587 Peak_Calls/DNaseSeq_Spleen_1/macs2_peak_50266
chr7 136792586 136792726 141 3.58 2.44974 1.87744 1.48949 Peak_Calls/DNaseSeq_Spleen_1/macs2_peak_50267
chr7 136898403 136898476 74 4.73 2.55060 1.96479 1.36902 Peak_Calls/DNaseSeq_Spleen_1/macs2_peak_50268
chr7 136903349 136903638 290 6.32 3.44787 2.44178 2.01654 Peak_Calls/DNaseSeq_Spleen_1/macs2_peak_50269
chr7 136904105 136904300 196 3.96 1.92592 1.70824 0.76045 Peak_Calls/DNaseSeq_Spleen_1/macs2_peak_50270
chr7 136909923 136910333 411 5.39 3.21618 2.16008 2.06702 Peak_Calls/DNaseSeq_Spleen_1/macs2_peak_50271
chr7 136917765 136917927 163 10.92 7.60874 3.86760 6.04167 Peak_Calls/DNaseSeq_Spleen_1/macs2_peak_50272
chr7 136942064 136943023 960 12.22 9.81076 4.29564 8.31893 Peak_Calls/DNaseSeq_Spleen_1/macs2_peak_50273
chr7 136943986 136944075 90 7.22 3.95052 2.68621 2.40741 Peak_Calls/DNaseSeq_Spleen_1/macs2_peak_50274
chr7 136957747 136958159 413 4.92 2.53784 2.08485 1.17350 Peak_Calls/DNaseSeq_Spleen_1/macs2_peak_50275
chr7 137591764 137591847 84 4.39 2.25021 1.86098 1.05199 Peak_Calls/DNaseSeq_Spleen_1/macs2_peak_50276
chr7 137662669 137663542 874 4.61 2.47382 2.05054 1.15085 Peak_Calls/DNaseSeq_Spleen_1/macs2_peak_50277
chr7 137676895 137677096 202 4.14 2.77104 2.27113 1.45819 Peak_Calls/DNaseSeq_Spleen_1/macs2_peak_50278
chr7 137690159 137691446 1288 7.16 6.20311 3.75483 4.76499 Peak_Calls/DNaseSeq_Spleen_1/macs2_peak_50279
chr7 137775156 137775555 400 8.34 5.50594 2.91122 4.22031 Peak_Calls/DNaseSeq_Spleen_1/macs2_peak_50280
chr7 137788986 137789083 98 12.15 9.74416 4.05584 8.42864 Peak_Calls/DNaseSeq_Spleen_1/macs2_peak_50281
chr7 137790129 137790605 477 20.54 18.63174 6.51689 16.93049 Peak_Calls/DNaseSeq_Spleen_1/macs2_peak_50282
chr7 137791704 137791860 157 23.05 20.69491 7.24069 18.80064 Peak_Calls/DNaseSeq_Spleen_1/macs2_peak_50283
chr7 137817425 137817502 78 10.88 9.25761 3.70298 8.13466 Peak_Calls/DNaseSeq_Spleen_1/macs2_peak_50284
chr7 137835965 137836177 213 13.05 10.66656 4.32022 9.31164 Peak_Calls/DNaseSeq_Spleen_1/macs2_peak_50285
chr7 137905679 137906394 716 13.80 10.74899 4.53181 9.23514 Peak_Calls/DNaseSeq_Spleen_1/macs2_peak_50286
chr7 137914337 137914486 150 7.43 4.47850 2.65356 3.13242 Peak_Calls/DNaseSeq_Spleen_1/macs2_peak_50287
chr7 137916862 137916935 74 5.62 3.00882 2.11691 1.78983 Peak_Calls/DNaseSeq_Spleen_1/macs2_peak_50288
chr7 137933051 137933224 174 3.52 2.14305 1.92046 0.91100 Peak_Calls/DNaseSeq_Spleen_1/macs2_peak_50289
chr7 137944294 137944534 241 4.08 2.78007 2.36417 1.36669 Peak_Calls/DNaseSeq_Spleen_1/macs2_peak_50290
chr7 137955893 137956351 459 8.76 5.96671 3.55635 4.29948 Peak_Calls/DNaseSeq_Spleen_1/macs2_peak_50291
chr7 137965208 137965313 106 11.70 9.68686 4.63232 8.16977 Peak_Calls/DNaseSeq_Spleen_1/macs2_peak_50292
chr7 137971465 137972249 785 6.13 4.07125 2.64024 2.71705 Peak_Calls/DNaseSeq_Spleen_1/macs2_peak_50293
chr7 137977916 137978091 176 5.18 2.91589 2.31283 1.48447 Peak_Calls/DNaseSeq_Spleen_1/macs2_peak_50294
chr7 137990815 137990970 156 5.84 4.11519 2.60231 2.94996 Peak_Calls/DNaseSeq_Spleen_1/macs2_peak_50295
chr7 138001464 138001807 344 5.11 4.06049 2.96632 2.63884 Peak_Calls/DNaseSeq_Spleen_1/macs2_peak_50296
chr7 138009054 138009830 777 4.86 4.14139 2.91187 2.82289 Peak_Calls/DNaseSeq_Spleen_1/macs2_peak_50297
chr7 138036648 138037079 432 4.60 4.12905 3.11809 2.64962 Peak_Calls/DNaseSeq_Spleen_1/macs2_peak_50298
chr7 138043889 138043962 74 1.64 1.43519 1.47589 0.54054 Peak_Calls/DNaseSeq_Spleen_1/macs2_peak_50299
chr7 138047148 138047538 391 6.70 2.73510 2.09870 1.23446 Peak_Calls/DNaseSeq_Spleen_1/macs2_peak_50300
chr7 138058613 138058852 240 15.60 10.11975 4.36887 8.29925 Peak_Calls/DNaseSeq_Spleen_1/macs2_peak_50301
chr7 138081660 138081951 292 7.20 5.49256 2.33958 4.65415 Peak_Calls/DNaseSeq_Spleen_1/macs2_peak_50302
chr7 138103962 138104109 148 16.76 12.90602 4.71577 11.37486 Peak_Calls/DNaseSeq_Spleen_1/macs2_peak_50303
chr7 138179957 138180165 209 15.78 13.59624 4.50043 12.31632 Peak_Calls/DNaseSeq_Spleen_1/macs2_peak_50304
chr7 138188935 138189293 359 37.04 35.48223 9.87273 33.18377 Peak_Calls/DNaseSeq_Spleen_1/macs2_peak_50305
chr7 138198476 138198791 316 40.23 41.58834 10.68817 39.23391 Peak_Calls/DNaseSeq_Spleen_1/macs2_peak_50306
chr7 138506040 138506813 774 23.91 22.19012 6.52437 20.36976 Peak_Calls/DNaseSeq_Spleen_1/macs2_peak_50307
chr7 138514350 138515005 656 6.42 5.35734 3.39825 3.95115 Peak_Calls/DNaseSeq_Spleen_1/macs2_peak_50308
chr7 138553762 138554271 510 16.96 15.34287 5.45103 13.74943 Peak_Calls/DNaseSeq_Spleen_1/macs2_peak_50309
chr7 138683612 138683837 226 24.25 22.92466 7.59319 21.08400 Peak_Calls/DNaseSeq_Spleen_1/macs2_peak_50310
chr7 138703523 138704169 647 19.92 14.89613 4.42357 13.26569 Peak_Calls/DNaseSeq_Spleen_1/macs2_peak_50311
chr7 139074064 139074146 83 26.49 23.18387 5.23760 21.71199 Peak_Calls/DNaseSeq_Spleen_1/macs2_peak_50312
chr7 139418480 139418754 275 31.00 24.59326 5.99437 22.77941 Peak_Calls/DNaseSeq_Spleen_1/macs2_peak_50313
chr7 139473957 139474337 381 28.10 18.89581 5.41379 16.93028 Peak_Calls/DNaseSeq_Spleen_1/macs2_peak_50314
chr7 139495751 139496612 862 24.10 16.84600 4.73632 15.18637 Peak_Calls/DNaseSeq_Spleen_1/macs2_peak_50315
chr7 139497825 139497933 109 17.51 11.95603 3.58559 10.64112 Peak_Calls/DNaseSeq_Spleen_1/macs2_peak_50316
chr7 139507265 139508543 1279 30.09 22.99452 5.79303 21.08881 Peak_Calls/DNaseSeq_Spleen_1/macs2_peak_50317
chr7 139508854 139509344 491 27.97 21.62037 5.42675 19.88593 Peak_Calls/DNaseSeq_Spleen_1/macs2_peak_50318
chr7 139515028 139515473 446 5.42 2.81190 1.98656 1.63725 Peak_Calls/DNaseSeq_Spleen_1/macs2_peak_50319
chr7 139527082 139527274 193 6.91 4.14068 2.62251 2.77139 Peak_Calls/DNaseSeq_Spleen_1/macs2_peak_50320
chr7 139547169 139547269 101 6.16 3.44673 2.38558 2.10886 Peak_Calls/DNaseSeq_Spleen_1/macs2_peak_50321
chr7 139548021 139548147 127 9.20 5.84707 3.32431 4.28664 Peak_Calls/DNaseSeq_Spleen_1/macs2_peak_50322
chr7 139550634 139550778 145 10.21 7.54359 3.66770 6.16921 Peak_Calls/DNaseSeq_Spleen_1/macs2_peak_50323
chr7 139556896 139556979 84 14.96 12.34278 5.14929 10.74906 Peak_Calls/DNaseSeq_Spleen_1/macs2_peak_50324
chr7 139557413 139557870 458 24.60 23.48725 8.16841 21.51670 Peak_Calls/DNaseSeq_Spleen_1/macs2_peak_50325
chr7 139561637 139561722 86 15.76 12.99938 5.39289 11.32777 Peak_Calls/DNaseSeq_Spleen_1/macs2_peak_50326
chr7 139576951 139577078 128 6.84 4.02483 2.59215 2.65088 Peak_Calls/DNaseSeq_Spleen_1/macs2_peak_50327
chr7 139579382 139579567 186 4.67 2.68664 1.93899 1.61776 Peak_Calls/DNaseSeq_Spleen_1/macs2_peak_50328
chr7 139594352 139594854 503 4.87 4.28813 2.95993 2.99156 Peak_Calls/DNaseSeq_Spleen_1/macs2_peak_50329
chr7 139595566 139595722 157 11.70 6.91138 3.10134 5.47619 Peak_Calls/DNaseSeq_Spleen_1/macs2_peak_50330
chr7 139606950 139607211 262 23.43 18.90008 5.79147 17.17226 Peak_Calls/DNaseSeq_Spleen_1/macs2_peak_50331
chr7 139629594 139630024 431 31.74 26.98210 7.65825 24.90054 Peak_Calls/DNaseSeq_Spleen_1/macs2_peak_50332
chr7 139663095 139663247 153 27.06 23.97923 6.62629 22.24223 Peak_Calls/DNaseSeq_Spleen_1/macs2_peak_50333
chr7 139666717 139667009 293 25.82 23.13192 6.35067 21.47801 Peak_Calls/DNaseSeq_Spleen_1/macs2_peak_50334
chr7 139672476 139672751 276 30.95 26.78638 7.48968 24.78572 Peak_Calls/DNaseSeq_Spleen_1/macs2_peak_50335
chr7 139676140 139676363 224 28.35 25.42369 6.92080 23.63836 Peak_Calls/DNaseSeq_Spleen_1/macs2_peak_50336
chr7 139678615 139678726 112 36.05 31.87143 8.64317 29.64484 Peak_Calls/DNaseSeq_Spleen_1/macs2_peak_50337
chr7 139743097 139743797 701 19.04 14.15892 4.77697 12.51410 Peak_Calls/DNaseSeq_Spleen_1/macs2_peak_50338
chr7 139760547 139760804 258 12.81 8.07315 3.35918 6.65622 Peak_Calls/DNaseSeq_Spleen_1/macs2_peak_50339
chr7 139767382 139768367 986 8.85 7.20973 3.89840 5.69829 Peak_Calls/DNaseSeq_Spleen_1/macs2_peak_50340
chr7 139802127 139802668 542 7.05 6.41157 3.72419 4.93593 Peak_Calls/DNaseSeq_Spleen_1/macs2_peak_50341
chr7 139830545 139830654 110 12.85 12.54749 6.20841 10.83660 Peak_Calls/DNaseSeq_Spleen_1/macs2_peak_50342
chr7 139847787 139848595 809 27.84 24.99808 6.66518 23.08718 Peak_Calls/DNaseSeq_Spleen_1/macs2_peak_50343
chr7 139864149 139864675 527 32.51 29.96848 7.37974 27.97276 Peak_Calls/DNaseSeq_Spleen_1/macs2_peak_50344
chr7 139878223 139878659 437 8.66 5.35157 3.06934 3.90062 Peak_Calls/DNaseSeq_Spleen_1/macs2_peak_50345
chr7 139889151 139889367 217 5.59 4.87049 3.26789 3.44416 Peak_Calls/DNaseSeq_Spleen_1/macs2_peak_50346
chr7 139891096 139891925 830 7.44 3.83318 2.33298 2.49641 Peak_Calls/DNaseSeq_Spleen_1/macs2_peak_50347
chr7 139905151 139905345 195 12.49 9.26130 3.65817 7.98281 Peak_Calls/DNaseSeq_Spleen_1/macs2_peak_50348
chr7 139912138 139912572 435 22.79 19.55040 6.26109 17.79528 Peak_Calls/DNaseSeq_Spleen_1/macs2_peak_50349
chr7 139915656 139915749 94 12.19 7.36058 3.51181 5.76247 Peak_Calls/DNaseSeq_Spleen_1/macs2_peak_50350
chr7 139926859 139927324 466 7.10 4.35133 2.65374 3.03402 Peak_Calls/DNaseSeq_Spleen_1/macs2_peak_50351
chr7 139964825 139965062 238 6.32 2.74668 2.10561 1.29371 Peak_Calls/DNaseSeq_Spleen_1/macs2_peak_50352
chr7 139986968 139987041 74 9.50 4.22999 2.53340 2.65993 Peak_Calls/DNaseSeq_Spleen_1/macs2_peak_50353
chr7 139995594 139995956 363 11.52 6.51838 3.07077 5.03436 Peak_Calls/DNaseSeq_Spleen_1/macs2_peak_50354
chr7 140002750 140003158 409 7.64 3.64512 2.30870 2.19991 Peak_Calls/DNaseSeq_Spleen_1/macs2_peak_50355
chr7 140003597 140003811 215 12.94 8.74034 3.90697 7.16951 Peak_Calls/DNaseSeq_Spleen_1/macs2_peak_50356
chr7 140004807 140005762 956 15.35 11.87165 4.58877 10.36588 Peak_Calls/DNaseSeq_Spleen_1/macs2_peak_50357
chr7 140008319 140008466 148 17.24 14.74662 5.11240 13.29379 Peak_Calls/DNaseSeq_Spleen_1/macs2_peak_50358
chr7 140043893 140044641 749 11.65 9.63776 4.00750 8.16018 Peak_Calls/DNaseSeq_Spleen_1/macs2_peak_50359
chr7 140050719 140051114 396 11.29 8.93628 4.33433 7.32950 Peak_Calls/DNaseSeq_Spleen_1/macs2_peak_50360
chr7 140051467 140051658 192 6.98 4.31609 2.69724 2.94206 Peak_Calls/DNaseSeq_Spleen_1/macs2_peak_50361
chr7 140074132 140074285 154 4.95 2.34585 1.81825 1.17222 Peak_Calls/DNaseSeq_Spleen_1/macs2_peak_50362
chr7 140089153 140089229 77 7.93 4.56423 2.63024 3.24041 Peak_Calls/DNaseSeq_Spleen_1/macs2_peak_50363
chr7 140090079 140090281 203 14.06 9.07664 4.25670 7.28359 Peak_Calls/DNaseSeq_Spleen_1/macs2_peak_50364
chr7 140122606 140123123 518 10.17 6.37497 3.03075 5.00497 Peak_Calls/DNaseSeq_Spleen_1/macs2_peak_50365
chr7 140123778 140123912 135 25.96 22.85445 7.17074 20.95259 Peak_Calls/DNaseSeq_Spleen_1/macs2_peak_50366
chr7 140195212 140195494 283 30.67 29.94514 8.56266 27.97764 Peak_Calls/DNaseSeq_Spleen_1/macs2_peak_50367
chr7 140244731 140244819 89 23.53 22.25066 6.74833 20.61188 Peak_Calls/DNaseSeq_Spleen_1/macs2_peak_50368
chr7 140300640 140300713 74 33.53 31.79322 9.47008 29.56646 Peak_Calls/DNaseSeq_Spleen_1/macs2_peak_50369
chr7 140315656 140315859 204 42.74 40.80873 11.96927 38.06114 Peak_Calls/DNaseSeq_Spleen_1/macs2_peak_50370
chr7 140624198 140624271 74 23.62 22.22881 6.88648 20.54924 Peak_Calls/DNaseSeq_Spleen_1/macs2_peak_50371
chr7 140649178 140649540 363 19.51 16.10929 5.74934 14.34242 Peak_Calls/DNaseSeq_Spleen_1/macs2_peak_50372
chr7 140824288 140824365 78 6.30 3.15289 2.15081 1.85741 Peak_Calls/DNaseSeq_Spleen_1/macs2_peak_50373
chr7 140828505 140829606 1102 10.98 6.39142 2.85267 5.01637 Peak_Calls/DNaseSeq_Spleen_1/macs2_peak_50374
chr7 140860737 140860967 231 11.75 3.82195 2.26630 2.11832 Peak_Calls/DNaseSeq_Spleen_1/macs2_peak_50375
chr7 140900429 140901215 787 12.27 6.90235 2.86302 5.50248 Peak_Calls/DNaseSeq_Spleen_1/macs2_peak_50376
chr7 140968126 140968635 510 11.32 6.13497 2.75954 4.78265 Peak_Calls/DNaseSeq_Spleen_1/macs2_peak_50377
chr7 140974849 140974968 120 7.12 3.40951 1.92216 2.32721 Peak_Calls/DNaseSeq_Spleen_1/macs2_peak_50378
chr7 141778788 141779078 291 11.79 6.09019 2.84644 4.62687 Peak_Calls/DNaseSeq_Spleen_1/macs2_peak_50379
chr7 142595276 142595353 78 8.01 3.25649 2.05777 1.90030 Peak_Calls/DNaseSeq_Spleen_1/macs2_peak_50380
chr7 142680050 142680123 74 6.28 2.10263 1.68892 0.78311 Peak_Calls/DNaseSeq_Spleen_1/macs2_peak_50381
chr7 142729067 142729507 441 4.60 3.32928 2.49664 1.98820 Peak_Calls/DNaseSeq_Spleen_1/macs2_peak_50382
chr7 142734031 142734327 297 9.87 6.62170 3.38411 5.16797 Peak_Calls/DNaseSeq_Spleen_1/macs2_peak_50383
chr7 142749954 142750134 181 16.66 11.19708 4.66510 9.38513 Peak_Calls/DNaseSeq_Spleen_1/macs2_peak_50384
chr7 142772541 142772638 98 12.47 8.50299 3.63880 7.08923 Peak_Calls/DNaseSeq_Spleen_1/macs2_peak_50385
chr7 142790309 142790533 225 22.79 17.72055 6.25200 15.75801 Peak_Calls/DNaseSeq_Spleen_1/macs2_peak_50386
chr7 142796877 142797094 218 18.18 14.71500 5.11142 13.16758 Peak_Calls/DNaseSeq_Spleen_1/macs2_peak_50387
chr7 142823591 142823752 162 19.60 15.95479 5.46747 14.32205 Peak_Calls/DNaseSeq_Spleen_1/macs2_peak_50388
chr7 142833654 142833847 194 16.50 12.29412 4.66552 10.70775 Peak_Calls/DNaseSeq_Spleen_1/macs2_peak_50389
chr7 142838770 142839071 302 10.01 5.94913 2.99544 4.51994 Peak_Calls/DNaseSeq_Spleen_1/macs2_peak_50390
chr7 142841891 142841968 78 4.63 2.01696 1.67162 0.86859 Peak_Calls/DNaseSeq_Spleen_1/macs2_peak_50391
chr7 142843512 142844686 1175 10.65 7.57379 3.58096 6.15286 Peak_Calls/DNaseSeq_Spleen_1/macs2_peak_50392
chr7 142851347 142851477 131 4.57 2.55632 2.19897 1.09924 Peak_Calls/DNaseSeq_Spleen_1/macs2_peak_50393
chr7 142861131 142861347 217 8.11 6.69692 4.12492 5.04697 Peak_Calls/DNaseSeq_Spleen_1/macs2_peak_50394
chr7 142872127 142872246 120 8.29 7.50377 4.21220 6.11208 Peak_Calls/DNaseSeq_Spleen_1/macs2_peak_50395
chr7 142907471 142907557 87 16.44 16.02275 7.81053 13.91724 Peak_Calls/DNaseSeq_Spleen_1/macs2_peak_50396
chr7 142908129 142908507 379 7.30 6.77260 4.09230 5.27977 Peak_Calls/DNaseSeq_Spleen_1/macs2_peak_50397
chr7 142927397 142928290 894 5.60 5.03199 3.35636 3.64809 Peak_Calls/DNaseSeq_Spleen_1/macs2_peak_50398
chr7 142960440 142960548 109 12.33 8.08660 4.15316 6.30048 Peak_Calls/DNaseSeq_Spleen_1/macs2_peak_50399
chr7 144063795 144064041 247 8.34 5.34501 2.89511 4.03484 Peak_Calls/DNaseSeq_Spleen_1/macs2_peak_50400
chr7 144085993 144086519 527 6.50 3.45311 2.28383 2.12965 Peak_Calls/DNaseSeq_Spleen_1/macs2_peak_50401
chr7 144129027 144129241 215 6.45 3.12289 2.29550 1.65498 Peak_Calls/DNaseSeq_Spleen_1/macs2_peak_50402
chr7 144130196 144130341 146 8.06 4.87939 2.79587 3.52164 Peak_Calls/DNaseSeq_Spleen_1/macs2_peak_50403
chr7 144502652 144502847 196 10.65 7.19161 3.56059 5.72116 Peak_Calls/DNaseSeq_Spleen_1/macs2_peak_50404
chr7 144504499 144504585 87 5.07 3.95984 2.00476 3.21240 Peak_Calls/DNaseSeq_Spleen_1/macs2_peak_50405
chr7 144599249 144599659 411 11.80 9.29297 4.16377 7.79865 Peak_Calls/DNaseSeq_Spleen_1/macs2_peak_50406
chr7 144602002 144602878 877 19.71 16.37217 5.08448 14.67144 Peak_Calls/DNaseSeq_Spleen_1/macs2_peak_50407
chr7 144612382 144612455 74 57.03 54.75915 10.83840 51.82531 Peak_Calls/DNaseSeq_Spleen_1/macs2_peak_50408
chr7 144629092 144629536 445 46.77 44.10123 8.98182 41.67506 Peak_Calls/DNaseSeq_Spleen_1/macs2_peak_50409
chr7 144669975 144670361 387 23.27 17.93526 4.69051 16.41610 Peak_Calls/DNaseSeq_Spleen_1/macs2_peak_50410
chr7 144729341 144729501 161 17.83 10.49189 3.65584 8.91668 Peak_Calls/DNaseSeq_Spleen_1/macs2_peak_50411
chr7 144741554 144741932 379 20.71 11.30966 4.13034 9.38622 Peak_Calls/DNaseSeq_Spleen_1/macs2_peak_50412
chr7 144766904 144767531 628 12.10 5.98329 2.62079 4.60871 Peak_Calls/DNaseSeq_Spleen_1/macs2_peak_50413
chr7 144767889 144768423 535 18.70 17.90668 6.53768 16.19823 Peak_Calls/DNaseSeq_Spleen_1/macs2_peak_50414
chr7 144776758 144776950 193 17.18 17.32929 6.42448 15.83987 Peak_Calls/DNaseSeq_Spleen_1/macs2_peak_50415
chr7 144785306 144785734 429 7.44 6.61868 3.67848 5.27165 Peak_Calls/DNaseSeq_Spleen_1/macs2_peak_50416
chr7 144794879 144794989 111 3.26 2.50606 2.20901 1.19519 Peak_Calls/DNaseSeq_Spleen_1/macs2_peak_50417
chr7 144801565 144801723 159 4.56 2.49012 2.11230 1.11495 Peak_Calls/DNaseSeq_Spleen_1/macs2_peak_50418
chr7 144925807 144925931 125 10.33 7.26837 4.20691 5.41308 Peak_Calls/DNaseSeq_Spleen_1/macs2_peak_50419
chr7 144975805 144975899 95 11.26 10.05423 4.60320 8.68942 Peak_Calls/DNaseSeq_Spleen_1/macs2_peak_50420
chr7 145909659 145909732 74 11.10 11.42821 4.57488 10.33073 Peak_Calls/DNaseSeq_Spleen_1/macs2_peak_50421
chr7 146019647 146019720 74 33.96 34.93448 12.91217 32.16663 Peak_Calls/DNaseSeq_Spleen_1/macs2_peak_50422
chr7 146032555 146032657 103 21.32 23.45231 8.34518 21.76544 Peak_Calls/DNaseSeq_Spleen_1/macs2_peak_50423
chr7 146037300 146038090 791 9.47 9.10958 4.39335 7.60478 Peak_Calls/DNaseSeq_Spleen_1/macs2_peak_50424
chr7 146101005 146101676 672 20.36 17.51847 6.14549 15.74529 Peak_Calls/DNaseSeq_Spleen_1/macs2_peak_50425
chr7 146110820 146111556 737 19.36 15.24590 5.07837 13.65554 Peak_Calls/DNaseSeq_Spleen_1/macs2_peak_50426
chr7 146115612 146115960 349 18.75 13.77747 4.91907 12.10686 Peak_Calls/DNaseSeq_Spleen_1/macs2_peak_50427
chr7 146254136 146254428 293 19.02 13.88921 4.97961 12.18647 Peak_Calls/DNaseSeq_Spleen_1/macs2_peak_50428
chr7 146337148 146337238 91 13.15 9.79252 3.61245 8.55151 Peak_Calls/DNaseSeq_Spleen_1/macs2_peak_50429
chr7 146342685 146342873 189 22.15 18.13258 5.73984 16.45446 Peak_Calls/DNaseSeq_Spleen_1/macs2_peak_50430
chr7 146343583 146343778 196 36.63 30.24421 9.13588 27.68842 Peak_Calls/DNaseSeq_Spleen_1/macs2_peak_50431
chr7 146374549 146374636 88 22.75 18.49619 5.87877 16.76618 Peak_Calls/DNaseSeq_Spleen_1/macs2_peak_50432
chr7 146393860 146394211 352 20.37 15.97113 5.30685 14.30279 Peak_Calls/DNaseSeq_Spleen_1/macs2_peak_50433
chr7 146398700 146399416 717 6.17 3.48821 2.35443 2.15968 Peak_Calls/DNaseSeq_Spleen_1/macs2_peak_50434
chr7 146410720 146410928 209 4.24 2.71659 2.16478 1.49051 Peak_Calls/DNaseSeq_Spleen_1/macs2_peak_50435
chr7 146419678 146419858 181 4.50 2.95758 2.27226 1.72333 Peak_Calls/DNaseSeq_Spleen_1/macs2_peak_50436
chr7 146433993 146434366 374 6.35 4.80798 3.05638 3.48850 Peak_Calls/DNaseSeq_Spleen_1/macs2_peak_50437
chr7 146485516 146485589 74 3.68 2.19616 2.05962 0.78445 Peak_Calls/DNaseSeq_Spleen_1/macs2_peak_50438
chr7 146489222 146489499 278 4.75 3.49158 2.54012 2.24964 Peak_Calls/DNaseSeq_Spleen_1/macs2_peak_50439
chr7 146564358 146564431 74 2.58 1.85857 1.72728 0.84337 Peak_Calls/DNaseSeq_Spleen_1/macs2_peak_50440
chr7 146574380 146575046 667 6.21 5.85973 3.65711 4.46337 Peak_Calls/DNaseSeq_Spleen_1/macs2_peak_50441
chr7 146583496 146583679 184 4.22 3.43402 2.64834 2.09531 Peak_Calls/DNaseSeq_Spleen_1/macs2_peak_50442
chr7 146584297 146584790 494 6.68 6.70592 4.12174 5.18941 Peak_Calls/DNaseSeq_Spleen_1/macs2_peak_50443
chr7 146586110 146586604 495 12.91 9.34393 4.09391 7.76940 Peak_Calls/DNaseSeq_Spleen_1/macs2_peak_50444
chr7 146588699 146588972 274 42.04 41.76736 9.02270 39.34090 Peak_Calls/DNaseSeq_Spleen_1/macs2_peak_50445
chr7 146598312 146598628 317 38.30 36.79373 8.25046 34.68525 Peak_Calls/DNaseSeq_Spleen_1/macs2_peak_50446
chr7 146659230 146659342 113 32.58 27.45657 7.05294 25.50380 Peak_Calls/DNaseSeq_Spleen_1/macs2_peak_50447
chr7 146834007 146834245 239 20.48 15.14790 4.60167 13.61245 Peak_Calls/DNaseSeq_Spleen_1/macs2_peak_50448
chr7 146870552 146871006 455 8.53 4.23035 2.17148 3.04537 Peak_Calls/DNaseSeq_Spleen_1/macs2_peak_50449
chr7 146889497 146889608 112 6.81 3.02220 1.82688 1.92037 Peak_Calls/DNaseSeq_Spleen_1/macs2_peak_50450
chr7 147091750 147091865 116 6.69 2.79100 2.14479 1.26871 Peak_Calls/DNaseSeq_Spleen_1/macs2_peak_50451
chr7 147116773 147116846 74 2.96 2.58890 2.13018 1.55540 Peak_Calls/DNaseSeq_Spleen_1/macs2_peak_50452
chr7 147129648 147129721 74 3.16 2.95296 2.23712 2.00740 Peak_Calls/DNaseSeq_Spleen_1/macs2_peak_50453
chr7 147130231 147130592 362 6.23 5.57849 3.85782 3.98263 Peak_Calls/DNaseSeq_Spleen_1/macs2_peak_50454
chr7 147135824 147137204 1381 7.63 7.72112 4.64688 6.13396 Peak_Calls/DNaseSeq_Spleen_1/macs2_peak_50455
chr7 147137999 147138120 122 3.05 2.49927 2.26217 1.13392 Peak_Calls/DNaseSeq_Spleen_1/macs2_peak_50456
chr7 147154218 147154850 633 4.83 2.85183 2.13976 1.59243 Peak_Calls/DNaseSeq_Spleen_1/macs2_peak_50457
chr7 147155332 147155558 227 4.00 2.37988 1.91036 1.26284 Peak_Calls/DNaseSeq_Spleen_1/macs2_peak_50458
chr7 147160262 147160511 250 6.19 4.57616 2.98104 3.21889 Peak_Calls/DNaseSeq_Spleen_1/macs2_peak_50459
chr7 147164571 147164731 161 7.80 7.01339 4.08342 5.57935 Peak_Calls/DNaseSeq_Spleen_1/macs2_peak_50460
chr7 147180534 147180897 364 6.88 6.27738 3.70875 4.92854 Peak_Calls/DNaseSeq_Spleen_1/macs2_peak_50461
chr7 147222199 147222854 656 7.13 6.31571 3.75235 4.87391 Peak_Calls/DNaseSeq_Spleen_1/macs2_peak_50462
chr7 147249097 147249252 156 5.99 5.11652 3.49677 3.59689 Peak_Calls/DNaseSeq_Spleen_1/macs2_peak_50463
chr7 147264651 147264850 200 5.57 4.88031 3.30408 3.54362 Peak_Calls/DNaseSeq_Spleen_1/macs2_peak_50464
chr7 147266793 147266969 177 6.41 5.44928 3.71802 3.88672 Peak_Calls/DNaseSeq_Spleen_1/macs2_peak_50465
chr7 147288191 147288468 278 3.85 2.16990 1.90543 0.93536 Peak_Calls/DNaseSeq_Spleen_1/macs2_peak_50466
chr7 147302253 147302562 310 13.05 8.30406 3.34014 6.84620 Peak_Calls/DNaseSeq_Spleen_1/macs2_peak_50467
chr7 147311266 147311744 479 23.00 17.70916 5.56021 15.94966 Peak_Calls/DNaseSeq_Spleen_1/macs2_peak_50468
chr7 147323388 147324106 719 11.93 7.46917 3.18413 6.02489 Peak_Calls/DNaseSeq_Spleen_1/macs2_peak_50469
chr7 147327382 147327520 139 3.00 2.33756 2.10370 1.09943 Peak_Calls/DNaseSeq_Spleen_1/macs2_peak_50470
chr7 147372683 147372865 183 5.97 4.84932 3.29417 3.39931 Peak_Calls/DNaseSeq_Spleen_1/macs2_peak_50471
chr7 147374399 147374529 131 7.32 6.31652 3.92596 4.83780 Peak_Calls/DNaseSeq_Spleen_1/macs2_peak_50472
chr7 147393891 147394398 508 5.14 4.15129 2.89634 2.82022 Peak_Calls/DNaseSeq_Spleen_1/macs2_peak_50473
chr7 147394716 147394838 123 4.52 2.92303 2.43590 1.44977 Peak_Calls/DNaseSeq_Spleen_1/macs2_peak_50474
chr7 147399725 147400102 378 5.57 2.69708 2.01835 1.40490 Peak_Calls/DNaseSeq_Spleen_1/macs2_peak_50475
chr7 147507094 147507306 213 5.49 2.62633 1.91268 1.42714 Peak_Calls/DNaseSeq_Spleen_1/macs2_peak_50476
chr7 147991774 147991848 75 12.07 7.05376 3.63847 5.31281 Peak_Calls/DNaseSeq_Spleen_1/macs2_peak_50477
chr7 148030820 148031222 403 20.51 17.19709 5.97144 15.45949 Peak_Calls/DNaseSeq_Spleen_1/macs2_peak_50478
chr7 148042091 148042759 669 21.04 17.63414 6.08751 15.86262 Peak_Calls/DNaseSeq_Spleen_1/macs2_peak_50479
chr7 148043162 148043405 244 10.56 7.00066 3.51677 5.36928 Peak_Calls/DNaseSeq_Spleen_1/macs2_peak_50480
chr7 148063412 148063533 122 6.66 4.79533 3.16114 3.33892 Peak_Calls/DNaseSeq_Spleen_1/macs2_peak_50481
chr7 148067712 148068488 777 9.04 6.27441 3.37516 4.85191 Peak_Calls/DNaseSeq_Spleen_1/macs2_peak_50482
chr7 148089213 148089394 182 10.88 5.35287 2.56721 3.97482 Peak_Calls/DNaseSeq_Spleen_1/macs2_peak_50483
chr7 148094413 148094843 431 15.37 8.18530 3.40219 6.48332 Peak_Calls/DNaseSeq_Spleen_1/macs2_peak_50484
chr7 148127054 148128094 1041 13.82 6.37123 2.66928 4.88085 Peak_Calls/DNaseSeq_Spleen_1/macs2_peak_50485
chr7 148132947 148133314 368 24.27 12.85321 3.24048 11.33323 Peak_Calls/DNaseSeq_Spleen_1/macs2_peak_50486
chr7 148139742 148140349 608 18.46 7.24086 2.49010 5.69850 Peak_Calls/DNaseSeq_Spleen_1/macs2_peak_50487
chr7 148145234 148145311 78 11.36 2.90188 1.65936 1.55307 Peak_Calls/DNaseSeq_Spleen_1/macs2_peak_50488
chr7 148162754 148162827 74 9.72 2.19570 1.47478 0.91913 Peak_Calls/DNaseSeq_Spleen_1/macs2_peak_50489
chr7 148167753 148167872 120 9.76 2.22939 1.49202 0.94226 Peak_Calls/DNaseSeq_Spleen_1/macs2_peak_50490
chr7 148185158 148185560 403 15.65 6.29776 2.29401 4.89492 Peak_Calls/DNaseSeq_Spleen_1/macs2_peak_50491
chr7 148194979 148195274 296 23.34 11.37840 3.23555 9.74563 Peak_Calls/DNaseSeq_Spleen_1/macs2_peak_50492
chr7 148224518 148224829 312 25.01 12.33361 3.43287 10.62138 Peak_Calls/DNaseSeq_Spleen_1/macs2_peak_50493
chr7 148233136 148233385 250 19.47 9.48315 2.79125 8.07150 Peak_Calls/DNaseSeq_Spleen_1/macs2_peak_50494
chr7 148234126 148234968 843 14.56 5.47885 2.17935 4.02834 Peak_Calls/DNaseSeq_Spleen_1/macs2_peak_50495
chr7 148244824 148245125 302 16.11 6.65733 2.46975 5.20414 Peak_Calls/DNaseSeq_Spleen_1/macs2_peak_50496
chr7 148256075 148256168 94 11.01 5.05198 1.87948 4.04194 Peak_Calls/DNaseSeq_Spleen_1/macs2_peak_50497
chr7 148257990 148258607 618 13.81 6.16371 2.36387 4.77907 Peak_Calls/DNaseSeq_Spleen_1/macs2_peak_50498
chr7 148274587 148274668 82 6.07 3.37212 2.77004 1.54857 Peak_Calls/DNaseSeq_Spleen_1/macs2_peak_50499
chr7 148278318 148278479 162 5.06 3.57780 2.59293 2.26455 Peak_Calls/DNaseSeq_Spleen_1/macs2_peak_50500
chr7 148282517 148282946 430 6.64 5.39293 3.30100 4.02684 Peak_Calls/DNaseSeq_Spleen_1/macs2_peak_50501
chr7 148285874 148285947 74 5.21 4.11068 2.99993 2.69953 Peak_Calls/DNaseSeq_Spleen_1/macs2_peak_50502
chr7 148308823 148309494 672 4.79 3.94156 2.85744 2.59027 Peak_Calls/DNaseSeq_Spleen_1/macs2_peak_50503
chr7 148316955 148317366 412 4.39 3.63053 2.69114 2.33791 Peak_Calls/DNaseSeq_Spleen_1/macs2_peak_50504
chr7 148329144 148329219 76 5.92 5.46978 3.87017 3.85108 Peak_Calls/DNaseSeq_Spleen_1/macs2_peak_50505
chr7 148354573 148354752 180 9.03 7.36205 4.04895 5.75577 Peak_Calls/DNaseSeq_Spleen_1/macs2_peak_50506
chr7 148358197 148359002 806 13.11 12.47414 5.49809 10.89907 Peak_Calls/DNaseSeq_Spleen_1/macs2_peak_50507
chr7 148362213 148362318 106 5.65 4.15965 2.90268 2.73798 Peak_Calls/DNaseSeq_Spleen_1/macs2_peak_50508
chr7 148379880 148381025 1146 6.67 4.69382 2.93061 3.33028 Peak_Calls/DNaseSeq_Spleen_1/macs2_peak_50509
chr7 148401371 148402230 860 7.55 5.54611 3.18691 4.16291 Peak_Calls/DNaseSeq_Spleen_1/macs2_peak_50510
chr7 148407595 148408077 483 8.01 5.88918 3.41396 4.46043 Peak_Calls/DNaseSeq_Spleen_1/macs2_peak_50511
chr7 148414188 148414849 662 17.02 12.33715 4.39026 10.79052 Peak_Calls/DNaseSeq_Spleen_1/macs2_peak_50512
chr7 148450790 148451204 415 12.28 7.44430 3.22759 5.99774 Peak_Calls/DNaseSeq_Spleen_1/macs2_peak_50513
chr7 148451533 148452568 1036 9.10 5.10544 2.41267 3.85280 Peak_Calls/DNaseSeq_Spleen_1/macs2_peak_50514
chr7 148462410 148462562 153 34.87 30.81468 9.22294 28.44568 Peak_Calls/DNaseSeq_Spleen_1/macs2_peak_50515
chr7 148464745 148464860 116 27.64 23.96960 7.42711 21.98365 Peak_Calls/DNaseSeq_Spleen_1/macs2_peak_50516
chr7 148488844 148489081 238 20.05 15.72844 5.53549 13.98291 Peak_Calls/DNaseSeq_Spleen_1/macs2_peak_50517
chr7 148501890 148502175 286 8.06 4.42025 2.49664 3.09336 Peak_Calls/DNaseSeq_Spleen_1/macs2_peak_50518
chr7 148513441 148514319 879 12.75 10.56451 4.56536 9.01440 Peak_Calls/DNaseSeq_Spleen_1/macs2_peak_50519
chr7 148524531 148524918 388 7.47 4.58882 2.73476 3.21509 Peak_Calls/DNaseSeq_Spleen_1/macs2_peak_50520
chr7 148530834 148530992 159 11.38 7.96058 3.93511 6.39054 Peak_Calls/DNaseSeq_Spleen_1/macs2_peak_50521
chr7 148547507 148547834 328 5.45 3.19642 2.39841 1.79796 Peak_Calls/DNaseSeq_Spleen_1/macs2_peak_50522
chr7 148549246 148549582 337 7.14 5.41117 3.39520 3.95388 Peak_Calls/DNaseSeq_Spleen_1/macs2_peak_50523
chr7 148556001 148556086 86 4.05 2.42091 2.12590 1.05799 Peak_Calls/DNaseSeq_Spleen_1/macs2_peak_50524
chr7 148558194 148558365 172 7.43 5.80950 3.50944 4.39285 Peak_Calls/DNaseSeq_Spleen_1/macs2_peak_50525
chr7 148577786 148578384 599 8.18 7.51983 4.29978 5.99365 Peak_Calls/DNaseSeq_Spleen_1/macs2_peak_50526
chr7 148580817 148580968 152 4.57 4.16122 3.11217 2.72433 Peak_Calls/DNaseSeq_Spleen_1/macs2_peak_50527
chr7 148589383 148589493 111 2.11 1.80578 1.73912 0.77120 Peak_Calls/DNaseSeq_Spleen_1/macs2_peak_50528
chr7 148594842 148595038 197 3.20 2.69356 2.32733 1.37782 Peak_Calls/DNaseSeq_Spleen_1/macs2_peak_50529
chr7 148599794 148600439 646 9.50 6.50997 3.04538 5.10533 Peak_Calls/DNaseSeq_Spleen_1/macs2_peak_50530
chr7 148621070 148621394 325 10.69 5.30871 2.63598 3.84896 Peak_Calls/DNaseSeq_Spleen_1/macs2_peak_50531
chr7 148623244 148623638 395 16.67 10.83537 3.84385 9.24704 Peak_Calls/DNaseSeq_Spleen_1/macs2_peak_50532
chr7 148626608 148626698 91 27.40 23.04115 6.08501 21.33494 Peak_Calls/DNaseSeq_Spleen_1/macs2_peak_50533
chr7 148632986 148633738 753 18.13 12.65941 4.24646 10.98284 Peak_Calls/DNaseSeq_Spleen_1/macs2_peak_50534
chr7 148640779 148641859 1081 15.23 7.40191 2.88158 5.92229 Peak_Calls/DNaseSeq_Spleen_1/macs2_peak_50535
chr7 148644376 148644468 93 30.65 16.49815 3.12941 15.03541 Peak_Calls/DNaseSeq_Spleen_1/macs2_peak_50536
chr7 148653226 148653582 357 44.80 26.50373 4.35403 24.62199 Peak_Calls/DNaseSeq_Spleen_1/macs2_peak_50537
chr7 148654559 148654731 173 40.51 24.80816 4.00009 23.11011 Peak_Calls/DNaseSeq_Spleen_1/macs2_peak_50538
chr7 148660992 148661550 559 47.31 28.87236 4.57844 26.92838 Peak_Calls/DNaseSeq_Spleen_1/macs2_peak_50539
chr7 148666629 148667654 1026 20.26 7.48260 2.15487 6.04359 Peak_Calls/DNaseSeq_Spleen_1/macs2_peak_50540
chr7 148711137 148711448 312 12.27 2.67923 1.45660 1.44116 Peak_Calls/DNaseSeq_Spleen_1/macs2_peak_50541
chr7 148725450 148725983 534 22.69 9.04073 2.34378 7.54691 Peak_Calls/DNaseSeq_Spleen_1/macs2_peak_50542
chr7 148726694 148726786 93 43.28 21.94529 4.10045 19.93722 Peak_Calls/DNaseSeq_Spleen_1/macs2_peak_50543
chr7 148744213 148744337 125 34.46 15.06206 3.32392 13.21582 Peak_Calls/DNaseSeq_Spleen_1/macs2_peak_50544
chr7 148747754 148748206 453 14.53 5.00359 2.17050 3.55930 Peak_Calls/DNaseSeq_Spleen_1/macs2_peak_50545
chr7 148764818 148765230 413 6.87 3.03860 1.97313 1.78186 Peak_Calls/DNaseSeq_Spleen_1/macs2_peak_50546
chr7 148824712 148824967 256 11.90 5.33648 3.29757 3.23515 Peak_Calls/DNaseSeq_Spleen_1/macs2_peak_50547
chr7 148852224 148852343 120 7.23 3.36332 2.24391 1.97205 Peak_Calls/DNaseSeq_Spleen_1/macs2_peak_50548
chr7 148857034 148857165 132 5.02 2.16175 1.71189 0.99798 Peak_Calls/DNaseSeq_Spleen_1/macs2_peak_50549
chr7 148941853 148941931 79 6.81 2.34376 1.93850 0.78727 Peak_Calls/DNaseSeq_Spleen_1/macs2_peak_50550
chr7 149088232 149088718 487 11.50 2.42133 1.49488 1.12181 Peak_Calls/DNaseSeq_Spleen_1/macs2_peak_50551
chr7 149110957 149111053 97 18.37 4.26957 1.93739 2.61610 Peak_Calls/DNaseSeq_Spleen_1/macs2_peak_50552
chr7 149135460 149135659 200 14.98 4.03138 1.71194 2.71939 Peak_Calls/DNaseSeq_Spleen_1/macs2_peak_50553
chr7 149202619 149202731 113 8.10 1.61390 1.13969 0.64999 Peak_Calls/DNaseSeq_Spleen_1/macs2_peak_50554
chr7 149223784 149223920 137 8.98 1.55655 1.18712 0.47063 Peak_Calls/DNaseSeq_Spleen_1/macs2_peak_50555
chr7 149242725 149242986 262 9.80 1.78110 1.26065 0.63384 Peak_Calls/DNaseSeq_Spleen_1/macs2_peak_50556
chr7 149246626 149247223 598 17.05 5.55305 1.93225 4.18285 Peak_Calls/DNaseSeq_Spleen_1/macs2_peak_50557
chr7 149256913 149257252 340 36.67 19.37202 3.76341 17.59498 Peak_Calls/DNaseSeq_Spleen_1/macs2_peak_50558
chr7 149281162 149281766 605 30.86 16.26753 3.25618 14.72486 Peak_Calls/DNaseSeq_Spleen_1/macs2_peak_50559
chr7 149283812 149283982 171 36.63 19.91034 3.77153 18.17362 Peak_Calls/DNaseSeq_Spleen_1/macs2_peak_50560
chr7 149332104 149332186 83 60.57 35.26529 5.90648 32.71802 Peak_Calls/DNaseSeq_Spleen_1/macs2_peak_50561
chr7 149469920 149471097 1178 50.30 33.19611 5.05998 31.15489 Peak_Calls/DNaseSeq_Spleen_1/macs2_peak_50562
chr7 149502573 149502916 344 50.12 30.68079 5.02035 28.58976 Peak_Calls/DNaseSeq_Spleen_1/macs2_peak_50563
chr7 149520229 149520573 345 31.98 15.02702 3.32042 13.28187 Peak_Calls/DNaseSeq_Spleen_1/macs2_peak_50564
chr7 149526540 149526776 237 28.38 12.85503 3.00224 11.24120 Peak_Calls/DNaseSeq_Spleen_1/macs2_peak_50565
chr7 149539802 149540201 400 13.90 5.09393 2.28377 3.65795 Peak_Calls/DNaseSeq_Spleen_1/macs2_peak_50566
chr7 149567195 149567450 256 9.63 7.82099 4.23054 6.28013 Peak_Calls/DNaseSeq_Spleen_1/macs2_peak_50567
chr7 149573579 149574160 582 13.25 12.09600 5.62554 10.42528 Peak_Calls/DNaseSeq_Spleen_1/macs2_peak_50568
chr7 149582601 149582765 165 8.81 4.19246 2.46841 2.72114 Peak_Calls/DNaseSeq_Spleen_1/macs2_peak_50569
chr7 149585274 149585525 252 11.91 7.16876 3.16659 5.76168 Peak_Calls/DNaseSeq_Spleen_1/macs2_peak_50570
chr7 149594005 149594078 74 15.73 10.65501 4.04010 9.12712 Peak_Calls/DNaseSeq_Spleen_1/macs2_peak_50571
chr7 149621333 149621713 381 19.87 14.05925 4.97754 12.29433 Peak_Calls/DNaseSeq_Spleen_1/macs2_peak_50572
chr7 149626594 149626694 101 23.38 17.99450 5.79021 16.17445 Peak_Calls/DNaseSeq_Spleen_1/macs2_peak_50573
chr7 149628560 149628987 428 15.15 10.04333 3.87102 8.44911 Peak_Calls/DNaseSeq_Spleen_1/macs2_peak_50574
chr7 149634269 149634428 160 6.05 2.21379 1.75599 0.90572 Peak_Calls/DNaseSeq_Spleen_1/macs2_peak_50575
chr7 149635179 149635320 142 8.12 3.01515 2.17180 1.41177 Peak_Calls/DNaseSeq_Spleen_1/macs2_peak_50576
chr7 149646546 149646927 382 8.14 3.62149 2.20408 2.22476 Peak_Calls/DNaseSeq_Spleen_1/macs2_peak_50577
chr7 149667184 149667541 358 14.20 8.70051 3.55883 7.18139 Peak_Calls/DNaseSeq_Spleen_1/macs2_peak_50578
chr7 149683862 149683935 74 18.45 11.33235 4.46510 9.45548 Peak_Calls/DNaseSeq_Spleen_1/macs2_peak_50579
chr7 149686109 149686215 107 10.32 6.26948 2.73462 5.06908 Peak_Calls/DNaseSeq_Spleen_1/macs2_peak_50580
chr7 149718752 149719500 749 12.62 7.61867 3.18870 6.20313 Peak_Calls/DNaseSeq_Spleen_1/macs2_peak_50581
chr7 149723987 149724120 134 4.38 1.63854 1.38568 0.64508 Peak_Calls/DNaseSeq_Spleen_1/macs2_peak_50582
chr7 149766163 149766707 545 6.85 2.28591 1.80412 0.86853 Peak_Calls/DNaseSeq_Spleen_1/macs2_peak_50583
chr7 149858125 149858265 141 7.48 3.00799 2.28823 1.34481 Peak_Calls/DNaseSeq_Spleen_1/macs2_peak_50584
chr7 149861730 149861817 88 11.34 5.21640 3.26703 3.16101 Peak_Calls/DNaseSeq_Spleen_1/macs2_peak_50585
chr7 149900740 149900813 74 2.06 1.05690 1.04685 0.41583 Peak_Calls/DNaseSeq_Spleen_1/macs2_peak_50586
chr7 149922934 149923109 176 4.74 1.98129 1.69078 0.76729 Peak_Calls/DNaseSeq_Spleen_1/macs2_peak_50587
chr7 149923828 149923921 94 6.45 2.77920 2.13448 1.29315 Peak_Calls/DNaseSeq_Spleen_1/macs2_peak_50588
chr7 149985488 149985573 86 9.29 4.85747 2.91032 3.24139 Peak_Calls/DNaseSeq_Spleen_1/macs2_peak_50589
chr7 150080612 150081009 398 6.77 3.22777 2.25599 1.80213 Peak_Calls/DNaseSeq_Spleen_1/macs2_peak_50590
chr7 150105126 150105434 309 5.34 2.78040 1.93385 1.63882 Peak_Calls/DNaseSeq_Spleen_1/macs2_peak_50591
chr7 150153985 150154412 428 11.84 7.30320 3.71240 5.62157 Peak_Calls/DNaseSeq_Spleen_1/macs2_peak_50592
chr7 150180981 150181193 213 10.13 6.86189 3.24862 5.54615 Peak_Calls/DNaseSeq_Spleen_1/macs2_peak_50593
chr7 150190761 150191023 263 9.98 6.40679 3.12487 5.06157 Peak_Calls/DNaseSeq_Spleen_1/macs2_peak_50594
chr7 150191431 150191533 103 12.70 7.85337 3.70858 6.21823 Peak_Calls/DNaseSeq_Spleen_1/macs2_peak_50595
chr7 150194070 150194782 713 11.44 4.11301 2.03194 2.74588 Peak_Calls/DNaseSeq_Spleen_1/macs2_peak_50596
chr7 150195954 150196357 404 19.89 9.38667 2.84893 7.81774 Peak_Calls/DNaseSeq_Spleen_1/macs2_peak_50597
chr7 150207785 150207895 111 29.53 18.94145 4.09248 17.35505 Peak_Calls/DNaseSeq_Spleen_1/macs2_peak_50598
chr7 150209430 150209908 479 40.07 28.06651 5.38631 26.14940 Peak_Calls/DNaseSeq_Spleen_1/macs2_peak_50599
chr7 150224214 150224748 535 46.88 33.97385 6.20420 31.81910 Peak_Calls/DNaseSeq_Spleen_1/macs2_peak_50600
chr7 150232217 150232525 309 19.52 9.76851 2.81582 8.34724 Peak_Calls/DNaseSeq_Spleen_1/macs2_peak_50601
chr7 150238472 150238959 488 9.56 2.51449 1.55186 1.26991 Peak_Calls/DNaseSeq_Spleen_1/macs2_peak_50602
chr7 150245505 150245592 88 6.83 1.71763 1.25578 0.71157 Peak_Calls/DNaseSeq_Spleen_1/macs2_peak_50603
chr7 150254766 150255510 745 20.92 16.95435 4.98483 15.33040 Peak_Calls/DNaseSeq_Spleen_1/macs2_peak_50604
chr7 150272380 150272511 132 14.81 8.59565 3.66445 6.92963 Peak_Calls/DNaseSeq_Spleen_1/macs2_peak_50605
chr7 150280777 150280850 74 11.30 5.87728 2.89632 4.37461 Peak_Calls/DNaseSeq_Spleen_1/macs2_peak_50606
chr7 150339821 150340207 387 9.10 4.65301 2.43546 3.35637 Peak_Calls/DNaseSeq_Spleen_1/macs2_peak_50607
chr7 150482329 150482736 408 9.37 3.85246 2.01510 2.52598 Peak_Calls/DNaseSeq_Spleen_1/macs2_peak_50608
chr7 150646891 150647181 291 20.22 9.82017 2.85829 8.35027 Peak_Calls/DNaseSeq_Spleen_1/macs2_peak_50609
chr7 150649932 150650053 122 16.95 5.82948 2.39924 4.19117 Peak_Calls/DNaseSeq_Spleen_1/macs2_peak_50610
chr7 150652187 150652451 265 7.59 1.83940 1.32268 0.74862 Peak_Calls/DNaseSeq_Spleen_1/macs2_peak_50611
chr7 150666595 150666668 74 9.27 2.14300 1.49652 0.84705 Peak_Calls/DNaseSeq_Spleen_1/macs2_peak_50612
chr7 150691857 150692015 159 15.67 4.49426 2.22707 2.75510 Peak_Calls/DNaseSeq_Spleen_1/macs2_peak_50613
chr7 150692789 150692867 79 11.27 2.89832 1.72952 1.47149 Peak_Calls/DNaseSeq_Spleen_1/macs2_peak_50614
chr7 150734118 150735418 1301 22.92 13.01382 3.22567 11.47482 Peak_Calls/DNaseSeq_Spleen_1/macs2_peak_50615
chr7 150769870 150770206 337 32.23 20.88245 4.39379 19.19016 Peak_Calls/DNaseSeq_Spleen_1/macs2_peak_50616
chr7 150785917 150786352 436 27.43 16.48948 3.77956 14.80897 Peak_Calls/DNaseSeq_Spleen_1/macs2_peak_50617
chr7 150798280 150798387 108 14.46 4.04390 2.09080 2.38732 Peak_Calls/DNaseSeq_Spleen_1/macs2_peak_50618
chr7 150810646 150811427 782 12.27 9.51785 4.23451 8.03594 Peak_Calls/DNaseSeq_Spleen_1/macs2_peak_50619
chr7 150812230 150812330 101 20.73 22.83301 8.36033 21.14171 Peak_Calls/DNaseSeq_Spleen_1/macs2_peak_50620
chr7 150813680 150814293 614 20.51 21.68339 8.23835 19.90783 Peak_Calls/DNaseSeq_Spleen_1/macs2_peak_50621
chr7 150815469 150815703 235 13.48 13.39209 5.59948 11.94693 Peak_Calls/DNaseSeq_Spleen_1/macs2_peak_50622
chr7 150822556 150823106 551 5.42 4.80020 3.07207 3.53546 Peak_Calls/DNaseSeq_Spleen_1/macs2_peak_50623
chr7 150835338 150835722 385 12.04 13.55199 6.40203 11.96755 Peak_Calls/DNaseSeq_Spleen_1/macs2_peak_50624
chr7 150852480 150853292 813 4.48 3.33422 2.50139 2.02880 Peak_Calls/DNaseSeq_Spleen_1/macs2_peak_50625
chr7 150871626 150871919 294 4.45 3.48753 2.59618 2.18536 Peak_Calls/DNaseSeq_Spleen_1/macs2_peak_50626
chr7 150882128 150882343 216 8.16 7.86896 5.12330 5.98348 Peak_Calls/DNaseSeq_Spleen_1/macs2_peak_50627
chr7 150892639 150892966 328 4.63 4.19845 3.03202 2.87300 Peak_Calls/DNaseSeq_Spleen_1/macs2_peak_50628
chr7 150898747 150899666 920 5.13 3.39389 2.55559 1.99714 Peak_Calls/DNaseSeq_Spleen_1/macs2_peak_50629
chr7 150934396 150934567 172 4.22 2.65335 2.17004 1.37878 Peak_Calls/DNaseSeq_Spleen_1/macs2_peak_50630
chr7 150940031 150940172 142 7.54 5.65885 3.48012 4.16884 Peak_Calls/DNaseSeq_Spleen_1/macs2_peak_50631
chr7 150942835 150943280 446 6.24 4.81902 3.14668 3.35690 Peak_Calls/DNaseSeq_Spleen_1/macs2_peak_50632
chr7 150949762 150950003 242 4.12 3.23780 2.47484 2.00510 Peak_Calls/DNaseSeq_Spleen_1/macs2_peak_50633
chr7 150969959 150970339 381 3.94 3.14203 2.52990 1.76941 Peak_Calls/DNaseSeq_Spleen_1/macs2_peak_50634
chr7 150970999 150971141 143 5.67 5.18348 3.73052 3.57243 Peak_Calls/DNaseSeq_Spleen_1/macs2_peak_50635
chr7 150971560 150971726 167 3.91 3.40851 2.74826 1.98366 Peak_Calls/DNaseSeq_Spleen_1/macs2_peak_50636
chr7 150979151 150979368 218 4.42 4.27865 3.02936 3.00345 Peak_Calls/DNaseSeq_Spleen_1/macs2_peak_50637
chr7 151008605 151009192 588 8.55 8.67408 4.72039 7.13136 Peak_Calls/DNaseSeq_Spleen_1/macs2_peak_50638
chr7 151015452 151016346 895 10.69 6.72554 3.32993 5.26191 Peak_Calls/DNaseSeq_Spleen_1/macs2_peak_50639
chr7 151093464 151093558 95 4.35 1.35335 1.09383 0.57342 Peak_Calls/DNaseSeq_Spleen_1/macs2_peak_50640
chr7 151260746 151260894 149 13.14 4.19458 2.22399 2.55217 Peak_Calls/DNaseSeq_Spleen_1/macs2_peak_50641
chr7 151264733 151264809 77 10.95 3.43815 1.93850 1.99973 Peak_Calls/DNaseSeq_Spleen_1/macs2_peak_50642
chr7 151366944 151367025 82 15.10 4.76335 2.46974 2.91358 Peak_Calls/DNaseSeq_Spleen_1/macs2_peak_50643
chr7 151426300 151426506 207 9.89 3.80204 1.84490 2.63441 Peak_Calls/DNaseSeq_Spleen_1/macs2_peak_50644
chr7 151630836 151630954 119 21.26 11.80256 3.47717 10.23454 Peak_Calls/DNaseSeq_Spleen_1/macs2_peak_50645
chr7 151633071 151633432 362 25.71 16.88049 4.15051 15.31048 Peak_Calls/DNaseSeq_Spleen_1/macs2_peak_50646
chr7 151739558 151740061 504 13.99 6.50353 2.50316 5.06813 Peak_Calls/DNaseSeq_Spleen_1/macs2_peak_50647
chr7 151746642 151746750 109 24.14 16.35315 4.23680 14.81196 Peak_Calls/DNaseSeq_Spleen_1/macs2_peak_50648
chr7 151767610 151768617 1008 25.62 18.42992 4.60498 16.76589 Peak_Calls/DNaseSeq_Spleen_1/macs2_peak_50649
chr7 151769684 151769778 95 10.07 7.92149 4.35049 6.29470 Peak_Calls/DNaseSeq_Spleen_1/macs2_peak_50650
chr7 151962005 151962227 223 4.47 3.26538 2.22591 2.25030 Peak_Calls/DNaseSeq_Spleen_1/macs2_peak_50651
chr7 152081876 152081974 99 6.26 4.15248 2.87604 2.70013 Peak_Calls/DNaseSeq_Spleen_1/macs2_peak_50652
chr7 152093002 152093176 175 4.98 3.25007 2.39496 1.98646 Peak_Calls/DNaseSeq_Spleen_1/macs2_peak_50653
chr7 152093819 152093984 166 6.77 5.01324 3.08397 3.69307 Peak_Calls/DNaseSeq_Spleen_1/macs2_peak_50654
chr7 152100248 152101244 997 9.99 8.75444 4.49749 7.23963 Peak_Calls/DNaseSeq_Spleen_1/macs2_peak_50655
chr7 152117848 152117941 94 7.86 5.65081 3.17123 4.33952 Peak_Calls/DNaseSeq_Spleen_1/macs2_peak_50656
chr7 152123488 152123674 187 6.35 4.26386 2.64141 2.99101 Peak_Calls/DNaseSeq_Spleen_1/macs2_peak_50657
chr7 152125629 152125802 174 10.36 7.61138 3.99709 6.05076 Peak_Calls/DNaseSeq_Spleen_1/macs2_peak_50658
chr7 152127512 152127631 120 7.19 4.75554 2.92318 3.39328 Peak_Calls/DNaseSeq_Spleen_1/macs2_peak_50659
chr7 152215226 152215299 74 6.65 4.15791 2.73685 2.77237 Peak_Calls/DNaseSeq_Spleen_1/macs2_peak_50660
chr7 152284598 152284783 186 9.44 6.15757 3.66896 4.44776 Peak_Calls/DNaseSeq_Spleen_1/macs2_peak_50661
chr7 152296650 152296795 146 8.54 5.98507 3.39055 4.54693 Peak_Calls/DNaseSeq_Spleen_1/macs2_peak_50662
chr7 152297226 152297807 582 6.54 4.17982 2.71092 2.84012 Peak_Calls/DNaseSeq_Spleen_1/macs2_peak_50663
chr7 152429088 152429272 185 4.00 2.16008 1.72572 1.12922 Peak_Calls/DNaseSeq_Spleen_1/macs2_peak_50664
chr7 152439137 152439381 245 7.80 2.48028 1.59070 1.31162 Peak_Calls/DNaseSeq_Spleen_1/macs2_peak_50665
chr7 152469742 152470195 454 19.19 11.49025 3.32960 9.97243 Peak_Calls/DNaseSeq_Spleen_1/macs2_peak_50666
chr8 3153690 3153930 241 3.43 2.85510 2.47934 1.42719 Peak_Calls/DNaseSeq_Spleen_1/macs2_peak_50667
chr8 3179824 3180176 353 4.00 3.50528 2.79594 2.11083 Peak_Calls/DNaseSeq_Spleen_1/macs2_peak_50668
chr8 3220997 3221328 332 16.26 15.13056 5.76208 13.45596 Peak_Calls/DNaseSeq_Spleen_1/macs2_peak_50669
chr8 3221661 3221877 217 36.06 36.92112 11.59368 34.46451 Peak_Calls/DNaseSeq_Spleen_1/macs2_peak_50670
chr8 3247209 3247476 268 24.55 24.50236 8.06258 22.68153 Peak_Calls/DNaseSeq_Spleen_1/macs2_peak_50671
chr8 3248673 3248981 309 12.15 9.62249 4.20501 8.07274 Peak_Calls/DNaseSeq_Spleen_1/macs2_peak_50672
chr8 3279219 3279896 678 7.92 5.33700 2.91664 3.99523 Peak_Calls/DNaseSeq_Spleen_1/macs2_peak_50673
chr8 3308411 3308589 179 5.87 3.85113 2.31514 2.78664 Peak_Calls/DNaseSeq_Spleen_1/macs2_peak_50674
chr8 3327927 3328200 274 13.06 9.84359 4.51918 8.22795 Peak_Calls/DNaseSeq_Spleen_1/macs2_peak_50675
chr8 3330787 3330950 164 17.05 13.81480 5.74922 12.00945 Peak_Calls/DNaseSeq_Spleen_1/macs2_peak_50676
chr8 3336035 3336108 74 15.92 13.64660 5.42070 12.07063 Peak_Calls/DNaseSeq_Spleen_1/macs2_peak_50677
chr8 3337070 3337289 220 10.10 8.81948 3.64526 7.73250 Peak_Calls/DNaseSeq_Spleen_1/macs2_peak_50678
chr8 3348107 3348730 624 8.86 6.12695 3.18220 4.68692 Peak_Calls/DNaseSeq_Spleen_1/macs2_peak_50679
chr8 3353169 3353483 315 12.89 10.58067 4.36577 9.08578 Peak_Calls/DNaseSeq_Spleen_1/macs2_peak_50680
chr8 3355410 3356033 624 13.98 12.47408 4.91613 10.84992 Peak_Calls/DNaseSeq_Spleen_1/macs2_peak_50681
chr8 3358209 3358289 81 4.51 3.59969 2.63459 2.35432 Peak_Calls/DNaseSeq_Spleen_1/macs2_peak_50682
chr8 3368238 3368313 76 10.38 9.00267 5.36525 7.05764 Peak_Calls/DNaseSeq_Spleen_1/macs2_peak_50683
chr8 3375890 3375995 106 6.87 5.54450 3.72127 3.94095 Peak_Calls/DNaseSeq_Spleen_1/macs2_peak_50684
chr8 3387413 3387507 95 4.54 3.16951 2.62510 1.65127 Peak_Calls/DNaseSeq_Spleen_1/macs2_peak_50685
chr8 3439476 3439568 93 2.72 2.07018 1.91309 0.93120 Peak_Calls/DNaseSeq_Spleen_1/macs2_peak_50686
chr8 3450787 3451056 270 5.54 4.74305 3.34745 3.28144 Peak_Calls/DNaseSeq_Spleen_1/macs2_peak_50687
chr8 3464436 3464551 116 3.47 2.83560 2.37206 1.53728 Peak_Calls/DNaseSeq_Spleen_1/macs2_peak_50688
chr8 3467422 3467853 432 5.48 4.65477 3.06076 3.32968 Peak_Calls/DNaseSeq_Spleen_1/macs2_peak_50689
chr8 3493061 3493173 113 4.69 2.85785 2.30296 1.49626 Peak_Calls/DNaseSeq_Spleen_1/macs2_peak_50690
chr8 3500139 3501013 875 7.79 3.31785 2.01743 2.01968 Peak_Calls/DNaseSeq_Spleen_1/macs2_peak_50691
chr8 3515274 3515421 148 17.51 7.94078 3.07554 6.23822 Peak_Calls/DNaseSeq_Spleen_1/macs2_peak_50692
chr8 3516303 3517023 721 10.78 4.32996 2.11499 2.95305 Peak_Calls/DNaseSeq_Spleen_1/macs2_peak_50693
chr8 3559263 3559371 109 25.06 15.89046 4.49986 14.13911 Peak_Calls/DNaseSeq_Spleen_1/macs2_peak_50694
chr8 3621225 3621775 551 28.87 20.41102 5.13874 18.61293 Peak_Calls/DNaseSeq_Spleen_1/macs2_peak_50695
chr8 3628116 3628277 162 13.72 6.09900 2.62665 4.59714 Peak_Calls/DNaseSeq_Spleen_1/macs2_peak_50696
chr8 3630867 3631367 501 6.18 3.33040 2.31690 2.04716 Peak_Calls/DNaseSeq_Spleen_1/macs2_peak_50697
chr8 3644257 3644358 102 5.34 5.36842 3.54700 4.09616 Peak_Calls/DNaseSeq_Spleen_1/macs2_peak_50698
chr8 3645811 3646087 277 4.21 3.69379 2.88613 2.22739 Peak_Calls/DNaseSeq_Spleen_1/macs2_peak_50699
chr8 3660980 3661177 198 2.14 1.69295 1.70043 0.60582 Peak_Calls/DNaseSeq_Spleen_1/macs2_peak_50700
chr8 3664496 3664742 247 7.09 4.41030 2.52716 3.15576 Peak_Calls/DNaseSeq_Spleen_1/macs2_peak_50701
chr8 3670494 3670654 161 7.11 3.91557 2.43090 2.56416 Peak_Calls/DNaseSeq_Spleen_1/macs2_peak_50702
chr8 3672009 3672313 305 9.57 5.51577 3.10533 3.90890 Peak_Calls/DNaseSeq_Spleen_1/macs2_peak_50703
chr8 3675990 3676618 629 14.49 11.68065 4.66299 10.06858 Peak_Calls/DNaseSeq_Spleen_1/macs2_peak_50704
chr8 3694152 3694455 304 10.69 7.78547 3.47708 6.41116 Peak_Calls/DNaseSeq_Spleen_1/macs2_peak_50705
chr8 3711623 3712114 492 31.16 32.19360 9.31136 30.17899 Peak_Calls/DNaseSeq_Spleen_1/macs2_peak_50706
chr8 3718561 3718958 398 21.54 20.24164 6.59406 18.57032 Peak_Calls/DNaseSeq_Spleen_1/macs2_peak_50707
chr8 3754418 3754528 111 11.48 7.87307 3.71149 6.39508 Peak_Calls/DNaseSeq_Spleen_1/macs2_peak_50708
chr8 3956173 3956334 162 7.06 4.03621 2.45441 2.75408 Peak_Calls/DNaseSeq_Spleen_1/macs2_peak_50709
chr8 4087226 4087757 532 8.04 4.25507 2.44957 2.88631 Peak_Calls/DNaseSeq_Spleen_1/macs2_peak_50710
chr8 4140172 4140475 304 7.70 3.47384 2.27422 2.01225 Peak_Calls/DNaseSeq_Spleen_1/macs2_peak_50711
chr8 4141905 4142224 320 4.48 1.71674 1.52084 0.58835 Peak_Calls/DNaseSeq_Spleen_1/macs2_peak_50712
chr8 4165826 4166612 787 18.71 14.40984 4.96731 12.75293 Peak_Calls/DNaseSeq_Spleen_1/macs2_peak_50713
chr8 4193338 4193556 219 6.14 3.78576 2.67846 2.34825 Peak_Calls/DNaseSeq_Spleen_1/macs2_peak_50714
chr8 4214363 4214692 330 9.74 5.40036 2.96977 3.80506 Peak_Calls/DNaseSeq_Spleen_1/macs2_peak_50715
chr8 4238406 4239272 867 36.34 33.39083 7.95419 31.23695 Peak_Calls/DNaseSeq_Spleen_1/macs2_peak_50716
chr8 4250679 4250854 176 10.98 5.62651 2.67611 4.21606 Peak_Calls/DNaseSeq_Spleen_1/macs2_peak_50717
chr8 4252840 4253783 944 8.78 5.21041 2.89198 3.77519 Peak_Calls/DNaseSeq_Spleen_1/macs2_peak_50718
chr8 4258335 4258504 170 12.02 9.18465 4.26452 7.62571 Peak_Calls/DNaseSeq_Spleen_1/macs2_peak_50719
chr8 4259045 4259380 336 18.22 17.34103 6.26482 15.78531 Peak_Calls/DNaseSeq_Spleen_1/macs2_peak_50720
chr8 4275721 4276321 601 10.63 7.96008 3.81187 6.38941 Peak_Calls/DNaseSeq_Spleen_1/macs2_peak_50721
chr8 4313670 4313967 298 7.24 7.00604 4.08015 5.55488 Peak_Calls/DNaseSeq_Spleen_1/macs2_peak_50722
chr8 4322619 4322728 110 7.47 7.14216 4.23079 5.70569 Peak_Calls/DNaseSeq_Spleen_1/macs2_peak_50723
chr8 4324760 4325605 846 5.29 3.79663 2.81092 2.33739 Peak_Calls/DNaseSeq_Spleen_1/macs2_peak_50724
chr8 4347896 4348494 599 7.54 2.77693 2.03877 1.27425 Peak_Calls/DNaseSeq_Spleen_1/macs2_peak_50725
chr8 4370253 4370429 177 13.60 7.06900 2.91330 5.57286 Peak_Calls/DNaseSeq_Spleen_1/macs2_peak_50726
chr8 4413344 4413436 93 7.86 4.53800 1.93550 3.64773 Peak_Calls/DNaseSeq_Spleen_1/macs2_peak_50727
chr8 4492962 4493892 931 11.61 5.51069 2.54753 4.05123 Peak_Calls/DNaseSeq_Spleen_1/macs2_peak_50728
chr8 4507599 4507810 212 22.71 15.67650 4.67008 14.00694 Peak_Calls/DNaseSeq_Spleen_1/macs2_peak_50729
chr8 4516306 4516580 275 37.13 28.09999 7.33739 25.81086 Peak_Calls/DNaseSeq_Spleen_1/macs2_peak_50730
chr8 4521498 4521793 296 25.61 18.55137 5.21705 16.80105 Peak_Calls/DNaseSeq_Spleen_1/macs2_peak_50731
chr8 4588438 4588518 81 26.05 17.86028 5.27713 15.97875 Peak_Calls/DNaseSeq_Spleen_1/macs2_peak_50732
chr8 4612562 4613360 799 25.00 18.22031 5.11089 16.51228 Peak_Calls/DNaseSeq_Spleen_1/macs2_peak_50733
chr8 4656680 4656756 77 8.64 6.47933 2.13331 5.71969 Peak_Calls/DNaseSeq_Spleen_1/macs2_peak_50734
chr8 4677341 4678824 1484 12.93 11.46652 4.98278 9.91068 Peak_Calls/DNaseSeq_Spleen_1/macs2_peak_50735
chr8 4779469 4779769 301 4.86 4.20782 3.02806 2.83353 Peak_Calls/DNaseSeq_Spleen_1/macs2_peak_50736
chr8 6572437 6572522 86 21.85 23.87892 10.03354 21.76041 Peak_Calls/DNaseSeq_Spleen_1/macs2_peak_50737
chr8 6576509 6576582 74 28.62 31.89750 12.97682 29.30828 Peak_Calls/DNaseSeq_Spleen_1/macs2_peak_50738
chr8 6680238 6680316 79 33.67 39.50729 15.18382 36.76662 Peak_Calls/DNaseSeq_Spleen_1/macs2_peak_50739
chr8 8334578 8334737 160 19.68 22.63835 9.10190 20.85949 Peak_Calls/DNaseSeq_Spleen_1/macs2_peak_50740
chr8 8661192 8662087 896 8.90 8.28543 4.42462 6.83111 Peak_Calls/DNaseSeq_Spleen_1/macs2_peak_50741
chr8 8689288 8689536 249 10.04 10.52234 5.69285 8.95462 Peak_Calls/DNaseSeq_Spleen_1/macs2_peak_50742
chr8 8689914 8690771 858 12.31 6.70540 2.66081 5.29411 Peak_Calls/DNaseSeq_Spleen_1/macs2_peak_50743
chr8 8973426 8973626 201 37.13 24.97739 5.03146 23.12271 Peak_Calls/DNaseSeq_Spleen_1/macs2_peak_50744
chr8 8984914 8985159 246 37.15 27.07791 5.06354 25.32446 Peak_Calls/DNaseSeq_Spleen_1/macs2_peak_50745
chr8 8985482 8985705 224 38.48 29.25669 5.24086 27.48146 Peak_Calls/DNaseSeq_Spleen_1/macs2_peak_50746
chr8 8992904 8993004 101 52.67 41.35009 6.98352 39.02510 Peak_Calls/DNaseSeq_Spleen_1/macs2_peak_50747
chr8 9935262 9935480 219 62.70 50.14516 8.21711 47.41719 Peak_Calls/DNaseSeq_Spleen_1/macs2_peak_50748
chr8 9976134 9976624 491 51.45 41.64389 6.84387 39.33846 Peak_Calls/DNaseSeq_Spleen_1/macs2_peak_50749
chr8 9977632 9977896 265 37.50 26.70865 5.09212 24.88768 Peak_Calls/DNaseSeq_Spleen_1/macs2_peak_50750
chr8 10402743 10402923 181 25.41 12.82740 3.52439 11.10605 Peak_Calls/DNaseSeq_Spleen_1/macs2_peak_50751
chr8 10414966 10415048 83 18.92 8.22178 2.72419 6.69434 Peak_Calls/DNaseSeq_Spleen_1/macs2_peak_50752
chr8 10438876 10439086 211 18.45 6.84437 2.62316 5.15939 Peak_Calls/DNaseSeq_Spleen_1/macs2_peak_50753
chr8 10462271 10462566 296 8.13 2.59592 1.66890 1.39635 Peak_Calls/DNaseSeq_Spleen_1/macs2_peak_50754
chr8 10480808 10481139 332 5.80 5.76241 3.73224 4.39601 Peak_Calls/DNaseSeq_Spleen_1/macs2_peak_50755
chr8 10534950 10535115 166 12.83 14.28330 7.56504 12.39668 Peak_Calls/DNaseSeq_Spleen_1/macs2_peak_50756
chr8 10565783 10565882 100 11.25 12.63527 6.68442 10.97701 Peak_Calls/DNaseSeq_Spleen_1/macs2_peak_50757
chr8 10574228 10574352 125 10.64 11.42968 6.34492 9.66868 Peak_Calls/DNaseSeq_Spleen_1/macs2_peak_50758
chr8 10634395 10634546 152 5.99 5.21698 3.81120 3.48293 Peak_Calls/DNaseSeq_Spleen_1/macs2_peak_50759
chr8 10663952 10664219 268 1.30 1.23088 1.26683 0.54662 Peak_Calls/DNaseSeq_Spleen_1/macs2_peak_50760
chr8 10683249 10683392 144 3.45 1.99013 1.93850 0.60634 Peak_Calls/DNaseSeq_Spleen_1/macs2_peak_50761
chr8 10830866 10831552 687 7.73 4.23144 2.57716 2.85665 Peak_Calls/DNaseSeq_Spleen_1/macs2_peak_50762
chr8 10831855 10832166 312 15.88 9.17626 3.28188 7.67292 Peak_Calls/DNaseSeq_Spleen_1/macs2_peak_50763
chr8 10840727 10841383 657 36.07 29.39527 6.95377 27.37701 Peak_Calls/DNaseSeq_Spleen_1/macs2_peak_50764
chr8 10866044 10866196 153 31.87 26.49752 6.21578 24.71415 Peak_Calls/DNaseSeq_Spleen_1/macs2_peak_50765
chr8 10900913 10901483 571 37.06 32.25849 7.16453 30.27571 Peak_Calls/DNaseSeq_Spleen_1/macs2_peak_50766
chr8 10924467 10925079 613 23.96 17.79445 4.76549 16.13600 Peak_Calls/DNaseSeq_Spleen_1/macs2_peak_50767
chr8 10945908 10946406 499 14.18 6.79596 2.94182 5.20237 Peak_Calls/DNaseSeq_Spleen_1/macs2_peak_50768
chr8 10971665 10971864 200 9.75 4.49521 2.18565 3.26652 Peak_Calls/DNaseSeq_Spleen_1/macs2_peak_50769
chr8 10980053 10980208 156 10.24 4.06006 2.22818 2.60966 Peak_Calls/DNaseSeq_Spleen_1/macs2_peak_50770
chr8 10985177 10985329 153 8.05 2.92267 2.11755 1.34334 Peak_Calls/DNaseSeq_Spleen_1/macs2_peak_50771
chr8 10993830 10993911 82 8.23 4.40402 2.43674 3.11990 Peak_Calls/DNaseSeq_Spleen_1/macs2_peak_50772
chr8 11001374 11001509 136 16.31 11.59385 4.40316 10.00344 Peak_Calls/DNaseSeq_Spleen_1/macs2_peak_50773
chr8 11007115 11007880 766 9.81 5.52444 2.78669 4.04369 Peak_Calls/DNaseSeq_Spleen_1/macs2_peak_50774
chr8 11008845 11009906 1062 19.71 15.47712 5.17204 13.79247 Peak_Calls/DNaseSeq_Spleen_1/macs2_peak_50775
chr8 11067623 11067718 96 12.92 8.02261 3.51066 6.51381 Peak_Calls/DNaseSeq_Spleen_1/macs2_peak_50776
chr8 11097971 11099008 1038 8.69 7.09341 3.70290 5.69297 Peak_Calls/DNaseSeq_Spleen_1/macs2_peak_50777
chr8 11106891 11107672 782 12.25 11.54475 5.33108 9.98405 Peak_Calls/DNaseSeq_Spleen_1/macs2_peak_50778
chr8 11112062 11112303 242 16.92 13.66270 4.66080 12.06533 Peak_Calls/DNaseSeq_Spleen_1/macs2_peak_50779
chr8 11113034 11113527 494 15.12 11.63300 4.23262 10.10681 Peak_Calls/DNaseSeq_Spleen_1/macs2_peak_50780
chr8 11137718 11137801 84 6.23 2.67167 1.99368 1.31689 Peak_Calls/DNaseSeq_Spleen_1/macs2_peak_50781
chr8 11138264 11139017 754 6.33 5.26822 3.44431 3.76812 Peak_Calls/DNaseSeq_Spleen_1/macs2_peak_50782
chr8 11160870 11161015 146 20.07 15.14937 7.31013 12.52075 Peak_Calls/DNaseSeq_Spleen_1/macs2_peak_50783
chr8 11168805 11168916 112 10.79 9.17047 4.20964 7.83925 Peak_Calls/DNaseSeq_Spleen_1/macs2_peak_50784
chr8 11173909 11174133 225 17.40 17.39971 6.49789 15.86498 Peak_Calls/DNaseSeq_Spleen_1/macs2_peak_50785
chr8 11181108 11181754 647 13.86 12.20540 5.24683 10.57448 Peak_Calls/DNaseSeq_Spleen_1/macs2_peak_50786
chr8 11182248 11182413 166 3.91 2.78376 2.31082 1.47214 Peak_Calls/DNaseSeq_Spleen_1/macs2_peak_50787
chr8 11187502 11188030 529 4.88 4.64744 3.28927 3.28790 Peak_Calls/DNaseSeq_Spleen_1/macs2_peak_50788
chr8 11203476 11203590 115 2.42 2.00062 1.91301 0.81659 Peak_Calls/DNaseSeq_Spleen_1/macs2_peak_50789
chr8 11215332 11215520 189 3.77 3.53959 2.66576 2.34510 Peak_Calls/DNaseSeq_Spleen_1/macs2_peak_50790
chr8 11419806 11419888 83 4.89 5.18495 3.29449 4.11452 Peak_Calls/DNaseSeq_Spleen_1/macs2_peak_50791
chr8 11452683 11452760 78 3.06 2.56181 2.27260 1.25502 Peak_Calls/DNaseSeq_Spleen_1/macs2_peak_50792
chr8 11463696 11464570 875 8.92 5.22276 2.86318 3.76132 Peak_Calls/DNaseSeq_Spleen_1/macs2_peak_50793
chr8 11477832 11478747 916 14.74 10.95371 4.36461 9.43369 Peak_Calls/DNaseSeq_Spleen_1/macs2_peak_50794
chr8 11486160 11486402 243 30.80 30.40230 8.65192 28.41634 Peak_Calls/DNaseSeq_Spleen_1/macs2_peak_50795
chr8 11497404 11497786 383 32.50 32.54734 9.08465 30.41856 Peak_Calls/DNaseSeq_Spleen_1/macs2_peak_50796
chr8 11506884 11507143 260 14.83 11.10130 4.37854 9.57537 Peak_Calls/DNaseSeq_Spleen_1/macs2_peak_50797
chr8 11544524 11544678 155 6.89 3.46421 2.25748 2.14240 Peak_Calls/DNaseSeq_Spleen_1/macs2_peak_50798
chr8 11549797 11549935 139 6.68 2.49335 1.88370 1.30977 Peak_Calls/DNaseSeq_Spleen_1/macs2_peak_50799
chr8 11550349 11550869 521 31.81 13.22825 2.77695 11.60655 Peak_Calls/DNaseSeq_Spleen_1/macs2_peak_50800
chr8 11555280 11556175 896 41.87 21.45302 3.56282 19.67562 Peak_Calls/DNaseSeq_Spleen_1/macs2_peak_50801
chr8 11557902 11558485 584 35.63 15.99499 3.07570 14.30442 Peak_Calls/DNaseSeq_Spleen_1/macs2_peak_50802
chr8 11602089 11602476 388 42.03 20.17069 3.55677 18.32674 Peak_Calls/DNaseSeq_Spleen_1/macs2_peak_50803
chr8 11616430 11616541 112 31.23 14.42888 2.77546 12.95190 Peak_Calls/DNaseSeq_Spleen_1/macs2_peak_50804
chr8 11634986 11636111 1126 25.04 16.00137 5.03529 14.30922 Peak_Calls/DNaseSeq_Spleen_1/macs2_peak_50805
chr8 11700477 11700582 106 4.94 3.01331 2.51225 1.43665 Peak_Calls/DNaseSeq_Spleen_1/macs2_peak_50806
chr8 11755995 11756136 142 3.84 3.46064 2.70537 2.11980 Peak_Calls/DNaseSeq_Spleen_1/macs2_peak_50807
chr8 11758040 11758510 471 6.10 4.33568 2.62862 3.01579 Peak_Calls/DNaseSeq_Spleen_1/macs2_peak_50808
chr8 11924316 11924422 107 18.16 14.61987 5.12138 13.05814 Peak_Calls/DNaseSeq_Spleen_1/macs2_peak_50809
chr8 11957153 11957227 75 14.71 11.66193 4.24931 10.31640 Peak_Calls/DNaseSeq_Spleen_1/macs2_peak_50810
chr8 12607281 12607446 166 22.13 17.89767 6.12056 16.06360 Peak_Calls/DNaseSeq_Spleen_1/macs2_peak_50811
chr8 12629253 12629330 78 18.72 13.84511 5.23419 12.06478 Peak_Calls/DNaseSeq_Spleen_1/macs2_peak_50812
chr8 12671880 12672420 541 11.73 7.35467 3.43740 5.81787 Peak_Calls/DNaseSeq_Spleen_1/macs2_peak_50813
chr8 12677525 12677854 330 10.20 5.76740 3.03832 4.25259 Peak_Calls/DNaseSeq_Spleen_1/macs2_peak_50814
chr8 12756786 12757058 273 5.37 2.29363 1.80362 1.05473 Peak_Calls/DNaseSeq_Spleen_1/macs2_peak_50815
chr8 12978865 12978990 126 6.94 3.68862 2.22891 2.48340 Peak_Calls/DNaseSeq_Spleen_1/macs2_peak_50816
chr8 13104643 13105932 1290 11.50 7.88159 3.36829 6.42391 Peak_Calls/DNaseSeq_Spleen_1/macs2_peak_50817
chr8 13132368 13132476 109 26.52 23.07544 7.29603 21.12549 Peak_Calls/DNaseSeq_Spleen_1/macs2_peak_50818
chr8 13158786 13159313 528 8.74 6.55761 3.36321 5.16525 Peak_Calls/DNaseSeq_Spleen_1/macs2_peak_50819
chr8 13213472 13214159 688 7.15 6.16210 3.65289 4.74103 Peak_Calls/DNaseSeq_Spleen_1/macs2_peak_50820
chr8 13287365 13288279 915 23.76 17.39932 4.46821 15.73159 Peak_Calls/DNaseSeq_Spleen_1/macs2_peak_50821
chr8 13292546 13292637 92 47.18 39.21399 8.03067 36.86915 Peak_Calls/DNaseSeq_Spleen_1/macs2_peak_50822
chr8 13338340 13338764 425 16.77 9.64047 3.13054 8.19411 Peak_Calls/DNaseSeq_Spleen_1/macs2_peak_50823
chr8 13362035 13362109 75 28.33 18.79648 5.07577 16.92648 Peak_Calls/DNaseSeq_Spleen_1/macs2_peak_50824
chr8 13411789 13411876 88 20.23 14.70048 3.80794 13.39946 Peak_Calls/DNaseSeq_Spleen_1/macs2_peak_50825
chr8 13413332 13413414 83 31.34 24.29954 5.61849 22.55180 Peak_Calls/DNaseSeq_Spleen_1/macs2_peak_50826
chr8 13462024 13462097 74 53.22 43.11403 9.17134 40.44196 Peak_Calls/DNaseSeq_Spleen_1/macs2_peak_50827
chr8 13551100 13551386 287 26.58 19.33722 4.81589 17.66210 Peak_Calls/DNaseSeq_Spleen_1/macs2_peak_50828
chr8 13593449 13593583 135 12.79 5.73236 2.50413 4.31259 Peak_Calls/DNaseSeq_Spleen_1/macs2_peak_50829
chr8 13594830 13595557 728 4.29 3.46096 2.70612 2.06336 Peak_Calls/DNaseSeq_Spleen_1/macs2_peak_50830
chr8 13600210 13601509 1300 14.11 10.08986 3.80098 8.58678 Peak_Calls/DNaseSeq_Spleen_1/macs2_peak_50831
chr8 13609083 13609258 176 14.33 8.21900 3.58281 6.55523 Peak_Calls/DNaseSeq_Spleen_1/macs2_peak_50832
chr8 13617152 13617408 257 16.26 10.13949 4.02376 8.46721 Peak_Calls/DNaseSeq_Spleen_1/macs2_peak_50833
chr8 13619501 13619639 139 7.46 4.76200 2.14801 3.84403 Peak_Calls/DNaseSeq_Spleen_1/macs2_peak_50834
chr8 13624079 13624215 137 15.51 9.81110 3.86792 8.22647 Peak_Calls/DNaseSeq_Spleen_1/macs2_peak_50835
chr8 13627744 13628348 605 7.59 4.66029 2.65151 3.31265 Peak_Calls/DNaseSeq_Spleen_1/macs2_peak_50836
chr8 13630844 13631027 184 5.70 4.38107 3.20053 2.83663 Peak_Calls/DNaseSeq_Spleen_1/macs2_peak_50837
chr8 13649031 13649406 376 3.45 2.81933 2.34259 1.57085 Peak_Calls/DNaseSeq_Spleen_1/macs2_peak_50838
chr8 13660467 13660680 214 4.62 4.17542 3.14347 2.69982 Peak_Calls/DNaseSeq_Spleen_1/macs2_peak_50839
chr8 13674608 13674947 340 8.17 6.76747 3.86910 5.26401 Peak_Calls/DNaseSeq_Spleen_1/macs2_peak_50840
chr8 13676411 13676560 150 8.62 7.63459 4.04845 6.31679 Peak_Calls/DNaseSeq_Spleen_1/macs2_peak_50841
chr8 13676930 13677990 1061 10.08 8.18623 4.16941 6.65767 Peak_Calls/DNaseSeq_Spleen_1/macs2_peak_50842
chr8 13678385 13678524 140 4.76 2.69756 2.13309 1.40856 Peak_Calls/DNaseSeq_Spleen_1/macs2_peak_50843
chr8 13685623 13686055 433 13.52 12.28527 5.47959 10.64454 Peak_Calls/DNaseSeq_Spleen_1/macs2_peak_50844
chr8 13686462 13686843 382 8.95 7.17263 3.85201 5.71619 Peak_Calls/DNaseSeq_Spleen_1/macs2_peak_50845
chr8 13705728 13705985 258 5.22 3.82582 2.81413 2.38862 Peak_Calls/DNaseSeq_Spleen_1/macs2_peak_50846
chr8 13725840 13726152 313 4.14 1.98073 1.71393 0.82081 Peak_Calls/DNaseSeq_Spleen_1/macs2_peak_50847
chr8 13753796 13753939 144 4.20 1.91419 1.57791 0.87052 Peak_Calls/DNaseSeq_Spleen_1/macs2_peak_50848
chr8 13757415 13757887 473 7.11 2.67448 1.87673 1.35695 Peak_Calls/DNaseSeq_Spleen_1/macs2_peak_50849
chr8 13758387 13758637 251 14.98 5.72435 2.22289 4.33989 Peak_Calls/DNaseSeq_Spleen_1/macs2_peak_50850
chr8 13785435 13786266 832 26.55 16.43978 3.72222 14.78786 Peak_Calls/DNaseSeq_Spleen_1/macs2_peak_50851
chr8 13869533 13870267 735 20.21 11.53189 2.99436 10.21746 Peak_Calls/DNaseSeq_Spleen_1/macs2_peak_50852
chr8 13890334 13890563 230 24.36 11.89587 3.45685 10.15220 Peak_Calls/DNaseSeq_Spleen_1/macs2_peak_50853
chr8 13892042 13892115 74 26.20 11.68567 3.64426 9.68519 Peak_Calls/DNaseSeq_Spleen_1/macs2_peak_50854
chr8 13907613 13907874 262 14.38 5.41920 2.20098 3.99887 Peak_Calls/DNaseSeq_Spleen_1/macs2_peak_50855
chr8 13932212 13932302 91 12.78 3.75741 1.97098 2.25575 Peak_Calls/DNaseSeq_Spleen_1/macs2_peak_50856
chr8 13941034 13941116 83 15.81 4.55650 2.30361 2.75397 Peak_Calls/DNaseSeq_Spleen_1/macs2_peak_50857
chr8 13955183 13955268 86 16.08 4.87404 2.34982 3.10318 Peak_Calls/DNaseSeq_Spleen_1/macs2_peak_50858
chr8 13964626 13964884 259 10.56 2.78246 1.71264 1.37828 Peak_Calls/DNaseSeq_Spleen_1/macs2_peak_50859
chr8 13967376 13968008 633 10.94 3.42768 1.89369 2.00760 Peak_Calls/DNaseSeq_Spleen_1/macs2_peak_50860
chr8 13974978 13975151 174 3.88 2.61373 2.27252 1.22512 Peak_Calls/DNaseSeq_Spleen_1/macs2_peak_50861
chr8 13976705 13976861 157 7.19 1.62545 1.27047 0.54366 Peak_Calls/DNaseSeq_Spleen_1/macs2_peak_50862
chr8 13979840 13980092 253 10.32 2.78052 1.62357 1.49142 Peak_Calls/DNaseSeq_Spleen_1/macs2_peak_50863
chr8 13986532 13987441 910 26.27 13.87430 3.56334 12.15119 Peak_Calls/DNaseSeq_Spleen_1/macs2_peak_50864
chr8 13992481 13993046 566 39.72 27.57481 5.23049 25.68964 Peak_Calls/DNaseSeq_Spleen_1/macs2_peak_50865
chr8 14009680 14009850 171 54.38 37.96896 6.94660 35.50975 Peak_Calls/DNaseSeq_Spleen_1/macs2_peak_50866
chr8 14012179 14012985 807 46.11 33.58861 5.99539 31.51312 Peak_Calls/DNaseSeq_Spleen_1/macs2_peak_50867
chr8 14072681 14072800 120 56.88 41.07601 7.25251 38.57081 Peak_Calls/DNaseSeq_Spleen_1/macs2_peak_50868
chr8 14090136 14090654 519 33.97 22.06016 4.50138 20.28515 Peak_Calls/DNaseSeq_Spleen_1/macs2_peak_50869
chr8 14842293 14842581 289 15.61 4.91629 2.18505 3.34070 Peak_Calls/DNaseSeq_Spleen_1/macs2_peak_50870
chr8 14851496 14851604 109 11.01 3.05936 1.67291 1.76826 Peak_Calls/DNaseSeq_Spleen_1/macs2_peak_50871
chr8 14873156 14873263 108 9.00 2.41567 1.45989 1.28209 Peak_Calls/DNaseSeq_Spleen_1/macs2_peak_50872
chr8 14873748 14874100 353 10.12 3.66883 1.86767 2.39041 Peak_Calls/DNaseSeq_Spleen_1/macs2_peak_50873
chr8 14888473 14889057 585 31.75 21.24615 5.06890 19.37814 Peak_Calls/DNaseSeq_Spleen_1/macs2_peak_50874
chr8 14890002 14890286 285 35.01 26.10465 5.27253 24.35205 Peak_Calls/DNaseSeq_Spleen_1/macs2_peak_50875
chr8 14891364 14891556 193 41.32 29.73225 5.96959 27.69587 Peak_Calls/DNaseSeq_Spleen_1/macs2_peak_50876
chr8 14897201 14897488 288 25.98 17.46995 3.91349 16.02104 Peak_Calls/DNaseSeq_Spleen_1/macs2_peak_50877
chr8 14911581 14911690 110 35.13 22.96448 5.07917 21.05889 Peak_Calls/DNaseSeq_Spleen_1/macs2_peak_50878
chr8 14934848 14934952 105 32.60 20.69480 4.72810 18.86317 Peak_Calls/DNaseSeq_Spleen_1/macs2_peak_50879
chr8 14941158 14941479 322 22.12 11.15226 3.29183 9.47925 Peak_Calls/DNaseSeq_Spleen_1/macs2_peak_50880
chr8 14952371 14952714 344 17.05 7.33369 2.60233 5.85026 Peak_Calls/DNaseSeq_Spleen_1/macs2_peak_50881
chr8 14961438 14962114 677 18.12 8.18599 2.61821 6.72810 Peak_Calls/DNaseSeq_Spleen_1/macs2_peak_50882
chr8 14968024 14968253 230 28.85 17.55212 4.06320 15.89857 Peak_Calls/DNaseSeq_Spleen_1/macs2_peak_50883
chr8 14978240 14978522 283 32.10 19.32317 4.55632 17.45987 Peak_Calls/DNaseSeq_Spleen_1/macs2_peak_50884
chr8 14985621 14986270 650 14.77 6.85315 2.53956 5.38755 Peak_Calls/DNaseSeq_Spleen_1/macs2_peak_50885
chr8 14989336 14989838 503 18.00 11.05831 3.67113 9.47209 Peak_Calls/DNaseSeq_Spleen_1/macs2_peak_50886
chr8 14992805 14993031 227 22.20 15.21632 4.45309 13.51152 Peak_Calls/DNaseSeq_Spleen_1/macs2_peak_50887
chr8 14994427 14994732 306 9.22 6.15527 3.11089 4.73914 Peak_Calls/DNaseSeq_Spleen_1/macs2_peak_50888
chr8 14996003 14996308 306 13.89 10.94592 4.57298 9.39760 Peak_Calls/DNaseSeq_Spleen_1/macs2_peak_50889
chr8 14996944 14997018 75 6.44 3.14717 2.32501 1.65638 Peak_Calls/DNaseSeq_Spleen_1/macs2_peak_50890
chr8 14997683 14998258 576 10.47 6.93886 3.54620 5.41646 Peak_Calls/DNaseSeq_Spleen_1/macs2_peak_50891
chr8 15011869 15012153 285 10.86 6.99111 3.64841 5.37306 Peak_Calls/DNaseSeq_Spleen_1/macs2_peak_50892
chr8 15018189 15019079 891 8.42 7.89633 4.39773 6.37369 Peak_Calls/DNaseSeq_Spleen_1/macs2_peak_50893
chr8 15026753 15027731 979 6.58 5.02890 3.13258 3.63492 Peak_Calls/DNaseSeq_Spleen_1/macs2_peak_50894
chr8 15042889 15043123 235 4.58 4.13556 2.76637 3.01049 Peak_Calls/DNaseSeq_Spleen_1/macs2_peak_50895
chr8 15519865 15519979 115 4.89 3.71328 2.96988 2.07391 Peak_Calls/DNaseSeq_Spleen_1/macs2_peak_50896
chr8 18564755 18564896 142 3.09 3.03113 2.28720 2.07784 Peak_Calls/DNaseSeq_Spleen_1/macs2_peak_50897
chr8 18594772 18595627 856 5.20 4.28896 2.97368 2.91998 Peak_Calls/DNaseSeq_Spleen_1/macs2_peak_50898
chr8 18616242 18616333 92 8.22 6.21104 3.51969 4.81859 Peak_Calls/DNaseSeq_Spleen_1/macs2_peak_50899
chr8 18767946 18768207 262 13.96 10.42805 5.60727 8.25594 Peak_Calls/DNaseSeq_Spleen_1/macs2_peak_50900
chr8 18845972 18846936 965 7.74 6.01617 3.39515 4.62054 Peak_Calls/DNaseSeq_Spleen_1/macs2_peak_50901
chr8 18898882 18899472 591 5.13 4.21582 3.01270 2.83851 Peak_Calls/DNaseSeq_Spleen_1/macs2_peak_50902
chr8 18924550 18924778 229 8.60 6.90318 3.75288 5.52030 Peak_Calls/DNaseSeq_Spleen_1/macs2_peak_50903
chr8 18936314 18936888 575 17.21 16.88351 7.03907 15.13244 Peak_Calls/DNaseSeq_Spleen_1/macs2_peak_50904
chr8 18946026 18946175 150 14.08 12.95187 5.85661 11.30268 Peak_Calls/DNaseSeq_Spleen_1/macs2_peak_50905
chr8 18950989 18951186 198 5.16 3.69431 2.46113 2.53018 Peak_Calls/DNaseSeq_Spleen_1/macs2_peak_50906
chr8 18954001 18954306 306 5.07 4.60225 3.06898 3.34559 Peak_Calls/DNaseSeq_Spleen_1/macs2_peak_50907
chr8 19161591 19162000 410 6.62 6.92463 4.21500 5.52986 Peak_Calls/DNaseSeq_Spleen_1/macs2_peak_50908
chr8 19162299 19162438 140 10.20 10.89920 6.26290 9.10645 Peak_Calls/DNaseSeq_Spleen_1/macs2_peak_50909
chr8 19703115 19703323 209 3.89 3.96204 2.73603 2.95835 Peak_Calls/DNaseSeq_Spleen_1/macs2_peak_50910
chr8 19707322 19707577 256 2.95 2.65086 2.20934 1.55447 Peak_Calls/DNaseSeq_Spleen_1/macs2_peak_50911
chr8 19759115 19759622 508 5.81 2.85495 2.11352 1.52060 Peak_Calls/DNaseSeq_Spleen_1/macs2_peak_50912
chr8 19784462 19785124 663 9.70 4.37804 2.55965 2.82306 Peak_Calls/DNaseSeq_Spleen_1/macs2_peak_50913
chr8 19892503 19893292 790 8.93 3.39124 1.94608 2.09444 Peak_Calls/DNaseSeq_Spleen_1/macs2_peak_50914
chr8 19920517 19920642 126 17.12 6.90483 2.90786 5.11997 Peak_Calls/DNaseSeq_Spleen_1/macs2_peak_50915
chr8 19921349 19921635 287 11.55 4.84792 2.13598 3.58827 Peak_Calls/DNaseSeq_Spleen_1/macs2_peak_50916
chr8 19924041 19924159 119 18.77 9.17427 3.12836 7.57455 Peak_Calls/DNaseSeq_Spleen_1/macs2_peak_50917
chr8 19925270 19925376 107 20.77 11.04648 3.35670 9.47569 Peak_Calls/DNaseSeq_Spleen_1/macs2_peak_50918
chr8 19927372 19927737 366 23.63 11.58710 3.65604 9.74035 Peak_Calls/DNaseSeq_Spleen_1/macs2_peak_50919
chr8 19928891 19928978 88 18.91 8.21333 2.95796 6.53441 Peak_Calls/DNaseSeq_Spleen_1/macs2_peak_50920
chr8 19930121 19930458 338 17.08 6.68943 2.66961 5.03413 Peak_Calls/DNaseSeq_Spleen_1/macs2_peak_50921
chr8 19931699 19931855 157 15.23 4.97353 2.36840 3.27318 Peak_Calls/DNaseSeq_Spleen_1/macs2_peak_50922
chr8 19939584 19939698 115 7.88 2.40337 1.46644 1.33340 Peak_Calls/DNaseSeq_Spleen_1/macs2_peak_50923
chr8 19940769 19941054 286 6.07 1.85296 1.25042 0.95704 Peak_Calls/DNaseSeq_Spleen_1/macs2_peak_50924
chr8 19944443 19944919 477 8.00 2.34572 1.46186 1.25245 Peak_Calls/DNaseSeq_Spleen_1/macs2_peak_50925
chr8 19984476 19984861 386 19.26 2.96092 1.44806 1.52932 Peak_Calls/DNaseSeq_Spleen_1/macs2_peak_50926
chr8 19986145 19986218 74 14.39 3.18562 1.27101 2.17816 Peak_Calls/DNaseSeq_Spleen_1/macs2_peak_50927
chr8 20019828 20020686 859 29.17 9.35433 2.11295 7.89551 Peak_Calls/DNaseSeq_Spleen_1/macs2_peak_50928
chr8 23158722 23158795 74 26.86 8.04359 1.99108 6.61836 Peak_Calls/DNaseSeq_Spleen_1/macs2_peak_50929
chr8 23170304 23170471 168 23.38 6.46132 1.79008 5.12954 Peak_Calls/DNaseSeq_Spleen_1/macs2_peak_50930
chr8 23170918 23171362 445 31.15 9.80282 2.23822 8.21626 Peak_Calls/DNaseSeq_Spleen_1/macs2_peak_50931
chr8 23235182 23235559 378 34.39 12.22528 2.48218 10.61332 Peak_Calls/DNaseSeq_Spleen_1/macs2_peak_50932
chr8 23276402 23277084 683 43.76 19.90852 3.14193 18.17389 Peak_Calls/DNaseSeq_Spleen_1/macs2_peak_50933
chr8 23295508 23296624 1117 27.72 9.13543 2.11968 7.64474 Peak_Calls/DNaseSeq_Spleen_1/macs2_peak_50934
chr8 23303129 23304148 1020 33.01 13.43890 2.49763 11.91860 Peak_Calls/DNaseSeq_Spleen_1/macs2_peak_50935
chr8 23469984 23470154 171 58.50 28.90873 4.10478 26.77836 Peak_Calls/DNaseSeq_Spleen_1/macs2_peak_50936
chr8 23487433 23487625 193 66.57 32.42565 4.58808 30.01867 Peak_Calls/DNaseSeq_Spleen_1/macs2_peak_50937
chr8 23501752 23501869 118 55.31 26.45876 3.89887 24.38847 Peak_Calls/DNaseSeq_Spleen_1/macs2_peak_50938
chr8 23508719 23509333 615 41.48 17.84361 3.02973 16.11434 Peak_Calls/DNaseSeq_Spleen_1/macs2_peak_50939
chr8 23516291 23516549 259 38.42 18.50302 2.87832 16.98702 Peak_Calls/DNaseSeq_Spleen_1/macs2_peak_50940
chr8 23521421 23522189 769 26.09 10.83918 2.62433 9.30314 Peak_Calls/DNaseSeq_Spleen_1/macs2_peak_50941
chr8 23543581 23544014 434 8.20 8.76527 5.00046 7.17915 Peak_Calls/DNaseSeq_Spleen_1/macs2_peak_50942
chr8 23544963 23545100 138 1.50 1.31157 1.39536 0.44735 Peak_Calls/DNaseSeq_Spleen_1/macs2_peak_50943
chr8 23586965 23588024 1060 19.70 10.98288 3.38594 9.38411 Peak_Calls/DNaseSeq_Spleen_1/macs2_peak_50944
chr8 23595206 23595279 74 29.84 17.74131 4.80102 15.75502 Peak_Calls/DNaseSeq_Spleen_1/macs2_peak_50945
chr8 23614994 23615171 178 28.96 16.18780 4.64754 14.13102 Peak_Calls/DNaseSeq_Spleen_1/macs2_peak_50946
chr8 23676697 23676776 80 20.24 10.72808 3.39817 9.12725 Peak_Calls/DNaseSeq_Spleen_1/macs2_peak_50947
chr8 23684092 23684214 123 19.22 9.94896 3.24781 8.38095 Peak_Calls/DNaseSeq_Spleen_1/macs2_peak_50948
chr8 23703765 23704696 932 17.67 9.15298 3.01342 7.64929 Peak_Calls/DNaseSeq_Spleen_1/macs2_peak_50949
chr8 23725248 23725630 383 9.94 3.33979 1.85582 2.02401 Peak_Calls/DNaseSeq_Spleen_1/macs2_peak_50950
chr8 23733269 23733469 201 10.22 3.57136 1.90332 2.26668 Peak_Calls/DNaseSeq_Spleen_1/macs2_peak_50951
chr8 23738353 23738545 193 10.25 3.71168 1.91475 2.43806 Peak_Calls/DNaseSeq_Spleen_1/macs2_peak_50952
chr8 23752171 23752452 282 15.00 5.16281 2.53482 3.38591 Peak_Calls/DNaseSeq_Spleen_1/macs2_peak_50953
chr8 23763516 23764172 657 20.93 12.59904 3.50947 11.02480 Peak_Calls/DNaseSeq_Spleen_1/macs2_peak_50954
chr8 23811765 23812290 526 32.63 23.53670 5.27292 21.74409 Peak_Calls/DNaseSeq_Spleen_1/macs2_peak_50955
chr8 23816567 23817265 699 12.71 7.73857 3.18730 6.32493 Peak_Calls/DNaseSeq_Spleen_1/macs2_peak_50956
chr8 23822938 23823892 955 13.44 10.64085 4.44521 9.07580 Peak_Calls/DNaseSeq_Spleen_1/macs2_peak_50957
chr8 23834610 23834856 247 3.87 3.44606 2.72349 2.07680 Peak_Calls/DNaseSeq_Spleen_1/macs2_peak_50958
chr8 23839304 23839438 135 6.55 6.93198 4.22298 5.55863 Peak_Calls/DNaseSeq_Spleen_1/macs2_peak_50959
chr8 23844031 23844195 165 12.36 14.39221 7.47027 12.64878 Peak_Calls/DNaseSeq_Spleen_1/macs2_peak_50960
chr8 23861332 23861586 255 7.34 7.29732 4.66115 5.60947 Peak_Calls/DNaseSeq_Spleen_1/macs2_peak_50961
chr8 23867640 23868213 574 4.02 2.88326 2.38162 1.51645 Peak_Calls/DNaseSeq_Spleen_1/macs2_peak_50962
chr8 23891077 23891348 272 12.57 12.06734 5.84946 10.42804 Peak_Calls/DNaseSeq_Spleen_1/macs2_peak_50963
chr8 23894011 23894400 390 6.34 5.44044 3.21559 4.19930 Peak_Calls/DNaseSeq_Spleen_1/macs2_peak_50964
chr8 23895496 23895605 110 3.76 2.63996 2.11285 1.51388 Peak_Calls/DNaseSeq_Spleen_1/macs2_peak_50965
chr8 23896300 23896439 140 2.97 2.00056 1.82961 0.87718 Peak_Calls/DNaseSeq_Spleen_1/macs2_peak_50966
chr8 23898188 23898289 102 5.70 5.23563 3.69693 3.68281 Peak_Calls/DNaseSeq_Spleen_1/macs2_peak_50967
chr8 23912333 23912468 136 9.54 10.35373 5.81231 8.73080 Peak_Calls/DNaseSeq_Spleen_1/macs2_peak_50968
chr8 23916070 23916501 432 4.88 3.29368 2.56360 1.92246 Peak_Calls/DNaseSeq_Spleen_1/macs2_peak_50969
chr8 23917515 23917911 397 17.29 8.73717 3.07053 7.15208 Peak_Calls/DNaseSeq_Spleen_1/macs2_peak_50970
chr8 23918328 23919406 1079 22.80 15.63134 3.93913 14.01963 Peak_Calls/DNaseSeq_Spleen_1/macs2_peak_50971
chr8 23924523 23925026 504 36.75 28.93444 6.11555 27.04379 Peak_Calls/DNaseSeq_Spleen_1/macs2_peak_50972
chr8 23949062 23949601 540 17.79 12.21591 4.02977 10.70930 Peak_Calls/DNaseSeq_Spleen_1/macs2_peak_50973
chr8 23969323 23970208 886 16.51 14.52180 5.05365 12.88297 Peak_Calls/DNaseSeq_Spleen_1/macs2_peak_50974
chr8 23979913 23980086 174 31.62 32.65883 8.87907 30.70447 Peak_Calls/DNaseSeq_Spleen_1/macs2_peak_50975
chr8 24006572 24006900 329 15.93 13.23280 4.68245 11.75089 Peak_Calls/DNaseSeq_Spleen_1/macs2_peak_50976
chr8 24039246 24039458 213 7.63 4.21182 2.60195 2.72436 Peak_Calls/DNaseSeq_Spleen_1/macs2_peak_50977
chr8 24138518 24139287 770 21.35 17.91646 6.21935 16.11264 Peak_Calls/DNaseSeq_Spleen_1/macs2_peak_50978
chr8 24205932 24206291 360 24.40 22.64381 7.06865 20.89168 Peak_Calls/DNaseSeq_Spleen_1/macs2_peak_50979
chr8 24219901 24219974 74 27.85 25.52191 7.97075 23.53831 Peak_Calls/DNaseSeq_Spleen_1/macs2_peak_50980
chr8 24290554 24290647 94 27.22 24.93664 7.80336 22.98985 Peak_Calls/DNaseSeq_Spleen_1/macs2_peak_50981
chr8 24318780 24319404 625 10.99 6.95247 3.39415 5.35832 Peak_Calls/DNaseSeq_Spleen_1/macs2_peak_50982
chr8 24347867 24348459 593 9.32 4.97093 2.64755 3.55771 Peak_Calls/DNaseSeq_Spleen_1/macs2_peak_50983
chr8 24367434 24367816 383 8.35 3.39644 2.09125 2.02921 Peak_Calls/DNaseSeq_Spleen_1/macs2_peak_50984
chr8 24997108 24997590 483 23.60 16.50313 5.11216 14.69264 Peak_Calls/DNaseSeq_Spleen_1/macs2_peak_50985
chr8 25067272 25067420 149 31.50 24.98382 6.69486 22.98985 Peak_Calls/DNaseSeq_Spleen_1/macs2_peak_50986
chr8 25635734 25635812 79 40.67 35.23318 8.52315 32.96024 Peak_Calls/DNaseSeq_Spleen_1/macs2_peak_50987
chr8 25656862 25657019 158 46.30 41.56286 9.64420 39.08179 Peak_Calls/DNaseSeq_Spleen_1/macs2_peak_50988
chr8 25657388 25658087 700 37.69 32.05603 7.92998 29.87760 Peak_Calls/DNaseSeq_Spleen_1/macs2_peak_50989
chr8 25665127 25665256 130 21.16 15.96196 4.66227 14.45260 Peak_Calls/DNaseSeq_Spleen_1/macs2_peak_50990
chr8 25715963 25716052 90 17.49 12.92067 3.94408 11.59530 Peak_Calls/DNaseSeq_Spleen_1/macs2_peak_50991
chr8 25776693 25777033 341 26.99 18.89488 5.75947 16.88725 Peak_Calls/DNaseSeq_Spleen_1/macs2_peak_50992
chr8 26118144 26118557 414 21.78 14.76995 4.72733 13.04134 Peak_Calls/DNaseSeq_Spleen_1/macs2_peak_50993
chr8 26127000 26127913 914 17.15 11.32811 4.10122 9.66031 Peak_Calls/DNaseSeq_Spleen_1/macs2_peak_50994
chr8 26128476 26128585 110 4.54 3.65402 2.50612 2.57913 Peak_Calls/DNaseSeq_Spleen_1/macs2_peak_50995
chr8 26145237 26145338 102 5.73 4.28809 3.00320 2.88768 Peak_Calls/DNaseSeq_Spleen_1/macs2_peak_50996
chr8 26154625 26154895 271 7.37 5.98937 3.70903 4.41628 Peak_Calls/DNaseSeq_Spleen_1/macs2_peak_50997
chr8 26162338 26162858 521 9.02 8.58749 4.48756 7.14262 Peak_Calls/DNaseSeq_Spleen_1/macs2_peak_50998
chr8 26163230 26163594 365 4.10 3.47330 2.68260 2.13508 Peak_Calls/DNaseSeq_Spleen_1/macs2_peak_50999
chr8 26170357 26170430 74 9.30 8.29441 4.23486 6.96231 Peak_Calls/DNaseSeq_Spleen_1/macs2_peak_51000
chr8 26178442 26179080 639 10.40 7.88223 3.98199 6.35290 Peak_Calls/DNaseSeq_Spleen_1/macs2_peak_51001
chr8 26199299 26199486 188 21.25 13.10076 4.26334 11.34497 Peak_Calls/DNaseSeq_Spleen_1/macs2_peak_51002
chr8 26200980 26201177 198 25.55 18.80394 5.07523 17.12505 Peak_Calls/DNaseSeq_Spleen_1/macs2_peak_51003
chr8 26207257 26207528 272 43.84 38.39496 8.38144 36.11451 Peak_Calls/DNaseSeq_Spleen_1/macs2_peak_51004
chr8 26212236 26213877 1642 15.83 8.88995 3.03936 7.40750 Peak_Calls/DNaseSeq_Spleen_1/macs2_peak_51005
chr8 26215150 26215311 162 21.27 9.40882 2.89427 7.81350 Peak_Calls/DNaseSeq_Spleen_1/macs2_peak_51006
chr8 26228499 26228874 376 19.99 8.64121 2.79786 7.05780 Peak_Calls/DNaseSeq_Spleen_1/macs2_peak_51007
chr8 26229480 26230271 792 23.47 12.83178 3.32704 11.27962 Peak_Calls/DNaseSeq_Spleen_1/macs2_peak_51008
chr8 26242811 26243626 816 13.26 4.91945 2.07064 3.56071 Peak_Calls/DNaseSeq_Spleen_1/macs2_peak_51009
chr8 26261027 26261141 115 8.26 1.90612 1.43071 0.66297 Peak_Calls/DNaseSeq_Spleen_1/macs2_peak_51010
chr8 26261488 26261870 383 14.80 4.80396 2.25316 3.14243 Peak_Calls/DNaseSeq_Spleen_1/macs2_peak_51011
chr8 26287903 26287984 82 13.59 5.70870 2.19263 4.43852 Peak_Calls/DNaseSeq_Spleen_1/macs2_peak_51012
chr8 26302508 26302743 236 18.40 7.58365 2.77403 5.94287 Peak_Calls/DNaseSeq_Spleen_1/macs2_peak_51013
chr8 26309203 26309307 105 9.64 3.70721 1.70384 2.65238 Peak_Calls/DNaseSeq_Spleen_1/macs2_peak_51014
chr8 26311119 26311354 236 17.14 7.91004 2.65733 6.47869 Peak_Calls/DNaseSeq_Spleen_1/macs2_peak_51015
chr8 26311821 26312489 669 28.68 19.40942 4.50012 17.67049 Peak_Calls/DNaseSeq_Spleen_1/macs2_peak_51016
chr8 26326243 26326543 301 4.49 4.10166 3.04895 2.74050 Peak_Calls/DNaseSeq_Spleen_1/macs2_peak_51017
chr8 26336770 26337119 350 3.63 2.61407 2.26744 1.27346 Peak_Calls/DNaseSeq_Spleen_1/macs2_peak_51018
chr8 26366442 26366744 303 3.76 2.38018 1.98546 1.19375 Peak_Calls/DNaseSeq_Spleen_1/macs2_peak_51019
chr8 26374821 26374962 142 3.71 2.15775 1.78217 1.09700 Peak_Calls/DNaseSeq_Spleen_1/macs2_peak_51020
chr8 26378545 26378803 259 5.46 3.48794 2.36612 2.28753 Peak_Calls/DNaseSeq_Spleen_1/macs2_peak_51021
chr8 26384743 26385306 564 5.70 3.71897 2.50949 2.41340 Peak_Calls/DNaseSeq_Spleen_1/macs2_peak_51022
chr8 26385674 26385921 248 3.65 2.53772 2.38825 0.90133 Peak_Calls/DNaseSeq_Spleen_1/macs2_peak_51023
chr8 26387754 26387837 84 4.89 4.10638 3.02584 2.71333 Peak_Calls/DNaseSeq_Spleen_1/macs2_peak_51024
chr8 26473237 26473355 119 1.59 1.37164 1.35539 0.63603 Peak_Calls/DNaseSeq_Spleen_1/macs2_peak_51025
chr8 26558494 26558691 198 6.06 6.22497 3.94215 4.84648 Peak_Calls/DNaseSeq_Spleen_1/macs2_peak_51026
chr8 26645874 26646183 310 13.33 6.82246 3.18210 5.34361 Peak_Calls/DNaseSeq_Spleen_1/macs2_peak_51027
chr8 26653922 26654412 491 17.73 6.40612 2.36927 4.83985 Peak_Calls/DNaseSeq_Spleen_1/macs2_peak_51028
chr8 26670552 26670696 145 12.33 2.76682 1.71879 1.23855 Peak_Calls/DNaseSeq_Spleen_1/macs2_peak_51029
chr8 26685680 26685820 141 15.01 4.16505 2.03695 2.56114 Peak_Calls/DNaseSeq_Spleen_1/macs2_peak_51030
chr8 26686636 26686803 168 13.10 3.78889 1.86683 2.36821 Peak_Calls/DNaseSeq_Spleen_1/macs2_peak_51031
chr8 26688831 26689018 188 15.01 4.73639 2.10148 3.22887 Peak_Calls/DNaseSeq_Spleen_1/macs2_peak_51032
chr8 26707410 26708406 997 22.41 12.30182 3.03302 10.76509 Peak_Calls/DNaseSeq_Spleen_1/macs2_peak_51033
chr8 26711637 26712721 1085 16.28 8.17935 2.90148 6.66713 Peak_Calls/DNaseSeq_Spleen_1/macs2_peak_51034
chr8 26719548 26719725 178 40.07 31.12145 6.96067 28.98353 Peak_Calls/DNaseSeq_Spleen_1/macs2_peak_51035
chr8 26722412 26722712 301 39.59 30.53020 6.88356 28.39541 Peak_Calls/DNaseSeq_Spleen_1/macs2_peak_51036
chr8 26728334 26728801 468 12.23 7.79007 3.41060 6.36040 Peak_Calls/DNaseSeq_Spleen_1/macs2_peak_51037
chr8 26735699 26736151 453 9.58 10.16461 5.30383 8.70680 Peak_Calls/DNaseSeq_Spleen_1/macs2_peak_51038
chr8 26737820 26737968 149 6.17 6.72237 4.00455 5.44611 Peak_Calls/DNaseSeq_Spleen_1/macs2_peak_51039
chr8 26764322 26764688 367 5.04 3.66827 2.63879 2.34402 Peak_Calls/DNaseSeq_Spleen_1/macs2_peak_51040
chr8 26819792 26819880 89 12.10 9.25122 4.46637 7.64897 Peak_Calls/DNaseSeq_Spleen_1/macs2_peak_51041
chr8 26830410 26831077 668 10.54 7.93999 3.92641 6.38360 Peak_Calls/DNaseSeq_Spleen_1/macs2_peak_51042
chr8 26841678 26841912 235 7.88 4.76211 3.04807 3.19354 Peak_Calls/DNaseSeq_Spleen_1/macs2_peak_51043
chr8 26853464 26853575 112 4.78 2.57359 2.03817 1.30853 Peak_Calls/DNaseSeq_Spleen_1/macs2_peak_51044
chr8 26859847 26859929 83 9.13 6.94107 3.50240 5.62741 Peak_Calls/DNaseSeq_Spleen_1/macs2_peak_51045
chr8 26864650 26865421 772 10.11 5.66494 2.77610 4.27634 Peak_Calls/DNaseSeq_Spleen_1/macs2_peak_51046
chr8 26873944 26874035 92 38.65 25.40730 6.51225 23.01059 Peak_Calls/DNaseSeq_Spleen_1/macs2_peak_51047
chr8 26895510 26896072 563 32.24 24.17597 5.58886 22.33959 Peak_Calls/DNaseSeq_Spleen_1/macs2_peak_51048
chr8 26902989 26903098 110 24.70 14.52168 4.33950 12.68880 Peak_Calls/DNaseSeq_Spleen_1/macs2_peak_51049
chr8 26951036 26951694 659 34.00 24.14064 5.85562 22.12990 Peak_Calls/DNaseSeq_Spleen_1/macs2_peak_51050
chr8 27059210 27059606 397 20.44 12.38761 3.69603 10.86570 Peak_Calls/DNaseSeq_Spleen_1/macs2_peak_51051
chr8 27087107 27087484 378 22.39 13.00627 3.98068 11.29409 Peak_Calls/DNaseSeq_Spleen_1/macs2_peak_51052
chr8 27104542 27104875 334 23.29 13.88242 4.12795 12.15627 Peak_Calls/DNaseSeq_Spleen_1/macs2_peak_51053
chr8 27125642 27126384 743 13.96 9.18533 3.55573 7.68464 Peak_Calls/DNaseSeq_Spleen_1/macs2_peak_51054
chr8 27229486 27230153 668 6.97 7.23684 4.09526 5.86219 Peak_Calls/DNaseSeq_Spleen_1/macs2_peak_51055
chr8 27268456 27269700 1245 5.68 3.77083 2.66090 2.37303 Peak_Calls/DNaseSeq_Spleen_1/macs2_peak_51056
chr8 27279555 27279938 384 10.45 8.98058 4.49823 7.49736 Peak_Calls/DNaseSeq_Spleen_1/macs2_peak_51057
chr8 27491319 27491404 86 6.54 5.78119 3.05632 4.77549 Peak_Calls/DNaseSeq_Spleen_1/macs2_peak_51058
chr8 27553729 27553802 74 10.88 9.31060 4.73100 7.76900 Peak_Calls/DNaseSeq_Spleen_1/macs2_peak_51059
chr8 27722695 27722913 219 8.73 7.33071 3.92907 5.96579 Peak_Calls/DNaseSeq_Spleen_1/macs2_peak_51060
chr8 27808193 27808343 151 6.50 4.49694 3.09633 2.94958 Peak_Calls/DNaseSeq_Spleen_1/macs2_peak_51061
chr8 27809042 27809455 414 9.25 8.71792 4.26668 7.31623 Peak_Calls/DNaseSeq_Spleen_1/macs2_peak_51062
chr8 27883680 27883793 114 13.27 14.14187 5.87800 12.80934 Peak_Calls/DNaseSeq_Spleen_1/macs2_peak_51063
chr8 27884106 27884239 134 26.55 27.70278 11.18287 25.25411 Peak_Calls/DNaseSeq_Spleen_1/macs2_peak_51064
chr8 27946147 27946510 364 8.06 6.84295 3.67882 5.50732 Peak_Calls/DNaseSeq_Spleen_1/macs2_peak_51065
chr8 27997401 27997548 148 13.10 10.92375 5.15970 9.25925 Peak_Calls/DNaseSeq_Spleen_1/macs2_peak_51066
chr8 27998632 27998827 196 13.97 12.03572 5.49949 10.36116 Peak_Calls/DNaseSeq_Spleen_1/macs2_peak_51067
chr8 28063550 28063623 74 10.69 8.63257 4.33455 7.13608 Peak_Calls/DNaseSeq_Spleen_1/macs2_peak_51068
chr8 28086918 28087647 730 9.63 7.70688 3.97007 6.27749 Peak_Calls/DNaseSeq_Spleen_1/macs2_peak_51069
chr8 28088424 28088607 184 5.07 2.70673 2.30082 1.16405 Peak_Calls/DNaseSeq_Spleen_1/macs2_peak_51070
chr8 28092259 28092420 162 3.49 2.13092 1.87876 0.95765 Peak_Calls/DNaseSeq_Spleen_1/macs2_peak_51071
chr8 28133624 28134502 879 7.59 5.77110 3.28443 4.38127 Peak_Calls/DNaseSeq_Spleen_1/macs2_peak_51072
chr8 28152746 28153705 960 17.25 15.81149 5.48382 14.24056 Peak_Calls/DNaseSeq_Spleen_1/macs2_peak_51073
chr8 28165317 28165618 302 14.80 12.49368 4.69634 11.10786 Peak_Calls/DNaseSeq_Spleen_1/macs2_peak_51074
chr8 28169021 28169112 92 8.99 7.06382 3.05760 6.01725 Peak_Calls/DNaseSeq_Spleen_1/macs2_peak_51075
chr8 28188379 28188797 419 6.03 3.45886 2.18060 2.29952 Peak_Calls/DNaseSeq_Spleen_1/macs2_peak_51076
chr8 28223703 28223797 95 3.03 2.45630 2.25460 1.06251 Peak_Calls/DNaseSeq_Spleen_1/macs2_peak_51077
chr8 28231154 28231580 427 3.68 3.14850 2.61737 1.74255 Peak_Calls/DNaseSeq_Spleen_1/macs2_peak_51078
chr8 28238784 28239363 580 7.29 5.36161 3.25534 3.78971 Peak_Calls/DNaseSeq_Spleen_1/macs2_peak_51079
chr8 28247499 28247812 314 21.59 22.19885 7.58646 20.49596 Peak_Calls/DNaseSeq_Spleen_1/macs2_peak_51080
chr8 28269833 28270059 227 34.60 39.84678 11.87111 37.59883 Peak_Calls/DNaseSeq_Spleen_1/macs2_peak_51081
chr8 28284922 28285738 817 17.99 17.36762 6.15026 15.65203 Peak_Calls/DNaseSeq_Spleen_1/macs2_peak_51082
chr8 28287338 28287878 541 7.66 3.27623 2.09506 1.92203 Peak_Calls/DNaseSeq_Spleen_1/macs2_peak_51083
chr8 28297096 28297346 251 12.34 6.47555 3.12668 4.86543 Peak_Calls/DNaseSeq_Spleen_1/macs2_peak_51084
chr8 28302787 28303113 327 9.74 5.33818 2.59217 4.05490 Peak_Calls/DNaseSeq_Spleen_1/macs2_peak_51085
chr8 28312730 28312875 146 21.89 14.01749 5.21404 11.95106 Peak_Calls/DNaseSeq_Spleen_1/macs2_peak_51086
chr8 28317497 28317594 98 11.32 7.96353 2.98310 6.85941 Peak_Calls/DNaseSeq_Spleen_1/macs2_peak_51087
chr8 28333292 28333383 92 19.64 13.84639 4.77013 12.15880 Peak_Calls/DNaseSeq_Spleen_1/macs2_peak_51088
chr8 28364273 28364402 130 16.94 12.03940 4.19244 10.55517 Peak_Calls/DNaseSeq_Spleen_1/macs2_peak_51089
chr8 28370687 28370860 174 21.54 15.16862 5.18399 13.33335 Peak_Calls/DNaseSeq_Spleen_1/macs2_peak_51090
chr8 28371510 28371843 334 10.60 7.90199 2.84327 6.90965 Peak_Calls/DNaseSeq_Spleen_1/macs2_peak_51091
chr8 28374776 28374884 109 18.02 12.72701 4.41155 11.16072 Peak_Calls/DNaseSeq_Spleen_1/macs2_peak_51092
chr8 28390442 28390916 475 9.01 4.90710 2.42350 3.66164 Peak_Calls/DNaseSeq_Spleen_1/macs2_peak_51093
chr8 32142234 32142463 230 7.17 3.09557 1.99364 1.81651 Peak_Calls/DNaseSeq_Spleen_1/macs2_peak_51094
chr8 32143947 32144069 123 8.49 3.87029 2.27542 2.49406 Peak_Calls/DNaseSeq_Spleen_1/macs2_peak_51095
chr8 32207424 32207923 500 11.65 6.49647 2.97977 5.05187 Peak_Calls/DNaseSeq_Spleen_1/macs2_peak_51096
chr8 32221976 32222492 517 7.98 3.31368 2.15172 1.89141 Peak_Calls/DNaseSeq_Spleen_1/macs2_peak_51097
chr8 32223315 32223696 382 3.20 1.34937 1.26570 0.47375 Peak_Calls/DNaseSeq_Spleen_1/macs2_peak_51098
chr8 32231112 32231824 713 12.62 11.89467 5.12973 10.32343 Peak_Calls/DNaseSeq_Spleen_1/macs2_peak_51099
chr8 32232753 32232860 108 13.05 10.97946 5.06872 9.36353 Peak_Calls/DNaseSeq_Spleen_1/macs2_peak_51100
chr8 32238972 32239069 98 5.62 3.46941 2.45028 2.14214 Peak_Calls/DNaseSeq_Spleen_1/macs2_peak_51101
chr8 32241465 32242138 674 9.43 9.50247 4.72660 8.12145 Peak_Calls/DNaseSeq_Spleen_1/macs2_peak_51102
chr8 32246252 32246377 126 20.92 25.03673 9.92122 23.21598 Peak_Calls/DNaseSeq_Spleen_1/macs2_peak_51103
chr8 32249137 32249279 143 14.17 16.74187 6.90307 15.38668 Peak_Calls/DNaseSeq_Spleen_1/macs2_peak_51104
chr8 32260142 32260927 786 19.63 16.80827 5.62057 15.10390 Peak_Calls/DNaseSeq_Spleen_1/macs2_peak_51105
chr8 32278971 32279609 639 24.40 19.99916 5.91924 18.16912 Peak_Calls/DNaseSeq_Spleen_1/macs2_peak_51106
chr8 32286106 32286226 121 8.65 4.59814 2.38004 3.37379 Peak_Calls/DNaseSeq_Spleen_1/macs2_peak_51107
chr8 32286700 32286818 119 10.08 5.23973 2.67902 3.83743 Peak_Calls/DNaseSeq_Spleen_1/macs2_peak_51108
chr8 32321960 32322033 74 11.14 5.48545 2.88570 3.88895 Peak_Calls/DNaseSeq_Spleen_1/macs2_peak_51109
chr8 32324556 32324788 233 9.34 4.77777 2.51528 3.43462 Peak_Calls/DNaseSeq_Spleen_1/macs2_peak_51110
chr8 32325659 32325934 276 7.16 3.89116 2.63137 2.40322 Peak_Calls/DNaseSeq_Spleen_1/macs2_peak_51111
chr8 34331066 34331141 76 4.83 4.43309 2.90770 3.34892 Peak_Calls/DNaseSeq_Spleen_1/macs2_peak_51112
chr8 34418628 34418745 118 6.72 5.96419 3.82593 4.51355 Peak_Calls/DNaseSeq_Spleen_1/macs2_peak_51113
chr8 34495583 34496356 774 6.75 3.79760 2.58556 2.38455 Peak_Calls/DNaseSeq_Spleen_1/macs2_peak_51114
chr8 34627666 34627974 309 10.72 5.78234 2.63363 4.46642 Peak_Calls/DNaseSeq_Spleen_1/macs2_peak_51115
chr8 34704951 34705031 81 18.64 11.97894 4.22758 10.31164 Peak_Calls/DNaseSeq_Spleen_1/macs2_peak_51116
chr8 34709885 34710983 1099 13.64 7.80684 3.12107 6.34779 Peak_Calls/DNaseSeq_Spleen_1/macs2_peak_51117
chr8 34712445 34712571 127 9.03 2.54634 1.71791 1.16371 Peak_Calls/DNaseSeq_Spleen_1/macs2_peak_51118
chr8 34718443 34718567 125 8.88 2.21953 1.57551 0.88319 Peak_Calls/DNaseSeq_Spleen_1/macs2_peak_51119
chr8 34719095 34719241 147 9.41 2.60284 1.61583 1.32816 Peak_Calls/DNaseSeq_Spleen_1/macs2_peak_51120
chr8 34747145 34747285 141 19.95 9.40699 2.96341 7.84504 Peak_Calls/DNaseSeq_Spleen_1/macs2_peak_51121
chr8 34751914 34752786 873 18.23 7.92420 2.59405 6.43764 Peak_Calls/DNaseSeq_Spleen_1/macs2_peak_51122
chr8 34763610 34764078 469 23.56 9.89674 2.89207 8.23862 Peak_Calls/DNaseSeq_Spleen_1/macs2_peak_51123
chr8 34764513 34764611 99 19.97 8.37329 2.52207 6.93109 Peak_Calls/DNaseSeq_Spleen_1/macs2_peak_51124
chr8 34778815 34779020 206 18.67 7.57736 2.37947 6.18091 Peak_Calls/DNaseSeq_Spleen_1/macs2_peak_51125
chr8 34808757 34808892 136 17.40 7.39896 2.26170 6.12213 Peak_Calls/DNaseSeq_Spleen_1/macs2_peak_51126
chr8 34832567 34832819 253 16.40 5.43390 2.09156 3.96956 Peak_Calls/DNaseSeq_Spleen_1/macs2_peak_51127
chr8 34842045 34842707 663 19.43 7.69016 2.44513 6.20132 Peak_Calls/DNaseSeq_Spleen_1/macs2_peak_51128
chr8 34873956 34874108 153 20.90 9.79299 2.66664 8.40229 Peak_Calls/DNaseSeq_Spleen_1/macs2_peak_51129
chr8 34879068 34879141 74 21.49 9.28825 2.70822 7.77606 Peak_Calls/DNaseSeq_Spleen_1/macs2_peak_51130
chr8 34889164 34889237 74 21.62 8.48162 2.69893 6.84719 Peak_Calls/DNaseSeq_Spleen_1/macs2_peak_51131
chr8 34907751 34908135 385 12.30 3.63446 1.72769 2.34516 Peak_Calls/DNaseSeq_Spleen_1/macs2_peak_51132
chr8 34914317 34914580 264 12.34 3.89483 1.86250 2.54894 Peak_Calls/DNaseSeq_Spleen_1/macs2_peak_51133
chr8 34922343 34922472 130 4.29 1.72039 1.02428 1.12300 Peak_Calls/DNaseSeq_Spleen_1/macs2_peak_51134
chr8 35001578 35001681 104 7.96 3.32292 1.43828 2.49860 Peak_Calls/DNaseSeq_Spleen_1/macs2_peak_51135
chr8 35007755 35007872 118 22.54 11.59428 3.13145 10.08626 Peak_Calls/DNaseSeq_Spleen_1/macs2_peak_51136
chr8 35008317 35008694 378 17.45 6.97412 2.47171 5.43489 Peak_Calls/DNaseSeq_Spleen_1/macs2_peak_51137
chr8 35009467 35009543 77 10.36 2.65526 1.61521 1.33397 Peak_Calls/DNaseSeq_Spleen_1/macs2_peak_51138
chr8 35040959 35041211 253 10.55 2.45834 1.61524 1.05258 Peak_Calls/DNaseSeq_Spleen_1/macs2_peak_51139
chr8 35042071 35042340 270 10.81 2.99419 1.69458 1.66247 Peak_Calls/DNaseSeq_Spleen_1/macs2_peak_51140
chr8 35078426 35079149 724 16.27 6.83176 2.43900 5.37904 Peak_Calls/DNaseSeq_Spleen_1/macs2_peak_51141
chr8 35092237 35092376 140 7.60 2.02484 1.39561 0.91368 Peak_Calls/DNaseSeq_Spleen_1/macs2_peak_51142
chr8 35096089 35096328 240 8.73 2.19621 1.57920 0.85282 Peak_Calls/DNaseSeq_Spleen_1/macs2_peak_51143
chr8 35100596 35100709 114 7.75 3.21008 2.57283 1.37372 Peak_Calls/DNaseSeq_Spleen_1/macs2_peak_51144
chr8 35108810 35108993 184 4.33 2.68271 2.28835 1.25459 Peak_Calls/DNaseSeq_Spleen_1/macs2_peak_51145
chr8 35109812 35110174 363 7.18 4.66009 2.86660 3.27834 Peak_Calls/DNaseSeq_Spleen_1/macs2_peak_51146
chr8 35117549 35117688 140 8.11 5.30056 3.14150 3.85087 Peak_Calls/DNaseSeq_Spleen_1/macs2_peak_51147
chr8 35128869 35129251 383 7.20 4.50853 2.84030 3.10759 Peak_Calls/DNaseSeq_Spleen_1/macs2_peak_51148
chr8 35146544 35146977 434 3.63 1.93053 1.67001 0.86764 Peak_Calls/DNaseSeq_Spleen_1/macs2_peak_51149
chr8 35164112 35164350 239 7.25 4.62577 2.83975 3.23612 Peak_Calls/DNaseSeq_Spleen_1/macs2_peak_51150
chr8 35170846 35172015 1170 7.36 3.96622 2.43881 2.60910 Peak_Calls/DNaseSeq_Spleen_1/macs2_peak_51151
chr8 35183423 35183934 512 8.50 4.05550 2.31284 2.72268 Peak_Calls/DNaseSeq_Spleen_1/macs2_peak_51152
chr8 35187074 35187633 560 14.07 8.96168 3.55648 7.48730 Peak_Calls/DNaseSeq_Spleen_1/macs2_peak_51153
chr8 35205650 35205820 171 16.67 11.79863 4.14448 10.32294 Peak_Calls/DNaseSeq_Spleen_1/macs2_peak_51154
chr8 35208154 35208327 174 23.45 17.83780 5.63376 16.04333 Peak_Calls/DNaseSeq_Spleen_1/macs2_peak_51155
chr8 35209143 35209532 390 15.84 10.61814 3.93992 9.08966 Peak_Calls/DNaseSeq_Spleen_1/macs2_peak_51156
chr8 35212265 35212958 694 11.78 6.33681 3.00300 4.81046 Peak_Calls/DNaseSeq_Spleen_1/macs2_peak_51157
chr8 35217349 35218230 882 8.45 8.01065 4.21333 6.54184 Peak_Calls/DNaseSeq_Spleen_1/macs2_peak_51158
chr8 35218804 35219026 223 7.46 5.41174 3.04732 4.06868 Peak_Calls/DNaseSeq_Spleen_1/macs2_peak_51159
chr8 35226358 35226776 419 15.86 12.25650 4.65794 10.72414 Peak_Calls/DNaseSeq_Spleen_1/macs2_peak_51160
chr8 35227422 35227727 306 15.36 12.15755 4.53403 10.70564 Peak_Calls/DNaseSeq_Spleen_1/macs2_peak_51161
chr8 35243021 35243266 246 13.38 10.20082 4.01114 8.82621 Peak_Calls/DNaseSeq_Spleen_1/macs2_peak_51162
chr8 35267135 35267391 257 27.70 25.07887 7.79343 23.10793 Peak_Calls/DNaseSeq_Spleen_1/macs2_peak_51163
chr8 35270935 35271187 253 20.05 18.10231 5.79494 16.58974 Peak_Calls/DNaseSeq_Spleen_1/macs2_peak_51164
chr8 35279036 35279852 817 12.52 9.22346 3.92275 7.69158 Peak_Calls/DNaseSeq_Spleen_1/macs2_peak_51165
chr8 35345458 35345531 74 2.99 2.83220 2.22865 1.84809 Peak_Calls/DNaseSeq_Spleen_1/macs2_peak_51166
chr8 35378428 35378541 114 2.89 2.38114 2.17298 1.07258 Peak_Calls/DNaseSeq_Spleen_1/macs2_peak_51167
chr8 35460684 35461463 780 12.97 10.72133 3.86658 9.26343 Peak_Calls/DNaseSeq_Spleen_1/macs2_peak_51168
chr8 35518454 35518711 258 38.20 40.05180 10.05818 37.81398 Peak_Calls/DNaseSeq_Spleen_1/macs2_peak_51169
chr8 35548120 35548396 277 27.10 25.80407 7.26566 24.02359 Peak_Calls/DNaseSeq_Spleen_1/macs2_peak_51170
chr8 35685722 35686147 426 17.25 13.24966 4.78018 11.69182 Peak_Calls/DNaseSeq_Spleen_1/macs2_peak_51171
chr8 35714850 35715128 279 9.25 5.34018 2.75991 3.97405 Peak_Calls/DNaseSeq_Spleen_1/macs2_peak_51172
chr8 35725932 35726033 102 3.62 1.52748 1.37177 0.57720 Peak_Calls/DNaseSeq_Spleen_1/macs2_peak_51173
chr8 35734460 35735036 577 8.44 4.38494 2.54070 2.98550 Peak_Calls/DNaseSeq_Spleen_1/macs2_peak_51174
chr8 35752322 35753089 768 6.93 3.24249 2.16092 1.90225 Peak_Calls/DNaseSeq_Spleen_1/macs2_peak_51175
chr8 35765975 35766145 171 8.62 4.42578 2.58498 2.99103 Peak_Calls/DNaseSeq_Spleen_1/macs2_peak_51176
chr8 35782576 35782681 106 7.87 3.64222 2.37996 2.16043 Peak_Calls/DNaseSeq_Spleen_1/macs2_peak_51177
chr8 35792794 35792896 103 6.07 2.70266 1.94871 1.43414 Peak_Calls/DNaseSeq_Spleen_1/macs2_peak_51178
chr8 35795352 35796203 852 7.95 5.29297 3.28180 3.76019 Peak_Calls/DNaseSeq_Spleen_1/macs2_peak_51179
chr8 35803393 35803608 216 7.33 5.70631 3.41606 4.32398 Peak_Calls/DNaseSeq_Spleen_1/macs2_peak_51180
chr8 35807328 35808038 711 7.27 6.44150 3.73837 5.01078 Peak_Calls/DNaseSeq_Spleen_1/macs2_peak_51181
chr8 35818694 35818938 245 11.08 11.88763 5.98320 10.32918 Peak_Calls/DNaseSeq_Spleen_1/macs2_peak_51182
chr8 35819302 35819544 243 11.20 11.91585 6.05118 10.37106 Peak_Calls/DNaseSeq_Spleen_1/macs2_peak_51183
chr8 35827785 35828243 459 5.45 5.35692 3.22618 4.29918 Peak_Calls/DNaseSeq_Spleen_1/macs2_peak_51184
chr8 35828914 35829100 187 4.26 3.14735 2.60324 1.67130 Peak_Calls/DNaseSeq_Spleen_1/macs2_peak_51185
chr8 35867832 35867939 108 2.89 1.92033 1.82524 0.75373 Peak_Calls/DNaseSeq_Spleen_1/macs2_peak_51186
chr8 35868324 35868611 288 4.07 2.76227 2.30470 1.42449 Peak_Calls/DNaseSeq_Spleen_1/macs2_peak_51187
chr8 35869969 35870675 707 11.07 8.97853 4.05086 7.48097 Peak_Calls/DNaseSeq_Spleen_1/macs2_peak_51188
chr8 35879042 35879468 427 16.45 15.67430 5.81680 14.19648 Peak_Calls/DNaseSeq_Spleen_1/macs2_peak_51189
chr8 35880901 35881006 106 5.93 3.65426 2.38930 2.42570 Peak_Calls/DNaseSeq_Spleen_1/macs2_peak_51190
chr8 35906674 35906771 98 3.11 2.04433 1.92499 0.77884 Peak_Calls/DNaseSeq_Spleen_1/macs2_peak_51191
chr8 35937983 35938056 74 2.12 1.62768 1.57918 0.69698 Peak_Calls/DNaseSeq_Spleen_1/macs2_peak_51192
chr8 35941775 35941865 91 2.95 2.26250 1.97877 1.16418 Peak_Calls/DNaseSeq_Spleen_1/macs2_peak_51193
chr8 36001850 36001980 131 6.81 6.23920 3.87219 4.85137 Peak_Calls/DNaseSeq_Spleen_1/macs2_peak_51194
chr8 36008149 36008459 311 5.86 5.12705 3.42125 3.67081 Peak_Calls/DNaseSeq_Spleen_1/macs2_peak_51195
chr8 36028590 36029049 460 5.95 4.80157 3.05353 3.42830 Peak_Calls/DNaseSeq_Spleen_1/macs2_peak_51196
chr8 36075196 36075383 188 19.30 20.19702 7.89885 18.43493 Peak_Calls/DNaseSeq_Spleen_1/macs2_peak_51197
chr8 36186330 36186647 318 22.06 25.20188 8.97182 23.44653 Peak_Calls/DNaseSeq_Spleen_1/macs2_peak_51198
chr8 36222431 36222633 203 5.99 4.45771 2.78669 3.20564 Peak_Calls/DNaseSeq_Spleen_1/macs2_peak_51199
chr8 36268813 36268927 115 5.38 3.41929 2.53809 2.03536 Peak_Calls/DNaseSeq_Spleen_1/macs2_peak_51200
chr8 36271605 36271771 167 12.52 11.17588 5.28598 9.56569 Peak_Calls/DNaseSeq_Spleen_1/macs2_peak_51201
chr8 36384661 36384768 108 15.09 13.76586 6.26743 11.99029 Peak_Calls/DNaseSeq_Spleen_1/macs2_peak_51202
chr8 36429814 36429897 84 3.99 3.19966 2.05251 2.36483 Peak_Calls/DNaseSeq_Spleen_1/macs2_peak_51203
chr8 36439379 36439896 518 5.42 3.87664 2.69087 2.56272 Peak_Calls/DNaseSeq_Spleen_1/macs2_peak_51204
chr8 36463603 36463714 112 5.55 3.95310 2.81637 2.57659 Peak_Calls/DNaseSeq_Spleen_1/macs2_peak_51205
chr8 36491789 36492134 346 5.04 3.37324 2.59829 1.94738 Peak_Calls/DNaseSeq_Spleen_1/macs2_peak_51206
chr8 36493618 36494135 518 7.38 6.05477 3.59024 4.68358 Peak_Calls/DNaseSeq_Spleen_1/macs2_peak_51207
chr8 36531967 36532310 344 12.63 13.69075 5.80722 12.35654 Peak_Calls/DNaseSeq_Spleen_1/macs2_peak_51208
chr8 36542433 36542577 145 15.07 15.10160 6.80848 13.38306 Peak_Calls/DNaseSeq_Spleen_1/macs2_peak_51209
chr8 36557856 36559404 1549 5.62 3.92870 2.60957 2.64904 Peak_Calls/DNaseSeq_Spleen_1/macs2_peak_51210
chr8 36561517 36561590 74 4.80 2.63313 2.22015 1.18701 Peak_Calls/DNaseSeq_Spleen_1/macs2_peak_51211
chr8 36562081 36562170 90 4.48 2.62954 2.24197 1.20758 Peak_Calls/DNaseSeq_Spleen_1/macs2_peak_51212
chr8 36614841 36614940 100 4.51 2.74744 2.32055 1.30699 Peak_Calls/DNaseSeq_Spleen_1/macs2_peak_51213
chr8 36648537 36648836 300 3.61 2.21953 1.95551 0.99650 Peak_Calls/DNaseSeq_Spleen_1/macs2_peak_51214
chr8 36650651 36650911 261 3.05 2.42787 2.24691 1.01333 Peak_Calls/DNaseSeq_Spleen_1/macs2_peak_51215
chr8 36660068 36660565 498 3.30 2.51779 2.23670 1.17876 Peak_Calls/DNaseSeq_Spleen_1/macs2_peak_51216
chr8 36690169 36690249 81 8.20 4.44260 2.87806 2.82279 Peak_Calls/DNaseSeq_Spleen_1/macs2_peak_51217
chr8 36691275 36691597 323 9.91 6.64573 3.42842 5.11952 Peak_Calls/DNaseSeq_Spleen_1/macs2_peak_51218
chr8 36696083 36696160 78 23.54 21.94069 7.56741 20.05949 Peak_Calls/DNaseSeq_Spleen_1/macs2_peak_51219
chr8 36696584 36697597 1014 30.68 32.56987 9.74306 30.48062 Peak_Calls/DNaseSeq_Spleen_1/macs2_peak_51220
chr8 36714012 36714192 181 15.31 12.82525 5.09015 11.29689 Peak_Calls/DNaseSeq_Spleen_1/macs2_peak_51221
chr8 36728455 36728657 203 10.78 8.33688 3.72999 7.04461 Peak_Calls/DNaseSeq_Spleen_1/macs2_peak_51222
chr8 36737822 36738011 190 10.43 6.37986 3.56655 4.67977 Peak_Calls/DNaseSeq_Spleen_1/macs2_peak_51223
chr8 36741040 36741217 178 3.87 2.33131 1.98239 1.09410 Peak_Calls/DNaseSeq_Spleen_1/macs2_peak_51224
chr8 36741864 36742465 602 7.54 3.38666 2.27029 1.92500 Peak_Calls/DNaseSeq_Spleen_1/macs2_peak_51225
chr8 36743758 36743940 183 6.45 3.37599 1.98617 2.27262 Peak_Calls/DNaseSeq_Spleen_1/macs2_peak_51226
chr8 36755839 36756306 468 21.69 17.33178 5.59972 15.58425 Peak_Calls/DNaseSeq_Spleen_1/macs2_peak_51227
chr8 36770859 36771311 453 37.12 36.52401 9.28995 34.33327 Peak_Calls/DNaseSeq_Spleen_1/macs2_peak_51228
chr8 36788376 36788513 138 24.60 20.43735 6.29799 18.64258 Peak_Calls/DNaseSeq_Spleen_1/macs2_peak_51229
chr8 36913147 36913867 721 13.45 8.96878 3.62885 7.47989 Peak_Calls/DNaseSeq_Spleen_1/macs2_peak_51230
chr8 36923327 36923570 244 5.43 3.14515 2.44118 1.71318 Peak_Calls/DNaseSeq_Spleen_1/macs2_peak_51231
chr8 37073260 37073776 517 8.78 8.27922 4.57387 6.84001 Peak_Calls/DNaseSeq_Spleen_1/macs2_peak_51232
chr8 37079397 37079625 229 8.30 7.07645 4.34667 5.36845 Peak_Calls/DNaseSeq_Spleen_1/macs2_peak_51233
chr8 37082511 37082800 290 4.05 3.06132 2.41213 1.83067 Peak_Calls/DNaseSeq_Spleen_1/macs2_peak_51234
chr8 37091292 37091947 656 6.28 3.44456 2.32923 2.12717 Peak_Calls/DNaseSeq_Spleen_1/macs2_peak_51235
chr8 37104582 37104766 185 4.77 2.29782 1.53177 1.41234 Peak_Calls/DNaseSeq_Spleen_1/macs2_peak_51236
chr8 37144735 37145158 424 10.93 6.45495 2.85616 5.09734 Peak_Calls/DNaseSeq_Spleen_1/macs2_peak_51237
chr8 37145522 37145905 384 22.58 18.89766 5.48483 17.33142 Peak_Calls/DNaseSeq_Spleen_1/macs2_peak_51238
chr8 37148382 37148488 107 30.13 25.25432 7.13593 23.27243 Peak_Calls/DNaseSeq_Spleen_1/macs2_peak_51239
chr8 37156840 37156939 100 36.98 30.63846 8.62583 28.23880 Peak_Calls/DNaseSeq_Spleen_1/macs2_peak_51240
chr8 37157726 37158224 499 21.73 16.65593 5.26723 14.96178 Peak_Calls/DNaseSeq_Spleen_1/macs2_peak_51241
chr8 37182351 37182582 232 23.20 17.88875 5.59241 16.12365 Peak_Calls/DNaseSeq_Spleen_1/macs2_peak_51242
chr8 37185587 37186448 862 29.07 25.74732 6.92051 23.91360 Peak_Calls/DNaseSeq_Spleen_1/macs2_peak_51243
chr8 37193154 37193908 755 5.80 3.51909 2.16193 2.38501 Peak_Calls/DNaseSeq_Spleen_1/macs2_peak_51244
chr8 37215829 37215902 74 1.75 1.38093 1.33831 0.65618 Peak_Calls/DNaseSeq_Spleen_1/macs2_peak_51245
chr8 37221923 37222228 306 3.61 2.50705 2.17844 1.22038 Peak_Calls/DNaseSeq_Spleen_1/macs2_peak_51246
chr8 37228021 37228200 180 4.45 3.51925 2.57867 2.32163 Peak_Calls/DNaseSeq_Spleen_1/macs2_peak_51247
chr8 37231630 37232035 406 9.12 7.90323 4.17864 6.42451 Peak_Calls/DNaseSeq_Spleen_1/macs2_peak_51248
chr8 37236040 37236381 342 14.00 13.37537 5.70985 11.87580 Peak_Calls/DNaseSeq_Spleen_1/macs2_peak_51249
chr8 37236702 37236793 92 10.61 8.45311 4.41887 6.86589 Peak_Calls/DNaseSeq_Spleen_1/macs2_peak_51250
chr8 37241748 37241928 181 4.17 2.48403 2.02611 1.26166 Peak_Calls/DNaseSeq_Spleen_1/macs2_peak_51251
chr8 37245075 37245539 465 4.93 3.00821 2.30393 1.68906 Peak_Calls/DNaseSeq_Spleen_1/macs2_peak_51252
chr8 37247170 37247505 336 3.65 2.72105 2.25423 1.46996 Peak_Calls/DNaseSeq_Spleen_1/macs2_peak_51253
chr8 37251495 37251791 297 5.27 3.93232 2.86713 2.49308 Peak_Calls/DNaseSeq_Spleen_1/macs2_peak_51254
chr8 37255196 37255320 125 5.60 3.47185 2.47880 2.14138 Peak_Calls/DNaseSeq_Spleen_1/macs2_peak_51255
chr8 37256702 37256845 144 7.71 5.22344 3.21265 3.74438 Peak_Calls/DNaseSeq_Spleen_1/macs2_peak_51256
chr8 37257215 37257463 249 9.41 7.18764 3.81476 5.65400 Peak_Calls/DNaseSeq_Spleen_1/macs2_peak_51257
chr8 37286195 37286497 303 17.05 16.83564 6.55530 15.25557 Peak_Calls/DNaseSeq_Spleen_1/macs2_peak_51258
chr8 37311184 37311621 438 8.30 6.38356 3.41554 4.95960 Peak_Calls/DNaseSeq_Spleen_1/macs2_peak_51259
chr8 37312090 37312711 622 4.81 4.26589 3.06037 2.88384 Peak_Calls/DNaseSeq_Spleen_1/macs2_peak_51260
chr8 37410032 37410260 229 4.60 2.87234 2.31456 1.51902 Peak_Calls/DNaseSeq_Spleen_1/macs2_peak_51261
chr8 37424459 37424590 132 5.27 3.92499 2.60495 2.76484 Peak_Calls/DNaseSeq_Spleen_1/macs2_peak_51262
chr8 37595742 37595958 217 4.31 3.53236 2.24228 2.64514 Peak_Calls/DNaseSeq_Spleen_1/macs2_peak_51263
chr8 38056354 38056775 422 16.78 17.38922 7.22328 15.70167 Peak_Calls/DNaseSeq_Spleen_1/macs2_peak_51264
chr8 40068809 40069537 729 8.39 6.79873 3.80629 5.31320 Peak_Calls/DNaseSeq_Spleen_1/macs2_peak_51265
chr8 40083509 40084071 563 15.92 14.58057 6.69030 12.69568 Peak_Calls/DNaseSeq_Spleen_1/macs2_peak_51266
chr8 40122121 40122198 78 14.21 12.81214 6.02653 11.05383 Peak_Calls/DNaseSeq_Spleen_1/macs2_peak_51267
chr8 40171607 40171797 191 17.90 16.07240 7.44999 13.92225 Peak_Calls/DNaseSeq_Spleen_1/macs2_peak_51268
chr8 40238289 40238643 355 13.59 11.66905 5.77487 9.82363 Peak_Calls/DNaseSeq_Spleen_1/macs2_peak_51269
chr8 40704313 40704438 126 6.18 4.33956 2.89536 2.96796 Peak_Calls/DNaseSeq_Spleen_1/macs2_peak_51270
chr8 40705152 40705451 300 6.35 4.21432 2.87393 2.71004 Peak_Calls/DNaseSeq_Spleen_1/macs2_peak_51271
chr8 41381927 41382020 94 10.95 8.85170 4.54705 7.26654 Peak_Calls/DNaseSeq_Spleen_1/macs2_peak_51272
chr8 41393084 41393845 762 7.62 5.41580 3.28870 3.93932 Peak_Calls/DNaseSeq_Spleen_1/macs2_peak_51273
chr8 41466715 41466943 229 5.90 3.45461 2.62246 1.90521 Peak_Calls/DNaseSeq_Spleen_1/macs2_peak_51274
chr8 41503566 41503641 76 4.32 2.58387 2.07185 1.37152 Peak_Calls/DNaseSeq_Spleen_1/macs2_peak_51275
chr8 41583162 41583323 162 5.08 2.75083 2.31592 1.21554 Peak_Calls/DNaseSeq_Spleen_1/macs2_peak_51276
chr8 41596508 41597645 1138 8.95 7.11147 3.64341 5.65090 Peak_Calls/DNaseSeq_Spleen_1/macs2_peak_51277
chr8 41668960 41669075 116 12.81 9.75538 4.31504 8.25363 Peak_Calls/DNaseSeq_Spleen_1/macs2_peak_51278
chr8 41670053 41670300 248 10.04 7.47910 3.49018 6.19499 Peak_Calls/DNaseSeq_Spleen_1/macs2_peak_51279
chr8 41680556 41680888 333 4.56 3.08250 1.87089 2.24479 Peak_Calls/DNaseSeq_Spleen_1/macs2_peak_51280
chr8 41695097 41695754 658 9.50 6.23360 3.28979 4.77680 Peak_Calls/DNaseSeq_Spleen_1/macs2_peak_51281
chr8 42047194 42047436 243 20.12 18.45139 6.51492 16.77021 Peak_Calls/DNaseSeq_Spleen_1/macs2_peak_51282
chr8 42048496 42048576 81 20.36 19.07554 6.59450 17.43193 Peak_Calls/DNaseSeq_Spleen_1/macs2_peak_51283
chr8 42129014 42129128 115 19.17 16.60555 6.21732 14.86341 Peak_Calls/DNaseSeq_Spleen_1/macs2_peak_51284
chr8 42321107 42321180 74 9.81 7.15794 3.41581 5.86881 Peak_Calls/DNaseSeq_Spleen_1/macs2_peak_51285
chr8 42324691 42325546 856 12.16 10.75219 4.78237 9.19478 Peak_Calls/DNaseSeq_Spleen_1/macs2_peak_51286
chr8 42386794 42386917 124 4.31 3.66065 2.82584 2.29977 Peak_Calls/DNaseSeq_Spleen_1/macs2_peak_51287
chr8 42419520 42419712 193 3.25 2.64308 2.26626 1.37404 Peak_Calls/DNaseSeq_Spleen_1/macs2_peak_51288
chr8 42449432 42449543 112 3.74 3.11091 2.63690 1.63664 Peak_Calls/DNaseSeq_Spleen_1/macs2_peak_51289
chr8 42459650 42460381 732 7.34 5.92443 3.44380 4.50555 Peak_Calls/DNaseSeq_Spleen_1/macs2_peak_51290
chr8 42502212 42502644 433 6.09 3.63361 2.46608 2.23935 Peak_Calls/DNaseSeq_Spleen_1/macs2_peak_51291
chr8 46418339 46418750 412 18.67 13.38376 4.90541 11.65798 Peak_Calls/DNaseSeq_Spleen_1/macs2_peak_51292
chr8 46430487 46430614 128 21.08 16.11382 5.32541 14.41209 Peak_Calls/DNaseSeq_Spleen_1/macs2_peak_51293
chr8 46452687 46452760 74 15.45 11.00177 4.01604 9.56895 Peak_Calls/DNaseSeq_Spleen_1/macs2_peak_51294
chr8 46495223 46495680 458 9.33 4.82403 2.54090 3.41378 Peak_Calls/DNaseSeq_Spleen_1/macs2_peak_51295
chr8 46500398 46500637 240 6.21 2.30983 1.75329 1.03276 Peak_Calls/DNaseSeq_Spleen_1/macs2_peak_51296
chr8 46539825 46539913 89 11.79 6.24748 3.02467 4.70839 Peak_Calls/DNaseSeq_Spleen_1/macs2_peak_51297
chr8 46712936 46713745 810 28.66 22.98798 6.83542 20.92189 Peak_Calls/DNaseSeq_Spleen_1/macs2_peak_51298
chr8 46866076 46866157 82 36.36 32.12893 8.64020 29.90218 Peak_Calls/DNaseSeq_Spleen_1/macs2_peak_51299
chr8 46881777 46882078 302 26.44 23.08005 6.43227 21.36156 Peak_Calls/DNaseSeq_Spleen_1/macs2_peak_51300
chr8 46902476 46902730 255 23.88 19.48972 5.95174 17.72899 Peak_Calls/DNaseSeq_Spleen_1/macs2_peak_51301
chr8 46985119 46985980 862 11.95 7.22269 3.08495 5.78992 Peak_Calls/DNaseSeq_Spleen_1/macs2_peak_51302
chr8 47019832 47020366 535 9.42 4.29968 2.29330 2.91963 Peak_Calls/DNaseSeq_Spleen_1/macs2_peak_51303
chr8 47060495 47061129 635 24.10 18.64759 5.30188 16.89235 Peak_Calls/DNaseSeq_Spleen_1/macs2_peak_51304
chr8 47076208 47076539 332 22.18 16.44640 4.92601 14.82631 Peak_Calls/DNaseSeq_Spleen_1/macs2_peak_51305
chr8 47079651 47079751 101 16.25 11.56623 3.74668 10.24575 Peak_Calls/DNaseSeq_Spleen_1/macs2_peak_51306
chr8 47085067 47085638 572 11.98 8.84352 3.93064 7.35146 Peak_Calls/DNaseSeq_Spleen_1/macs2_peak_51307
chr8 47220766 47221141 376 21.49 23.35795 9.27477 21.41691 Peak_Calls/DNaseSeq_Spleen_1/macs2_peak_51308
chr8 47237768 47238375 608 5.90 4.97904 3.24955 3.56271 Peak_Calls/DNaseSeq_Spleen_1/macs2_peak_51309
chr8 47248651 47249307 657 7.94 6.88371 3.67992 5.50851 Peak_Calls/DNaseSeq_Spleen_1/macs2_peak_51310
chr8 47270875 47270952 78 9.94 6.59048 4.13763 4.61092 Peak_Calls/DNaseSeq_Spleen_1/macs2_peak_51311
chr8 47295853 47296649 797 9.04 6.53089 3.55091 5.01664 Peak_Calls/DNaseSeq_Spleen_1/macs2_peak_51312
chr8 47327399 47327521 123 10.26 7.16397 3.84183 5.57024 Peak_Calls/DNaseSeq_Spleen_1/macs2_peak_51313
chr8 47367023 47367128 106 8.73 5.34526 3.31963 3.66107 Peak_Calls/DNaseSeq_Spleen_1/macs2_peak_51314
chr8 47391255 47391343 89 2.56 1.37566 1.34171 0.50558 Peak_Calls/DNaseSeq_Spleen_1/macs2_peak_51315
chr8 47396515 47396831 317 4.42 2.42787 2.01067 1.16393 Peak_Calls/DNaseSeq_Spleen_1/macs2_peak_51316
chr8 47408327 47408442 116 4.08 2.28592 1.98981 0.99161 Peak_Calls/DNaseSeq_Spleen_1/macs2_peak_51317
chr8 47421771 47422105 335 14.94 8.02655 3.17459 6.42509 Peak_Calls/DNaseSeq_Spleen_1/macs2_peak_51318
chr8 47426233 47426340 108 11.77 5.10356 2.42797 3.66580 Peak_Calls/DNaseSeq_Spleen_1/macs2_peak_51319
chr8 47443468 47443649 182 10.78 2.69006 1.74432 1.24225 Peak_Calls/DNaseSeq_Spleen_1/macs2_peak_51320
chr8 47480799 47481017 219 22.84 7.89276 2.19209 6.43859 Peak_Calls/DNaseSeq_Spleen_1/macs2_peak_51321
chr8 47555932 47556822 891 24.80 9.97971 2.35443 8.51377 Peak_Calls/DNaseSeq_Spleen_1/macs2_peak_51322
chr8 47582933 47583210 278 14.04 2.61580 1.45599 1.28433 Peak_Calls/DNaseSeq_Spleen_1/macs2_peak_51323
chr8 47594050 47594135 86 13.67 2.28926 1.41888 0.92567 Peak_Calls/DNaseSeq_Spleen_1/macs2_peak_51324
chr8 47596629 47597441 813 15.54 3.79898 1.64294 2.46871 Peak_Calls/DNaseSeq_Spleen_1/macs2_peak_51325
chr8 47628552 47628741 190 24.37 8.44429 2.37305 6.88422 Peak_Calls/DNaseSeq_Spleen_1/macs2_peak_51326
chr8 47632794 47632867 74 22.23 8.29838 2.23249 6.91548 Peak_Calls/DNaseSeq_Spleen_1/macs2_peak_51327
chr8 47635500 47635750 251 17.52 4.88706 1.80937 3.50522 Peak_Calls/DNaseSeq_Spleen_1/macs2_peak_51328
chr8 47637015 47637629 615 17.95 4.87085 1.83258 3.44410 Peak_Calls/DNaseSeq_Spleen_1/macs2_peak_51329
chr8 47644932 47645008 77 28.38 8.63217 2.63197 6.71726 Peak_Calls/DNaseSeq_Spleen_1/macs2_peak_51330
chr8 47680992 47681312 321 17.33 4.90106 1.80062 3.55121 Peak_Calls/DNaseSeq_Spleen_1/macs2_peak_51331
chr8 47702099 47703072 974 22.15 7.37444 2.18186 5.85896 Peak_Calls/DNaseSeq_Spleen_1/macs2_peak_51332
chr8 47726715 47726805 91 33.33 16.53169 3.15828 14.94981 Peak_Calls/DNaseSeq_Spleen_1/macs2_peak_51333
chr8 47757015 47757197 183 50.78 26.62444 4.54811 24.45003 Peak_Calls/DNaseSeq_Spleen_1/macs2_peak_51334
chr8 47772030 47772665 636 22.49 8.74803 2.34026 7.24866 Peak_Calls/DNaseSeq_Spleen_1/macs2_peak_51335
chr8 47792213 47792435 223 9.26 7.33711 4.19488 5.73492 Peak_Calls/DNaseSeq_Spleen_1/macs2_peak_51336
chr8 47798277 47798882 606 8.22 6.50279 3.84984 4.96549 Peak_Calls/DNaseSeq_Spleen_1/macs2_peak_51337
chr8 47824760 47825640 881 14.19 12.56663 5.14076 10.98757 Peak_Calls/DNaseSeq_Spleen_1/macs2_peak_51338
chr8 47833104 47833250 147 29.79 24.59478 7.18730 22.55972 Peak_Calls/DNaseSeq_Spleen_1/macs2_peak_51339
chr8 47841286 47841638 353 15.82 11.63818 4.04180 10.24387 Peak_Calls/DNaseSeq_Spleen_1/macs2_peak_51340
chr8 47847960 47848324 365 16.41 11.27682 4.13996 9.74206 Peak_Calls/DNaseSeq_Spleen_1/macs2_peak_51341
chr8 47850472 47850592 121 11.78 7.37907 3.10541 6.06835 Peak_Calls/DNaseSeq_Spleen_1/macs2_peak_51342
chr8 47863478 47863720 243 22.43 16.11840 5.47134 14.22142 Peak_Calls/DNaseSeq_Spleen_1/macs2_peak_51343
chr8 47867776 47867849 74 39.77 31.92874 9.34958 29.23121 Peak_Calls/DNaseSeq_Spleen_1/macs2_peak_51344
chr8 47874575 47875157 583 14.37 9.54568 3.67427 8.03963 Peak_Calls/DNaseSeq_Spleen_1/macs2_peak_51345
chr8 47884621 47884738 118 8.25 3.90271 2.28596 2.56866 Peak_Calls/DNaseSeq_Spleen_1/macs2_peak_51346
chr8 47904450 47904523 74 6.18 2.88363 1.84680 1.78405 Peak_Calls/DNaseSeq_Spleen_1/macs2_peak_51347
chr8 47922511 47922585 75 7.73 2.74388 2.10551 1.12055 Peak_Calls/DNaseSeq_Spleen_1/macs2_peak_51348
chr8 47930071 47930915 845 7.61 7.94779 4.60807 6.47527 Peak_Calls/DNaseSeq_Spleen_1/macs2_peak_51349
chr8 47932438 47932513 76 1.76 1.45702 1.48728 0.55757 Peak_Calls/DNaseSeq_Spleen_1/macs2_peak_51350
chr8 47934343 47934524 182 4.90 4.08368 2.98842 2.65879 Peak_Calls/DNaseSeq_Spleen_1/macs2_peak_51351
chr8 47937037 47937291 255 4.64 4.02323 2.84865 2.72895 Peak_Calls/DNaseSeq_Spleen_1/macs2_peak_51352
chr8 47937982 47938100 119 3.84 3.03703 2.43213 1.79970 Peak_Calls/DNaseSeq_Spleen_1/macs2_peak_51353
chr8 47944701 47945431 731 5.57 5.29776 3.53578 3.87789 Peak_Calls/DNaseSeq_Spleen_1/macs2_peak_51354
chr8 47954856 47955093 238 13.48 15.51987 8.01714 13.64432 Peak_Calls/DNaseSeq_Spleen_1/macs2_peak_51355
chr8 47963466 47963541 76 10.63 12.10009 6.41618 10.52534 Peak_Calls/DNaseSeq_Spleen_1/macs2_peak_51356
chr8 47966861 47967027 167 13.38 16.38212 7.93233 14.75222 Peak_Calls/DNaseSeq_Spleen_1/macs2_peak_51357
chr8 47968750 47968855 106 14.42 16.63234 8.51696 14.65416 Peak_Calls/DNaseSeq_Spleen_1/macs2_peak_51358
chr8 47971624 47971966 343 3.80 3.67963 2.65742 2.56771 Peak_Calls/DNaseSeq_Spleen_1/macs2_peak_51359
chr8 47978396 47978541 146 1.49 1.42937 1.39339 0.70973 Peak_Calls/DNaseSeq_Spleen_1/macs2_peak_51360
chr8 47988977 47989108 132 1.89 1.63817 1.61426 0.67981 Peak_Calls/DNaseSeq_Spleen_1/macs2_peak_51361
chr8 47999471 47999609 139 4.87 4.53028 3.28239 3.13646 Peak_Calls/DNaseSeq_Spleen_1/macs2_peak_51362
chr8 48005405 48005834 430 9.17 6.92173 3.52954 5.49138 Peak_Calls/DNaseSeq_Spleen_1/macs2_peak_51363
chr8 48019605 48019973 369 24.84 25.51741 8.51628 23.64195 Peak_Calls/DNaseSeq_Spleen_1/macs2_peak_51364
chr8 48020406 48020493 88 14.89 12.59554 5.27880 11.00665 Peak_Calls/DNaseSeq_Spleen_1/macs2_peak_51365
chr8 48026621 48027144 524 16.70 14.47561 4.89684 12.83871 Peak_Calls/DNaseSeq_Spleen_1/macs2_peak_51366
chr8 48028759 48029090 332 34.96 38.30929 9.24121 36.16180 Peak_Calls/DNaseSeq_Spleen_1/macs2_peak_51367
chr8 48038765 48039171 407 31.29 30.21721 8.25866 28.27444 Peak_Calls/DNaseSeq_Spleen_1/macs2_peak_51368
chr8 48054782 48054968 187 31.93 28.28905 8.34510 26.13874 Peak_Calls/DNaseSeq_Spleen_1/macs2_peak_51369
chr8 48101773 48101909 137 18.78 15.35044 5.11513 13.82656 Peak_Calls/DNaseSeq_Spleen_1/macs2_peak_51370
chr8 48112015 48112096 82 21.83 15.97412 5.81849 13.99632 Peak_Calls/DNaseSeq_Spleen_1/macs2_peak_51371
chr8 48131265 48132015 751 10.12 7.70635 3.54225 6.26945 Peak_Calls/DNaseSeq_Spleen_1/macs2_peak_51372
chr8 48157388 48157806 419 31.48 33.36264 10.09156 31.27033 Peak_Calls/DNaseSeq_Spleen_1/macs2_peak_51373
chr8 48191070 48191260 191 21.40 20.92565 7.00264 19.24213 Peak_Calls/DNaseSeq_Spleen_1/macs2_peak_51374
chr8 48199839 48199975 137 10.91 8.41969 3.79645 7.09512 Peak_Calls/DNaseSeq_Spleen_1/macs2_peak_51375
chr8 48258187 48258667 481 8.12 4.90537 2.90908 3.40565 Peak_Calls/DNaseSeq_Spleen_1/macs2_peak_51376
chr8 48259277 48259479 203 2.95 1.78030 1.70442 0.63738 Peak_Calls/DNaseSeq_Spleen_1/macs2_peak_51377
chr8 48456058 48456329 272 4.13 3.51004 2.86179 1.97618 Peak_Calls/DNaseSeq_Spleen_1/macs2_peak_51378
chr8 48456909 48457213 305 3.00 2.58714 2.22984 1.38090 Peak_Calls/DNaseSeq_Spleen_1/macs2_peak_51379
chr8 48469149 48469222 74 3.26 2.82708 2.38033 1.57864 Peak_Calls/DNaseSeq_Spleen_1/macs2_peak_51380
chr8 48618757 48619252 496 4.30 3.65357 2.74413 2.32990 Peak_Calls/DNaseSeq_Spleen_1/macs2_peak_51381
chr8 48758778 48759270 493 3.52 3.06175 2.52683 1.74128 Peak_Calls/DNaseSeq_Spleen_1/macs2_peak_51382
chr8 48760211 48761552 1342 24.88 19.79409 5.09374 18.05471 Peak_Calls/DNaseSeq_Spleen_1/macs2_peak_51383
chr8 48775428 48775551 124 23.51 21.53098 4.89688 20.18664 Peak_Calls/DNaseSeq_Spleen_1/macs2_peak_51384
chr8 48778579 48778811 233 30.76 25.91842 6.20711 24.16277 Peak_Calls/DNaseSeq_Spleen_1/macs2_peak_51385
chr8 48787779 48787963 185 30.01 22.68867 6.02804 20.77667 Peak_Calls/DNaseSeq_Spleen_1/macs2_peak_51386
chr8 48799048 48800056 1009 13.40 9.77188 4.00438 8.23989 Peak_Calls/DNaseSeq_Spleen_1/macs2_peak_51387
chr8 48937311 48937482 172 11.33 8.22053 3.42166 6.97692 Peak_Calls/DNaseSeq_Spleen_1/macs2_peak_51388
chr8 48952582 48952746 165 11.15 7.38486 3.35163 6.01362 Peak_Calls/DNaseSeq_Spleen_1/macs2_peak_51389
chr8 49003044 49003298 255 6.45 3.21287 2.11913 1.96759 Peak_Calls/DNaseSeq_Spleen_1/macs2_peak_51390
chr8 49028510 49028607 98 11.64 6.23568 3.41353 4.43224 Peak_Calls/DNaseSeq_Spleen_1/macs2_peak_51391
chr8 49033147 49033282 136 6.10 2.89009 2.01868 1.62891 Peak_Calls/DNaseSeq_Spleen_1/macs2_peak_51392
chr8 49033632 49033826 195 9.02 5.32948 2.78439 4.00751 Peak_Calls/DNaseSeq_Spleen_1/macs2_peak_51393
chr8 49036846 49036985 140 7.04 4.11532 2.28980 2.99812 Peak_Calls/DNaseSeq_Spleen_1/macs2_peak_51394
chr8 49075697 49076032 336 6.46 3.62677 2.13512 2.53149 Peak_Calls/DNaseSeq_Spleen_1/macs2_peak_51395
chr8 49101958 49102112 155 8.63 4.59084 2.65814 3.15801 Peak_Calls/DNaseSeq_Spleen_1/macs2_peak_51396
chr8 49195207 49195802 596 8.22 4.62210 2.57389 3.32243 Peak_Calls/DNaseSeq_Spleen_1/macs2_peak_51397
chr8 49196211 49196284 74 4.16 2.40431 1.57516 1.59750 Peak_Calls/DNaseSeq_Spleen_1/macs2_peak_51398
chr8 49381033 49381183 151 9.11 4.90410 2.77815 3.43393 Peak_Calls/DNaseSeq_Spleen_1/macs2_peak_51399
chr8 54596805 54597488 684 23.77 19.16250 5.08765 17.51560 Peak_Calls/DNaseSeq_Spleen_1/macs2_peak_51400
chr8 54692519 54692717 199 29.58 25.64188 6.21893 23.93839 Peak_Calls/DNaseSeq_Spleen_1/macs2_peak_51401
chr8 54724187 54724623 437 38.40 33.77595 7.91188 31.67094 Peak_Calls/DNaseSeq_Spleen_1/macs2_peak_51402
chr8 54955508 54955590 83 38.10 32.37977 7.85719 30.22935 Peak_Calls/DNaseSeq_Spleen_1/macs2_peak_51403
chr8 55069803 55069876 74 34.95 28.53775 7.23624 26.46531 Peak_Calls/DNaseSeq_Spleen_1/macs2_peak_51404
chr8 55079706 55079833 128 29.97 23.08442 6.26158 21.15127 Peak_Calls/DNaseSeq_Spleen_1/macs2_peak_51405
chr8 55205512 55205736 225 15.22 11.70544 3.45242 10.58049 Peak_Calls/DNaseSeq_Spleen_1/macs2_peak_51406
chr8 55238734 55238827 94 33.45 25.91538 6.92106 23.80697 Peak_Calls/DNaseSeq_Spleen_1/macs2_peak_51407
chr8 55576520 55576758 239 23.73 17.46531 5.04644 15.79533 Peak_Calls/DNaseSeq_Spleen_1/macs2_peak_51408
chr8 55578649 55578734 86 20.31 14.57095 4.38500 13.06414 Peak_Calls/DNaseSeq_Spleen_1/macs2_peak_51409
chr8 55593249 55593465 217 14.43 9.13876 3.24396 7.82382 Peak_Calls/DNaseSeq_Spleen_1/macs2_peak_51410
chr8 55594319 55594427 109 17.75 10.24994 3.83041 8.55301 Peak_Calls/DNaseSeq_Spleen_1/macs2_peak_51411
chr8 55614707 55615622 916 8.91 5.46112 2.96265 4.04176 Peak_Calls/DNaseSeq_Spleen_1/macs2_peak_51412
chr8 55622839 55622978 140 14.21 11.94416 6.16052 9.89190 Peak_Calls/DNaseSeq_Spleen_1/macs2_peak_51413
chr8 55746200 55746288 89 6.79 6.10427 3.23394 5.05755 Peak_Calls/DNaseSeq_Spleen_1/macs2_peak_51414
chr8 59009312 59009412 101 3.64 2.03010 1.72839 0.96471 Peak_Calls/DNaseSeq_Spleen_1/macs2_peak_51415
chr8 59029468 59030622 1155 9.33 2.84201 1.79368 1.49532 Peak_Calls/DNaseSeq_Spleen_1/macs2_peak_51416
chr8 59093866 59094107 242 5.22 1.43640 1.06351 0.66271 Peak_Calls/DNaseSeq_Spleen_1/macs2_peak_51417
chr8 59096202 59096332 131 11.53 2.88957 1.67504 1.50475 Peak_Calls/DNaseSeq_Spleen_1/macs2_peak_51418
chr8 59895814 59895887 74 9.65 2.70828 1.51174 1.56715 Peak_Calls/DNaseSeq_Spleen_1/macs2_peak_51419
chr8 59906409 59906758 350 14.38 5.30904 2.04946 3.99483 Peak_Calls/DNaseSeq_Spleen_1/macs2_peak_51420
chr8 59908108 59908421 314 24.18 11.02513 3.15173 9.33350 Peak_Calls/DNaseSeq_Spleen_1/macs2_peak_51421
chr8 59941762 59941843 82 22.59 11.30816 3.00935 9.82766 Peak_Calls/DNaseSeq_Spleen_1/macs2_peak_51422
chr8 59966385 59967563 1179 27.56 15.52763 3.60170 13.82060 Peak_Calls/DNaseSeq_Spleen_1/macs2_peak_51423
chr8 59982501 59982679 179 20.80 7.45587 2.78228 5.62178 Peak_Calls/DNaseSeq_Spleen_1/macs2_peak_51424
chr8 59990270 59990865 596 13.46 7.24367 2.89048 5.79739 Peak_Calls/DNaseSeq_Spleen_1/macs2_peak_51425
chr8 60009812 60010193 382 10.93 4.75097 2.48375 3.22016 Peak_Calls/DNaseSeq_Spleen_1/macs2_peak_51426
chr8 60018962 60019518 557 14.77 9.71583 3.30058 8.43215 Peak_Calls/DNaseSeq_Spleen_1/macs2_peak_51427
chr8 60053345 60053480 136 25.96 19.05871 5.43086 17.26785 Peak_Calls/DNaseSeq_Spleen_1/macs2_peak_51428
chr8 60055053 60055312 260 25.02 18.94720 5.26718 17.25262 Peak_Calls/DNaseSeq_Spleen_1/macs2_peak_51429
chr8 60058648 60058954 307 8.22 3.37579 1.99053 2.08209 Peak_Calls/DNaseSeq_Spleen_1/macs2_peak_51430
chr8 60074805 60074971 167 7.04 2.59594 1.76637 1.35561 Peak_Calls/DNaseSeq_Spleen_1/macs2_peak_51431
chr8 60116559 60116632 74 8.91 3.81920 2.13278 2.51373 Peak_Calls/DNaseSeq_Spleen_1/macs2_peak_51432
chr8 60130505 60130768 264 6.63 2.63847 1.71112 1.51867 Peak_Calls/DNaseSeq_Spleen_1/macs2_peak_51433
chr8 60131217 60131801 585 9.19 3.75408 2.16970 2.35419 Peak_Calls/DNaseSeq_Spleen_1/macs2_peak_51434
chr8 60132133 60132605 473 10.67 4.76120 2.45782 3.30903 Peak_Calls/DNaseSeq_Spleen_1/macs2_peak_51435
chr8 60181225 60181493 269 15.64 8.91313 3.43104 7.34964 Peak_Calls/DNaseSeq_Spleen_1/macs2_peak_51436
chr8 60222562 60222720 159 4.77 1.98173 1.39746 1.07849 Peak_Calls/DNaseSeq_Spleen_1/macs2_peak_51437
chr8 60237817 60237906 90 4.81 2.04285 1.75495 0.77951 Peak_Calls/DNaseSeq_Spleen_1/macs2_peak_51438
chr8 60270308 60270421 114 5.38 2.94092 1.94705 1.86376 Peak_Calls/DNaseSeq_Spleen_1/macs2_peak_51439
chr8 60278700 60279479 780 22.91 20.77261 6.78042 18.95294 Peak_Calls/DNaseSeq_Spleen_1/macs2_peak_51440
chr8 60307157 60307531 375 20.24 17.50373 6.04525 15.80413 Peak_Calls/DNaseSeq_Spleen_1/macs2_peak_51441
chr8 62984496 62984597 102 13.30 8.32136 4.07819 6.52167 Peak_Calls/DNaseSeq_Spleen_1/macs2_peak_51442
chr8 63111267 63111632 366 11.55 8.60464 3.64901 7.31021 Peak_Calls/DNaseSeq_Spleen_1/macs2_peak_51443
chr8 63344477 63344555 79 14.38 9.75150 4.37567 8.02516 Peak_Calls/DNaseSeq_Spleen_1/macs2_peak_51444
chr8 63346610 63347152 543 8.53 4.87073 2.77929 3.44509 Peak_Calls/DNaseSeq_Spleen_1/macs2_peak_51445
chr8 63362338 63362694 357 5.02 2.39467 1.95191 1.07642 Peak_Calls/DNaseSeq_Spleen_1/macs2_peak_51446
chr8 63368897 63369407 511 7.21 6.32992 3.78310 4.83231 Peak_Calls/DNaseSeq_Spleen_1/macs2_peak_51447
chr8 63399122 63399452 331 3.04 2.23980 2.00739 1.06104 Peak_Calls/DNaseSeq_Spleen_1/macs2_peak_51448
chr8 63433556 63433713 158 1.95 0.92602 1.00433 0.27619 Peak_Calls/DNaseSeq_Spleen_1/macs2_peak_51449
chr8 63435761 63436009 249 4.63 1.62413 1.38236 0.59998 Peak_Calls/DNaseSeq_Spleen_1/macs2_peak_51450
chr8 63461831 63462815 985 11.51 6.15307 2.77904 4.73905 Peak_Calls/DNaseSeq_Spleen_1/macs2_peak_51451
chr8 63471553 63472504 952 14.19 10.23805 4.04809 8.70872 Peak_Calls/DNaseSeq_Spleen_1/macs2_peak_51452
chr8 63520901 63520974 74 13.07 13.91982 7.69575 11.80984 Peak_Calls/DNaseSeq_Spleen_1/macs2_peak_51453
chr8 63697432 63697545 114 2.58 2.57761 1.96737 1.76964 Peak_Calls/DNaseSeq_Spleen_1/macs2_peak_51454
chr8 63702697 63703033 337 2.84 2.37058 2.10168 1.18606 Peak_Calls/DNaseSeq_Spleen_1/macs2_peak_51455
chr8 63761796 63762137 342 3.63 3.09204 2.58787 1.69355 Peak_Calls/DNaseSeq_Spleen_1/macs2_peak_51456
chr8 63765763 63765925 163 4.72 4.41262 3.19701 3.05219 Peak_Calls/DNaseSeq_Spleen_1/macs2_peak_51457
chr8 63767727 63767811 85 3.37 2.78164 2.44312 1.35549 Peak_Calls/DNaseSeq_Spleen_1/macs2_peak_51458
chr8 63837898 63838246 349 3.41 2.68212 2.42586 1.17476 Peak_Calls/DNaseSeq_Spleen_1/macs2_peak_51459
chr8 63838855 63839010 156 3.37 2.88564 2.29767 1.72320 Peak_Calls/DNaseSeq_Spleen_1/macs2_peak_51460
chr8 63904976 63905164 189 4.27 3.50691 2.71002 2.14712 Peak_Calls/DNaseSeq_Spleen_1/macs2_peak_51461
chr8 63929725 63930135 411 5.49 4.19362 2.92411 2.84257 Peak_Calls/DNaseSeq_Spleen_1/macs2_peak_51462
chr8 63958763 63958848 86 10.60 5.03149 2.71553 3.47524 Peak_Calls/DNaseSeq_Spleen_1/macs2_peak_51463
chr8 63966266 63967030 765 28.22 23.54158 6.61569 21.60524 Peak_Calls/DNaseSeq_Spleen_1/macs2_peak_51464
chr8 63994933 63995194 262 14.72 9.66654 3.66192 8.23021 Peak_Calls/DNaseSeq_Spleen_1/macs2_peak_51465
chr8 64018681 64018943 263 17.35 11.30557 4.22038 9.63590 Peak_Calls/DNaseSeq_Spleen_1/macs2_peak_51466
chr8 64085683 64085879 197 14.38 6.69661 3.48684 4.66628 Peak_Calls/DNaseSeq_Spleen_1/macs2_peak_51467
chr8 64406598 64407113 516 9.74 4.91275 2.55795 3.53413 Peak_Calls/DNaseSeq_Spleen_1/macs2_peak_51468
chr8 67212089 67212790 702 10.64 9.25027 4.50417 7.68669 Peak_Calls/DNaseSeq_Spleen_1/macs2_peak_51469
chr8 67267523 67267829 307 19.77 21.61897 8.17991 19.91546 Peak_Calls/DNaseSeq_Spleen_1/macs2_peak_51470
chr8 67350373 67350739 367 5.27 3.83542 2.60677 2.58347 Peak_Calls/DNaseSeq_Spleen_1/macs2_peak_51471
chr8 67371171 67371291 121 5.59 4.27569 2.89505 2.98645 Peak_Calls/DNaseSeq_Spleen_1/macs2_peak_51472
chr8 67373618 67374401 784 4.54 3.11982 2.44326 1.78897 Peak_Calls/DNaseSeq_Spleen_1/macs2_peak_51473
chr8 67420805 67420878 74 6.65 4.65012 3.33563 2.96146 Peak_Calls/DNaseSeq_Spleen_1/macs2_peak_51474
chr8 67465406 67465621 216 9.13 7.77258 4.41278 6.18867 Peak_Calls/DNaseSeq_Spleen_1/macs2_peak_51475
chr8 67470475 67471729 1255 8.40 6.72332 3.77777 5.26526 Peak_Calls/DNaseSeq_Spleen_1/macs2_peak_51476
chr8 68847023 68847639 617 26.36 10.05663 2.53378 8.47909 Peak_Calls/DNaseSeq_Spleen_1/macs2_peak_51477
chr8 68856101 68856528 428 26.93 11.42485 2.54913 9.98273 Peak_Calls/DNaseSeq_Spleen_1/macs2_peak_51478
chr8 68858071 68858479 409 32.80 13.61222 2.92560 11.91833 Peak_Calls/DNaseSeq_Spleen_1/macs2_peak_51479
chr8 68861342 68861415 74 18.59 5.82943 1.82130 4.57316 Peak_Calls/DNaseSeq_Spleen_1/macs2_peak_51480
chr8 68863512 68863745 234 22.98 6.16254 2.06921 4.55618 Peak_Calls/DNaseSeq_Spleen_1/macs2_peak_51481
chr8 68909895 68910211 317 16.29 3.14405 1.54319 1.74855 Peak_Calls/DNaseSeq_Spleen_1/macs2_peak_51482
chr8 68916951 68917080 130 18.62 3.29543 1.65296 1.71220 Peak_Calls/DNaseSeq_Spleen_1/macs2_peak_51483
chr8 68928754 68928897 144 15.26 2.41517 1.42746 1.01551 Peak_Calls/DNaseSeq_Spleen_1/macs2_peak_51484
chr8 68929703 68930080 378 13.27 2.10336 1.30765 0.85069 Peak_Calls/DNaseSeq_Spleen_1/macs2_peak_51485
chr8 68933951 68934403 453 23.33 7.16117 2.03598 5.67261 Peak_Calls/DNaseSeq_Spleen_1/macs2_peak_51486
chr8 68939287 68939371 85 41.28 19.60003 3.36114 17.83618 Peak_Calls/DNaseSeq_Spleen_1/macs2_peak_51487
chr8 68961901 68962048 148 32.41 16.84060 2.77937 15.47482 Peak_Calls/DNaseSeq_Spleen_1/macs2_peak_51488
chr8 68965213 68965292 80 64.84 34.38556 5.01154 31.96094 Peak_Calls/DNaseSeq_Spleen_1/macs2_peak_51489
chr8 68966830 68966914 85 28.53 14.96311 2.51231 13.73555 Peak_Calls/DNaseSeq_Spleen_1/macs2_peak_51490
chr8 68968232 68968329 98 52.05 25.13376 4.08538 23.01260 Peak_Calls/DNaseSeq_Spleen_1/macs2_peak_51491
chr8 68974752 68974829 78 21.62 9.21464 1.99658 8.09263 Peak_Calls/DNaseSeq_Spleen_1/macs2_peak_51492
chr8 68981685 68981758 74 21.54 8.19240 1.96953 6.99555 Peak_Calls/DNaseSeq_Spleen_1/macs2_peak_51493
chr8 68993584 68993660 77 26.70 8.79122 2.27295 7.24846 Peak_Calls/DNaseSeq_Spleen_1/macs2_peak_51494
chr8 69009913 69010887 975 25.95 7.56840 2.18833 5.94288 Peak_Calls/DNaseSeq_Spleen_1/macs2_peak_51495
chr8 69019757 69019886 130 15.04 2.30045 1.39193 0.92325 Peak_Calls/DNaseSeq_Spleen_1/macs2_peak_51496
chr8 69020961 69021396 436 13.29 2.40248 1.31800 1.21662 Peak_Calls/DNaseSeq_Spleen_1/macs2_peak_51497
chr8 69027376 69027494 119 13.59 2.36332 1.32974 1.14248 Peak_Calls/DNaseSeq_Spleen_1/macs2_peak_51498
chr8 69383979 69384314 336 20.74 6.23225 1.85030 4.85592 Peak_Calls/DNaseSeq_Spleen_1/macs2_peak_51499
chr8 69437982 69438307 326 41.13 19.11905 3.32921 17.34267 Peak_Calls/DNaseSeq_Spleen_1/macs2_peak_51500
chr8 69442346 69442717 372 44.61 20.62908 3.56219 18.71964 Peak_Calls/DNaseSeq_Spleen_1/macs2_peak_51501
chr8 69955208 69955559 352 26.36 10.91127 2.30594 9.58147 Peak_Calls/DNaseSeq_Spleen_1/macs2_peak_51502
chr8 70018480 70019043 564 37.96 16.46851 3.09534 14.72657 Peak_Calls/DNaseSeq_Spleen_1/macs2_peak_51503
chr8 70155686 70155905 220 33.68 13.51178 2.78866 11.85562 Peak_Calls/DNaseSeq_Spleen_1/macs2_peak_51504
chr8 70237084 70237298 215 24.14 9.60878 2.15483 8.33495 Peak_Calls/DNaseSeq_Spleen_1/macs2_peak_51505
chr8 70414635 70414708 74 39.17 14.83761 3.13582 12.88547 Peak_Calls/DNaseSeq_Spleen_1/macs2_peak_51506
chr8 70441145 70441249 105 44.98 16.13260 3.49691 13.85319 Peak_Calls/DNaseSeq_Spleen_1/macs2_peak_51507
chr8 70453357 70453451 95 43.69 15.93399 3.42176 13.73387 Peak_Calls/DNaseSeq_Spleen_1/macs2_peak_51508
chr8 70480218 70480691 474 20.39 5.75906 1.82741 4.35959 Peak_Calls/DNaseSeq_Spleen_1/macs2_peak_51509
chr8 70485320 70485430 111 18.39 4.14400 1.67880 2.73419 Peak_Calls/DNaseSeq_Spleen_1/macs2_peak_51510
chr8 70510481 70510902 422 17.49 4.23186 1.64348 2.91424 Peak_Calls/DNaseSeq_Spleen_1/macs2_peak_51511
chr8 70518927 70519033 107 22.69 5.53148 1.97553 3.91581 Peak_Calls/DNaseSeq_Spleen_1/macs2_peak_51512
chr8 70520571 70521303 733 24.81 8.18150 2.22970 6.65960 Peak_Calls/DNaseSeq_Spleen_1/macs2_peak_51513
chr8 70585786 70586630 845 30.10 13.31340 2.79505 11.77259 Peak_Calls/DNaseSeq_Spleen_1/macs2_peak_51514
chr8 70616742 70616964 223 18.36 6.74964 1.90593 5.56639 Peak_Calls/DNaseSeq_Spleen_1/macs2_peak_51515
chr8 70681169 70681242 74 21.66 7.97476 2.15222 6.63091 Peak_Calls/DNaseSeq_Spleen_1/macs2_peak_51516
chr8 70757008 70757198 191 29.51 9.88637 2.70884 8.04891 Peak_Calls/DNaseSeq_Spleen_1/macs2_peak_51517
chr8 70801374 70801458 85 15.21 5.22587 1.67313 4.14727 Peak_Calls/DNaseSeq_Spleen_1/macs2_peak_51518
chr8 70802239 70802312 74 23.91 7.66714 2.30024 6.07288 Peak_Calls/DNaseSeq_Spleen_1/macs2_peak_51519
chr8 70860437 70860661 225 16.24 5.20070 1.73955 4.02065 Peak_Calls/DNaseSeq_Spleen_1/macs2_peak_51520
chr8 70885891 70885986 96 20.16 5.78348 2.00407 4.29653 Peak_Calls/DNaseSeq_Spleen_1/macs2_peak_51521
chr8 71158533 71158626 94 15.25 3.22766 1.59635 1.83635 Peak_Calls/DNaseSeq_Spleen_1/macs2_peak_51522
chr8 71231602 71231675 74 11.63 2.42199 1.71173 0.90920 Peak_Calls/DNaseSeq_Spleen_1/macs2_peak_51523
chr8 71259353 71259723 371 5.16 3.08271 2.14833 1.93621 Peak_Calls/DNaseSeq_Spleen_1/macs2_peak_51524
chr8 71290809 71290950 142 12.87 9.93811 4.62399 8.32275 Peak_Calls/DNaseSeq_Spleen_1/macs2_peak_51525
chr8 71317492 71318098 607 13.73 10.94071 4.67743 9.37311 Peak_Calls/DNaseSeq_Spleen_1/macs2_peak_51526
chr8 71346532 71346927 396 13.95 11.22004 4.63325 9.73899 Peak_Calls/DNaseSeq_Spleen_1/macs2_peak_51527
chr8 71361641 71361897 257 6.61 4.00694 2.40298 2.79945 Peak_Calls/DNaseSeq_Spleen_1/macs2_peak_51528
chr8 71547434 71547536 103 14.95 10.18560 4.67317 8.32812 Peak_Calls/DNaseSeq_Spleen_1/macs2_peak_51529
chr8 71612342 71613293 952 16.82 13.78097 5.23255 12.18637 Peak_Calls/DNaseSeq_Spleen_1/macs2_peak_51530
chr8 71627012 71627359 348 7.14 4.91120 2.50384 3.87919 Peak_Calls/DNaseSeq_Spleen_1/macs2_peak_51531
chr8 71642837 71643019 183 14.99 10.58772 4.65170 8.84126 Peak_Calls/DNaseSeq_Spleen_1/macs2_peak_51532
chr8 71645162 71645793 632 7.47 4.94453 2.95635 3.54075 Peak_Calls/DNaseSeq_Spleen_1/macs2_peak_51533
chr8 71692465 71692538 74 12.56 10.20263 4.83512 8.59536 Peak_Calls/DNaseSeq_Spleen_1/macs2_peak_51534
chr8 71700451 71700570 120 14.17 11.11434 5.35788 9.24870 Peak_Calls/DNaseSeq_Spleen_1/macs2_peak_51535
chr8 71707513 71707674 162 10.67 7.30857 4.14009 5.50159 Peak_Calls/DNaseSeq_Spleen_1/macs2_peak_51536
chr8 71708110 71708378 269 5.05 3.08339 2.23118 1.87933 Peak_Calls/DNaseSeq_Spleen_1/macs2_peak_51537
chr8 71712923 71713031 109 6.84 3.82842 2.81939 2.14347 Peak_Calls/DNaseSeq_Spleen_1/macs2_peak_51538
chr8 71713582 71713655 74 4.00 2.54982 1.90520 1.55065 Peak_Calls/DNaseSeq_Spleen_1/macs2_peak_51539
chr8 71717290 71717417 128 11.01 8.16413 4.32985 6.46216 Peak_Calls/DNaseSeq_Spleen_1/macs2_peak_51540
chr8 71730416 71730596 181 17.00 16.00752 6.47924 14.30098 Peak_Calls/DNaseSeq_Spleen_1/macs2_peak_51541
chr8 71732761 71733056 296 4.66 4.22446 3.11583 2.79783 Peak_Calls/DNaseSeq_Spleen_1/macs2_peak_51542
chr8 71794698 71795115 418 6.90 6.55557 3.84537 5.14221 Peak_Calls/DNaseSeq_Spleen_1/macs2_peak_51543
chr8 71852338 71852759 422 6.96 6.63736 4.34027 4.93780 Peak_Calls/DNaseSeq_Spleen_1/macs2_peak_51544
chr8 71919055 71919708 654 4.96 2.98151 2.36077 1.57365 Peak_Calls/DNaseSeq_Spleen_1/macs2_peak_51545
chr8 72138756 72138830 75 4.72 2.36895 1.77566 1.28984 Peak_Calls/DNaseSeq_Spleen_1/macs2_peak_51546
chr8 72148952 72149783 832 17.85 16.12690 5.50055 14.51348 Peak_Calls/DNaseSeq_Spleen_1/macs2_peak_51547
chr8 72178158 72178782 625 5.52 2.65704 2.03943 1.35157 Peak_Calls/DNaseSeq_Spleen_1/macs2_peak_51548
chr8 72217933 72218006 74 6.64 2.48419 1.96973 0.99633 Peak_Calls/DNaseSeq_Spleen_1/macs2_peak_51549
chr8 72240268 72241265 998 19.60 16.23088 5.25712 14.63047 Peak_Calls/DNaseSeq_Spleen_1/macs2_peak_51550
chr8 72273375 72274088 714 13.29 11.86670 5.00623 10.31377 Peak_Calls/DNaseSeq_Spleen_1/macs2_peak_51551
chr8 72298463 72299121 659 7.05 5.44319 3.28174 4.01937 Peak_Calls/DNaseSeq_Spleen_1/macs2_peak_51552
chr8 72314585 72315863 1279 7.26 5.81771 3.43400 4.42451 Peak_Calls/DNaseSeq_Spleen_1/macs2_peak_51553
chr8 72332455 72333234 780 9.06 6.32060 3.48372 4.82363 Peak_Calls/DNaseSeq_Spleen_1/macs2_peak_51554
chr8 72346192 72347029 838 21.19 20.32659 7.52720 18.46936 Peak_Calls/DNaseSeq_Spleen_1/macs2_peak_51555
chr8 72356113 72356647 535 12.99 9.47720 3.99367 7.91496 Peak_Calls/DNaseSeq_Spleen_1/macs2_peak_51556
chr8 72390773 72390890 118 7.51 5.85626 2.27041 5.06821 Peak_Calls/DNaseSeq_Spleen_1/macs2_peak_51557
chr8 72406101 72406479 379 17.13 14.27385 4.48377 12.96044 Peak_Calls/DNaseSeq_Spleen_1/macs2_peak_51558
chr8 72411313 72411500 188 33.06 29.58328 8.17282 27.50045 Peak_Calls/DNaseSeq_Spleen_1/macs2_peak_51559
chr8 72417907 72418010 104 23.08 20.27642 5.86660 18.70654 Peak_Calls/DNaseSeq_Spleen_1/macs2_peak_51560
chr8 72425246 72425937 692 19.14 15.00023 4.92159 13.35005 Peak_Calls/DNaseSeq_Spleen_1/macs2_peak_51561
chr8 72426634 72427377 744 32.23 26.30454 5.96172 24.39421 Peak_Calls/DNaseSeq_Spleen_1/macs2_peak_51562
chr8 72442997 72443284 288 15.34 9.21089 3.02270 7.77524 Peak_Calls/DNaseSeq_Spleen_1/macs2_peak_51563
chr8 72444143 72444540 398 11.49 5.14357 2.35076 3.75468 Peak_Calls/DNaseSeq_Spleen_1/macs2_peak_51564
chr8 72461437 72461793 357 13.21 6.77559 2.66859 5.43114 Peak_Calls/DNaseSeq_Spleen_1/macs2_peak_51565
chr8 72498133 72498569 437 10.98 4.84549 2.26984 3.48599 Peak_Calls/DNaseSeq_Spleen_1/macs2_peak_51566
chr8 72508979 72509409 431 6.31 2.00968 1.49028 0.88244 Peak_Calls/DNaseSeq_Spleen_1/macs2_peak_51567
chr8 72520005 72520712 708 7.33 6.26583 3.61021 4.83934 Peak_Calls/DNaseSeq_Spleen_1/macs2_peak_51568
chr8 72525241 72525800 560 10.41 9.07353 4.45936 7.60635 Peak_Calls/DNaseSeq_Spleen_1/macs2_peak_51569
chr8 72527102 72527533 432 6.24 5.05957 3.12654 3.70330 Peak_Calls/DNaseSeq_Spleen_1/macs2_peak_51570
chr8 72536858 72536945 88 2.24 1.72424 1.73394 0.59468 Peak_Calls/DNaseSeq_Spleen_1/macs2_peak_51571
chr8 72566388 72566989 602 5.13 4.20957 2.96602 2.84078 Peak_Calls/DNaseSeq_Spleen_1/macs2_peak_51572
chr8 72611832 72611905 74 6.46 4.44892 3.47894 2.47597 Peak_Calls/DNaseSeq_Spleen_1/macs2_peak_51573
chr8 72628430 72628811 382 4.33 2.72900 2.23475 1.42517 Peak_Calls/DNaseSeq_Spleen_1/macs2_peak_51574
chr8 72634456 72634616 161 7.25 2.71477 2.08564 1.14813 Peak_Calls/DNaseSeq_Spleen_1/macs2_peak_51575
chr8 72641653 72641777 125 6.01 2.77322 1.85346 1.64218 Peak_Calls/DNaseSeq_Spleen_1/macs2_peak_51576
chr8 72655019 72655706 688 13.83 8.62303 3.45558 7.08900 Peak_Calls/DNaseSeq_Spleen_1/macs2_peak_51577
chr8 72662909 72663667 759 15.02 10.93621 3.80320 9.43692 Peak_Calls/DNaseSeq_Spleen_1/macs2_peak_51578
chr8 72676500 72676739 240 6.49 3.43462 2.27999 2.13970 Peak_Calls/DNaseSeq_Spleen_1/macs2_peak_51579
chr8 72682320 72682815 496 14.60 11.67916 4.60916 10.12803 Peak_Calls/DNaseSeq_Spleen_1/macs2_peak_51580
chr8 72683845 72684280 436 18.97 16.26884 5.85390 14.58568 Peak_Calls/DNaseSeq_Spleen_1/macs2_peak_51581
chr8 72690597 72690900 304 5.50 2.45097 1.89735 1.16740 Peak_Calls/DNaseSeq_Spleen_1/macs2_peak_51582
chr8 72696045 72696661 617 17.60 13.00502 4.20480 11.45545 Peak_Calls/DNaseSeq_Spleen_1/macs2_peak_51583
chr8 72703165 72703258 94 21.35 18.25058 5.05809 16.83507 Peak_Calls/DNaseSeq_Spleen_1/macs2_peak_51584
chr8 72736053 72736829 777 17.71 12.21166 4.21775 10.62750 Peak_Calls/DNaseSeq_Spleen_1/macs2_peak_51585
chr8 72747407 72747480 74 18.72 12.02396 4.41706 10.27545 Peak_Calls/DNaseSeq_Spleen_1/macs2_peak_51586
chr8 72757977 72758694 718 9.74 6.43401 3.15711 4.98216 Peak_Calls/DNaseSeq_Spleen_1/macs2_peak_51587
chr8 72806599 72806924 326 3.77 3.36968 2.65649 2.04237 Peak_Calls/DNaseSeq_Spleen_1/macs2_peak_51588
chr8 72810800 72810879 80 3.70 1.98037 1.79715 0.76885 Peak_Calls/DNaseSeq_Spleen_1/macs2_peak_51589
chr8 72826311 72826768 458 20.71 21.49513 7.88993 19.68673 Peak_Calls/DNaseSeq_Spleen_1/macs2_peak_51590
chr8 72865977 72866132 156 13.40 13.22770 5.28738 11.91911 Peak_Calls/DNaseSeq_Spleen_1/macs2_peak_51591
chr8 72867755 72867828 74 11.88 11.30152 4.75663 10.03806 Peak_Calls/DNaseSeq_Spleen_1/macs2_peak_51592
chr8 72876907 72877624 718 7.23 6.94362 4.07592 5.50021 Peak_Calls/DNaseSeq_Spleen_1/macs2_peak_51593
chr8 72884704 72885021 318 3.99 2.12886 1.88618 0.85229 Peak_Calls/DNaseSeq_Spleen_1/macs2_peak_51594
chr8 72898555 72898797 243 7.99 4.16643 2.64750 2.65841 Peak_Calls/DNaseSeq_Spleen_1/macs2_peak_51595
chr8 72907325 72907597 273 8.23 4.92343 2.74522 3.60027 Peak_Calls/DNaseSeq_Spleen_1/macs2_peak_51596
chr8 72939545 72939624 80 7.35 4.37133 2.50423 3.14807 Peak_Calls/DNaseSeq_Spleen_1/macs2_peak_51597
chr8 72950486 72950647 162 16.90 12.49303 5.13269 10.69835 Peak_Calls/DNaseSeq_Spleen_1/macs2_peak_51598
chr8 72963137 72963863 727 12.63 10.13086 3.97054 8.70934 Peak_Calls/DNaseSeq_Spleen_1/macs2_peak_51599
chr8 73000600 73001255 656 7.88 7.23986 4.28394 5.69825 Peak_Calls/DNaseSeq_Spleen_1/macs2_peak_51600
chr8 73012366 73012771 406 1.94 1.63010 1.64118 0.60388 Peak_Calls/DNaseSeq_Spleen_1/macs2_peak_51601
chr8 73018503 73018763 261 4.13 3.43539 2.87131 1.82051 Peak_Calls/DNaseSeq_Spleen_1/macs2_peak_51602
chr8 73024847 73025080 234 7.45 7.83092 4.65291 6.31691 Peak_Calls/DNaseSeq_Spleen_1/macs2_peak_51603
chr8 73028922 73029010 89 5.84 4.29012 3.03262 2.80973 Peak_Calls/DNaseSeq_Spleen_1/macs2_peak_51604
chr8 73030161 73030716 556 8.18 7.93522 4.51162 6.43377 Peak_Calls/DNaseSeq_Spleen_1/macs2_peak_51605
chr8 73034216 73034661 446 4.35 3.88284 2.86090 2.57552 Peak_Calls/DNaseSeq_Spleen_1/macs2_peak_51606
chr8 73036341 73036424 84 10.44 11.17622 6.00657 9.56836 Peak_Calls/DNaseSeq_Spleen_1/macs2_peak_51607
chr8 73046826 73047337 512 9.32 8.74810 4.39414 7.33856 Peak_Calls/DNaseSeq_Spleen_1/macs2_peak_51608
chr8 73051383 73051827 445 9.40 6.99422 3.56062 5.56252 Peak_Calls/DNaseSeq_Spleen_1/macs2_peak_51609
chr8 73062638 73063671 1034 23.00 16.34619 4.61493 14.69037 Peak_Calls/DNaseSeq_Spleen_1/macs2_peak_51610
chr8 73073757 73073925 169 9.13 3.24200 2.01433 1.80232 Peak_Calls/DNaseSeq_Spleen_1/macs2_peak_51611
chr8 73082377 73082450 74 8.53 3.39339 1.94591 2.14372 Peak_Calls/DNaseSeq_Spleen_1/macs2_peak_51612
chr8 73082848 73083097 250 8.83 3.19869 1.97297 1.82225 Peak_Calls/DNaseSeq_Spleen_1/macs2_peak_51613
chr8 73084195 73084284 90 7.29 2.48075 1.71081 1.22639 Peak_Calls/DNaseSeq_Spleen_1/macs2_peak_51614
chr8 73109274 73109427 154 7.29 5.48633 3.40943 4.00911 Peak_Calls/DNaseSeq_Spleen_1/macs2_peak_51615
chr8 73117910 73118454 545 5.66 4.01302 2.67431 2.72813 Peak_Calls/DNaseSeq_Spleen_1/macs2_peak_51616
chr8 73125235 73125489 255 20.35 11.45843 3.70007 9.77746 Peak_Calls/DNaseSeq_Spleen_1/macs2_peak_51617
chr8 73133172 73134868 1697 29.89 22.39058 5.31589 20.60376 Peak_Calls/DNaseSeq_Spleen_1/macs2_peak_51618
chr8 73135723 73136098 376 13.27 6.79364 2.88588 5.25239 Peak_Calls/DNaseSeq_Spleen_1/macs2_peak_51619
chr8 73142767 73143201 435 21.52 19.81699 6.26393 18.07520 Peak_Calls/DNaseSeq_Spleen_1/macs2_peak_51620
chr8 73149128 73149234 107 34.61 36.50428 9.79687 34.40620 Peak_Calls/DNaseSeq_Spleen_1/macs2_peak_51621
chr8 73153447 73154384 938 8.43 6.93199 3.42821 5.52731 Peak_Calls/DNaseSeq_Spleen_1/macs2_peak_51622
chr8 73159338 73159812 475 3.30 2.31853 2.05727 1.07495 Peak_Calls/DNaseSeq_Spleen_1/macs2_peak_51623
chr8 73160782 73160890 109 6.19 2.99449 2.08472 1.69735 Peak_Calls/DNaseSeq_Spleen_1/macs2_peak_51624
chr8 73168118 73168201 84 8.83 4.83248 2.77958 3.37212 Peak_Calls/DNaseSeq_Spleen_1/macs2_peak_51625
chr8 73177206 73177654 449 19.95 16.78079 5.75799 15.04660 Peak_Calls/DNaseSeq_Spleen_1/macs2_peak_51626
chr8 73178061 73178350 290 30.84 30.80585 8.68174 28.84615 Peak_Calls/DNaseSeq_Spleen_1/macs2_peak_51627
chr8 73183363 73183934 572 22.35 18.28908 6.38310 16.40228 Peak_Calls/DNaseSeq_Spleen_1/macs2_peak_51628
chr8 73196929 73197716 788 10.03 7.83509 3.79347 6.37764 Peak_Calls/DNaseSeq_Spleen_1/macs2_peak_51629
chr8 73208373 73208474 102 10.42 6.16238 3.31249 4.55266 Peak_Calls/DNaseSeq_Spleen_1/macs2_peak_51630
chr8 73219230 73219591 362 7.19 3.89712 2.44035 2.54440 Peak_Calls/DNaseSeq_Spleen_1/macs2_peak_51631
chr8 73220469 73220573 105 7.00 3.90327 2.39416 2.62021 Peak_Calls/DNaseSeq_Spleen_1/macs2_peak_51632
chr8 73222238 73223245 1008 5.57 3.88003 2.70619 2.52867 Peak_Calls/DNaseSeq_Spleen_1/macs2_peak_51633
chr8 73224458 73224693 236 9.03 7.13258 3.90908 5.62640 Peak_Calls/DNaseSeq_Spleen_1/macs2_peak_51634
chr8 73242337 73242600 264 4.52 2.82045 2.17720 1.58728 Peak_Calls/DNaseSeq_Spleen_1/macs2_peak_51635
chr8 73244751 73244923 173 4.31 3.20066 2.49939 1.86937 Peak_Calls/DNaseSeq_Spleen_1/macs2_peak_51636
chr8 73254118 73254412 295 6.46 5.09591 3.48368 3.54400 Peak_Calls/DNaseSeq_Spleen_1/macs2_peak_51637
chr8 73254955 73255214 260 4.85 4.05099 3.05138 2.57824 Peak_Calls/DNaseSeq_Spleen_1/macs2_peak_51638
chr8 73267934 73268308 375 1.92 1.65360 1.63142 0.67644 Peak_Calls/DNaseSeq_Spleen_1/macs2_peak_51639
chr8 73268804 73269104 301 3.95 3.99719 2.76571 2.96470 Peak_Calls/DNaseSeq_Spleen_1/macs2_peak_51640
chr8 73278218 73278658 441 8.28 6.94922 3.94709 5.48479 Peak_Calls/DNaseSeq_Spleen_1/macs2_peak_51641
chr8 73284772 73285357 586 25.67 21.91768 6.51114 20.07882 Peak_Calls/DNaseSeq_Spleen_1/macs2_peak_51642
chr8 73289354 73290112 759 4.22 3.25333 2.47918 1.98785 Peak_Calls/DNaseSeq_Spleen_1/macs2_peak_51643
chr8 73292239 73292461 223 3.27 2.24484 1.96550 1.07179 Peak_Calls/DNaseSeq_Spleen_1/macs2_peak_51644
chr8 73293291 73293558 268 9.54 6.03236 3.21455 4.53210 Peak_Calls/DNaseSeq_Spleen_1/macs2_peak_51645
chr8 73300522 73301313 792 9.78 6.54392 3.31807 5.07529 Peak_Calls/DNaseSeq_Spleen_1/macs2_peak_51646
chr8 73315394 73315662 269 6.72 4.41608 2.80440 3.04104 Peak_Calls/DNaseSeq_Spleen_1/macs2_peak_51647
chr8 73316297 73317053 757 9.83 8.53592 4.16121 7.06266 Peak_Calls/DNaseSeq_Spleen_1/macs2_peak_51648
chr8 73320957 73321526 570 7.75 6.76927 3.76991 5.32300 Peak_Calls/DNaseSeq_Spleen_1/macs2_peak_51649
chr8 73325194 73325289 96 3.28 2.69750 2.39208 1.28404 Peak_Calls/DNaseSeq_Spleen_1/macs2_peak_51650
chr8 73327806 73328181 376 2.85 2.40641 2.15132 1.17240 Peak_Calls/DNaseSeq_Spleen_1/macs2_peak_51651
chr8 73328763 73329099 337 7.58 8.02023 4.60384 6.56549 Peak_Calls/DNaseSeq_Spleen_1/macs2_peak_51652
chr8 73330515 73330779 265 6.11 3.18242 2.28431 1.83165 Peak_Calls/DNaseSeq_Spleen_1/macs2_peak_51653
chr8 73335343 73335429 87 3.97 1.57722 1.35199 0.63840 Peak_Calls/DNaseSeq_Spleen_1/macs2_peak_51654
chr8 73345439 73345717 279 4.37 1.76200 1.43870 0.77078 Peak_Calls/DNaseSeq_Spleen_1/macs2_peak_51655
chr8 73356947 73357528 582 14.19 9.82551 3.65042 8.44095 Peak_Calls/DNaseSeq_Spleen_1/macs2_peak_51656
chr8 73363228 73364050 823 22.90 18.02425 5.60584 16.25532 Peak_Calls/DNaseSeq_Spleen_1/macs2_peak_51657
chr8 73365107 73365357 251 5.76 2.57921 1.93405 1.27290 Peak_Calls/DNaseSeq_Spleen_1/macs2_peak_51658
chr8 73368574 73368706 133 8.41 6.18185 3.50900 4.71443 Peak_Calls/DNaseSeq_Spleen_1/macs2_peak_51659
chr8 73370818 73370946 129 7.17 5.24003 3.09915 3.92532 Peak_Calls/DNaseSeq_Spleen_1/macs2_peak_51660
chr8 73377909 73378106 198 5.33 3.69835 2.44086 2.53678 Peak_Calls/DNaseSeq_Spleen_1/macs2_peak_51661
chr8 73389252 73390006 755 8.37 3.71888 2.22454 2.34237 Peak_Calls/DNaseSeq_Spleen_1/macs2_peak_51662
chr8 73393562 73393635 74 9.78 4.23813 2.18073 2.91250 Peak_Calls/DNaseSeq_Spleen_1/macs2_peak_51663
chr8 73397161 73397806 646 11.93 4.87587 2.19182 3.47886 Peak_Calls/DNaseSeq_Spleen_1/macs2_peak_51664
chr8 73409630 73409856 227 8.68 2.55229 1.56619 1.35682 Peak_Calls/DNaseSeq_Spleen_1/macs2_peak_51665
chr8 73417611 73417710 100 8.91 2.14869 1.49742 0.87605 Peak_Calls/DNaseSeq_Spleen_1/macs2_peak_51666
chr8 73421064 73422168 1105 26.88 16.30812 3.81421 14.67427 Peak_Calls/DNaseSeq_Spleen_1/macs2_peak_51667
chr8 73428582 73428655 74 15.16 8.21880 2.45903 7.08036 Peak_Calls/DNaseSeq_Spleen_1/macs2_peak_51668
chr8 73429679 73430617 939 13.67 5.74640 2.27445 4.37584 Peak_Calls/DNaseSeq_Spleen_1/macs2_peak_51669
chr8 73488163 73488331 169 21.82 11.29069 3.45038 9.63428 Peak_Calls/DNaseSeq_Spleen_1/macs2_peak_51670
chr8 73654501 73654790 290 6.84 3.77567 1.46690 3.08333 Peak_Calls/DNaseSeq_Spleen_1/macs2_peak_51671
chr8 73655646 73655719 74 12.34 6.79413 2.20322 5.77964 Peak_Calls/DNaseSeq_Spleen_1/macs2_peak_51672
chr8 73700060 73700154 95 14.57 8.24209 2.51097 7.12176 Peak_Calls/DNaseSeq_Spleen_1/macs2_peak_51673
chr8 73748620 73748748 129 29.71 17.18069 4.56483 15.23535 Peak_Calls/DNaseSeq_Spleen_1/macs2_peak_51674
chr8 73796213 73796689 477 16.60 8.09789 2.78461 6.61374 Peak_Calls/DNaseSeq_Spleen_1/macs2_peak_51675
chr8 73797198 73797299 102 8.29 4.76676 3.07347 3.10470 Peak_Calls/DNaseSeq_Spleen_1/macs2_peak_51676
chr8 73810136 73810318 183 7.99 5.72805 3.04285 4.50176 Peak_Calls/DNaseSeq_Spleen_1/macs2_peak_51677
chr8 73820081 73820588 508 13.16 9.80817 4.67436 8.08375 Peak_Calls/DNaseSeq_Spleen_1/macs2_peak_51678
chr8 73820912 73821029 118 9.82 5.74346 3.56476 3.87794 Peak_Calls/DNaseSeq_Spleen_1/macs2_peak_51679
chr8 73848742 73849013 272 5.84 3.13714 2.31969 1.73692 Peak_Calls/DNaseSeq_Spleen_1/macs2_peak_51680
chr8 73864676 73864766 91 4.05 2.13314 1.77939 1.00663 Peak_Calls/DNaseSeq_Spleen_1/macs2_peak_51681
chr8 73890773 73891507 735 7.50 6.78838 3.89015 5.37370 Peak_Calls/DNaseSeq_Spleen_1/macs2_peak_51682
chr8 73895119 73895722 604 16.13 12.54266 4.61899 10.95292 Peak_Calls/DNaseSeq_Spleen_1/macs2_peak_51683
chr8 73899520 73899646 127 15.09 9.56488 4.24130 7.78085 Peak_Calls/DNaseSeq_Spleen_1/macs2_peak_51684
chr8 73905438 73906502 1065 16.73 11.56632 4.67163 9.81483 Peak_Calls/DNaseSeq_Spleen_1/macs2_peak_51685
chr8 73920470 73920933 464 7.40 4.15602 2.58002 2.71349 Peak_Calls/DNaseSeq_Spleen_1/macs2_peak_51686
chr8 73929619 73930018 400 3.86 2.87384 2.29157 1.64568 Peak_Calls/DNaseSeq_Spleen_1/macs2_peak_51687
chr8 73930677 73930759 83 7.53 5.80574 3.52053 4.37251 Peak_Calls/DNaseSeq_Spleen_1/macs2_peak_51688
chr8 73935649 73935762 114 9.20 8.16598 4.20835 6.82086 Peak_Calls/DNaseSeq_Spleen_1/macs2_peak_51689
chr8 73965445 73965609 165 15.07 15.28343 6.60234 13.68478 Peak_Calls/DNaseSeq_Spleen_1/macs2_peak_51690
chr8 73986676 73987738 1063 6.87 6.15236 3.74939 4.71093 Peak_Calls/DNaseSeq_Spleen_1/macs2_peak_51691
chr8 73988506 73988994 489 14.32 14.54699 6.27835 12.87926 Peak_Calls/DNaseSeq_Spleen_1/macs2_peak_51692
chr8 73992847 73993153 307 5.19 4.27542 2.90322 2.92888 Peak_Calls/DNaseSeq_Spleen_1/macs2_peak_51693
chr8 73999630 73999714 85 4.00 3.02309 2.43523 1.74426 Peak_Calls/DNaseSeq_Spleen_1/macs2_peak_51694
chr8 74000659 74000781 123 3.16 2.37225 2.03780 1.24738 Peak_Calls/DNaseSeq_Spleen_1/macs2_peak_51695
chr8 74001569 74001672 104 3.06 2.18184 1.98981 0.97070 Peak_Calls/DNaseSeq_Spleen_1/macs2_peak_51696
chr8 74009818 74010013 196 2.81 2.12116 1.97434 0.91120 Peak_Calls/DNaseSeq_Spleen_1/macs2_peak_51697
chr8 74011644 74012668 1025 7.15 5.64908 3.24245 4.24395 Peak_Calls/DNaseSeq_Spleen_1/macs2_peak_51698
chr8 74018799 74019184 386 22.72 19.78666 6.86834 17.91362 Peak_Calls/DNaseSeq_Spleen_1/macs2_peak_51699
chr8 74043138 74043226 89 11.81 9.04670 3.80977 7.74056 Peak_Calls/DNaseSeq_Spleen_1/macs2_peak_51700
chr8 74045560 74045989 430 7.27 4.33437 2.51150 3.05228 Peak_Calls/DNaseSeq_Spleen_1/macs2_peak_51701
chr8 74052538 74052848 311 6.84 3.53461 2.36896 2.13505 Peak_Calls/DNaseSeq_Spleen_1/macs2_peak_51702
chr8 74054788 74054861 74 6.00 3.33193 2.15884 2.16657 Peak_Calls/DNaseSeq_Spleen_1/macs2_peak_51703
chr8 74061108 74061676 569 14.22 11.09943 4.39883 9.52759 Peak_Calls/DNaseSeq_Spleen_1/macs2_peak_51704
chr8 74066532 74066973 442 6.35 3.56780 2.36773 2.23547 Peak_Calls/DNaseSeq_Spleen_1/macs2_peak_51705
chr8 74082143 74082216 74 6.65 5.55788 3.51357 4.18091 Peak_Calls/DNaseSeq_Spleen_1/macs2_peak_51706
chr8 74082877 74083246 370 6.08 4.81553 3.21616 3.36172 Peak_Calls/DNaseSeq_Spleen_1/macs2_peak_51707
chr8 74085363 74085602 240 5.49 4.24112 2.92427 2.88117 Peak_Calls/DNaseSeq_Spleen_1/macs2_peak_51708
chr8 74086811 74086991 181 2.65 2.08391 1.85712 1.03931 Peak_Calls/DNaseSeq_Spleen_1/macs2_peak_51709
chr8 74093483 74094728 1246 15.27 7.97520 2.75130 6.51535 Peak_Calls/DNaseSeq_Spleen_1/macs2_peak_51710
chr8 74110917 74111138 222 21.90 11.76996 3.41740 10.18415 Peak_Calls/DNaseSeq_Spleen_1/macs2_peak_51711
chr8 74115467 74116451 985 14.03 7.65957 3.10962 6.21080 Peak_Calls/DNaseSeq_Spleen_1/macs2_peak_51712
chr8 74119913 74120063 151 13.92 11.80615 5.20915 10.18066 Peak_Calls/DNaseSeq_Spleen_1/macs2_peak_51713
chr8 74120763 74121061 299 3.86 2.77423 2.30553 1.46822 Peak_Calls/DNaseSeq_Spleen_1/macs2_peak_51714
chr8 74121425 74121531 107 6.58 5.68219 3.51753 4.34417 Peak_Calls/DNaseSeq_Spleen_1/macs2_peak_51715
chr8 74126083 74126336 254 9.89 9.73484 4.99753 8.32316 Peak_Calls/DNaseSeq_Spleen_1/macs2_peak_51716
chr8 74134664 74135421 758 20.66 20.04932 6.67076 18.27326 Peak_Calls/DNaseSeq_Spleen_1/macs2_peak_51717
chr8 74149074 74149318 245 38.78 41.71945 9.88007 39.41783 Peak_Calls/DNaseSeq_Spleen_1/macs2_peak_51718
chr8 74153049 74153617 569 27.94 27.32346 7.26217 25.29022 Peak_Calls/DNaseSeq_Spleen_1/macs2_peak_51719
chr8 74157187 74157288 102 4.60 4.22402 3.13035 2.85233 Peak_Calls/DNaseSeq_Spleen_1/macs2_peak_51720
chr8 74158291 74158440 150 5.55 4.74049 3.24320 3.30958 Peak_Calls/DNaseSeq_Spleen_1/macs2_peak_51721
chr8 74178639 74178712 74 3.08 3.16043 1.97007 2.51229 Peak_Calls/DNaseSeq_Spleen_1/macs2_peak_51722
chr8 74184639 74184944 306 9.86 9.48246 5.07021 7.96979 Peak_Calls/DNaseSeq_Spleen_1/macs2_peak_51723
chr8 74189251 74189908 658 4.10 3.47027 2.71444 2.11957 Peak_Calls/DNaseSeq_Spleen_1/macs2_peak_51724
chr8 74192145 74192302 158 6.24 6.10565 3.86476 4.70486 Peak_Calls/DNaseSeq_Spleen_1/macs2_peak_51725
chr8 74195592 74195912 321 3.84 2.90466 2.39129 1.58764 Peak_Calls/DNaseSeq_Spleen_1/macs2_peak_51726
chr8 74200123 74200692 570 15.74 13.94832 5.92743 12.22977 Peak_Calls/DNaseSeq_Spleen_1/macs2_peak_51727
chr8 74216403 74216851 449 7.15 5.14316 2.94928 3.85199 Peak_Calls/DNaseSeq_Spleen_1/macs2_peak_51728
chr8 74225840 74226238 399 4.26 3.21321 2.60611 1.79743 Peak_Calls/DNaseSeq_Spleen_1/macs2_peak_51729
chr8 74231928 74232037 110 3.46 2.07478 1.88608 0.85874 Peak_Calls/DNaseSeq_Spleen_1/macs2_peak_51730
chr8 74233741 74233918 178 4.21 2.38293 2.04331 1.07507 Peak_Calls/DNaseSeq_Spleen_1/macs2_peak_51731
chr8 74246945 74247401 457 6.09 4.29196 2.74132 2.98826 Peak_Calls/DNaseSeq_Spleen_1/macs2_peak_51732
chr8 74249533 74249746 214 4.71 3.71986 2.65398 2.47985 Peak_Calls/DNaseSeq_Spleen_1/macs2_peak_51733
chr8 74253170 74253268 99 16.44 18.38540 9.52182 16.06872 Peak_Calls/DNaseSeq_Spleen_1/macs2_peak_51734
chr8 74255685 74255842 158 11.05 12.83372 6.61924 11.26265 Peak_Calls/DNaseSeq_Spleen_1/macs2_peak_51735
chr8 74275402 74275487 86 3.59 3.26480 2.53186 2.08189 Peak_Calls/DNaseSeq_Spleen_1/macs2_peak_51736
chr8 74276424 74276577 154 2.85 2.52135 2.15202 1.41040 Peak_Calls/DNaseSeq_Spleen_1/macs2_peak_51737
chr8 74282805 74283043 239 8.36 8.40728 5.23342 6.64900 Peak_Calls/DNaseSeq_Spleen_1/macs2_peak_51738
chr8 74304183 74304510 328 5.83 3.99410 2.85448 2.58190 Peak_Calls/DNaseSeq_Spleen_1/macs2_peak_51739
chr8 74343718 74344019 302 8.23 3.09145 2.04909 1.64156 Peak_Calls/DNaseSeq_Spleen_1/macs2_peak_51740
chr8 74355141 74355253 113 13.02 6.17361 3.01601 4.48841 Peak_Calls/DNaseSeq_Spleen_1/macs2_peak_51741
chr8 74377375 74377582 208 6.67 2.66514 1.77539 1.47575 Peak_Calls/DNaseSeq_Spleen_1/macs2_peak_51742
chr8 74405498 74406011 514 11.04 5.69767 2.63949 4.23841 Peak_Calls/DNaseSeq_Spleen_1/macs2_peak_51743
chr8 74432328 74432974 647 23.25 17.31982 5.15246 15.59025 Peak_Calls/DNaseSeq_Spleen_1/macs2_peak_51744
chr8 74446380 74447168 789 9.40 4.65471 2.33466 3.36086 Peak_Calls/DNaseSeq_Spleen_1/macs2_peak_51745
chr8 74450396 74450469 74 12.59 4.98513 2.88535 3.04433 Peak_Calls/DNaseSeq_Spleen_1/macs2_peak_51746
chr8 74464450 74464575 126 6.32 2.55432 1.72217 1.42040 Peak_Calls/DNaseSeq_Spleen_1/macs2_peak_51747
chr8 74474613 74475173 561 9.23 4.67724 2.43385 3.31442 Peak_Calls/DNaseSeq_Spleen_1/macs2_peak_51748
chr8 74504971 74505261 291 5.23 3.46844 2.29962 2.36142 Peak_Calls/DNaseSeq_Spleen_1/macs2_peak_51749
chr8 74512156 74512617 462 8.38 6.26280 3.37077 4.93614 Peak_Calls/DNaseSeq_Spleen_1/macs2_peak_51750
chr8 74532263 74532590 328 15.19 14.01650 5.74752 12.47145 Peak_Calls/DNaseSeq_Spleen_1/macs2_peak_51751
chr8 74537605 74537869 265 10.86 8.93549 4.24881 7.53219 Peak_Calls/DNaseSeq_Spleen_1/macs2_peak_51752
chr8 74541372 74541623 252 9.83 7.03473 3.86558 5.44103 Peak_Calls/DNaseSeq_Spleen_1/macs2_peak_51753
chr8 74556927 74557210 284 4.48 2.50176 1.98732 1.29695 Peak_Calls/DNaseSeq_Spleen_1/macs2_peak_51754
chr8 74566523 74566713 191 5.67 3.46360 2.34720 2.24400 Peak_Calls/DNaseSeq_Spleen_1/macs2_peak_51755
chr8 74591063 74591172 110 7.19 4.42766 2.81897 2.99884 Peak_Calls/DNaseSeq_Spleen_1/macs2_peak_51756
chr8 74608831 74608922 92 6.32 3.18498 2.61120 1.39052 Peak_Calls/DNaseSeq_Spleen_1/macs2_peak_51757
chr8 74634804 74635111 308 8.92 6.36755 3.57160 4.86248 Peak_Calls/DNaseSeq_Spleen_1/macs2_peak_51758
chr8 74642668 74642816 149 21.90 21.49515 8.10532 19.56656 Peak_Calls/DNaseSeq_Spleen_1/macs2_peak_51759
chr8 74658919 74659246 328 17.22 16.58955 6.49301 14.94353 Peak_Calls/DNaseSeq_Spleen_1/macs2_peak_51760
chr8 74660221 74661028 808 10.45 8.53969 4.10238 7.02725 Peak_Calls/DNaseSeq_Spleen_1/macs2_peak_51761
chr8 74684513 74685331 819 12.26 10.15919 4.45548 8.61455 Peak_Calls/DNaseSeq_Spleen_1/macs2_peak_51762
chr8 74693014 74693658 645 6.86 4.46711 2.76934 3.04591 Peak_Calls/DNaseSeq_Spleen_1/macs2_peak_51763
chr8 74701399 74701724 326 7.39 4.22759 2.64193 2.79957 Peak_Calls/DNaseSeq_Spleen_1/macs2_peak_51764
chr8 74707554 74708075 522 7.36 4.16665 2.68225 2.67690 Peak_Calls/DNaseSeq_Spleen_1/macs2_peak_51765
chr8 74713375 74714381 1007 5.70 4.63926 3.13831 3.25085 Peak_Calls/DNaseSeq_Spleen_1/macs2_peak_51766
chr8 74732733 74732806 74 14.49 11.05785 5.73151 8.93270 Peak_Calls/DNaseSeq_Spleen_1/macs2_peak_51767
chr8 74735950 74736045 96 18.26 17.02899 7.14816 15.12199 Peak_Calls/DNaseSeq_Spleen_1/macs2_peak_51768
chr8 74739839 74740010 172 23.29 24.83630 9.03207 22.92268 Peak_Calls/DNaseSeq_Spleen_1/macs2_peak_51769
chr8 74743288 74743803 516 6.44 5.30595 3.16641 3.95227 Peak_Calls/DNaseSeq_Spleen_1/macs2_peak_51770
chr8 74744113 74744188 76 7.08 6.77661 4.11750 5.36232 Peak_Calls/DNaseSeq_Spleen_1/macs2_peak_51771
chr8 74763383 74764349 967 6.50 6.14107 3.86422 4.67172 Peak_Calls/DNaseSeq_Spleen_1/macs2_peak_51772
chr8 74784631 74785475 845 4.64 3.31284 2.60959 1.89641 Peak_Calls/DNaseSeq_Spleen_1/macs2_peak_51773
chr8 74790969 74791388 420 6.30 4.58251 2.93189 3.26048 Peak_Calls/DNaseSeq_Spleen_1/macs2_peak_51774
chr8 74792334 74792534 201 4.60 2.85265 2.25597 1.53723 Peak_Calls/DNaseSeq_Spleen_1/macs2_peak_51775
chr8 74794455 74794819 365 5.59 3.51367 2.49998 2.13811 Peak_Calls/DNaseSeq_Spleen_1/macs2_peak_51776
chr8 74796401 74796587 187 7.40 5.35532 3.13344 4.01358 Peak_Calls/DNaseSeq_Spleen_1/macs2_peak_51777
chr8 74797746 74798088 343 13.63 10.75787 4.43761 9.20956 Peak_Calls/DNaseSeq_Spleen_1/macs2_peak_51778
chr8 74801216 74801456 241 17.50 13.78960 5.09856 12.12499 Peak_Calls/DNaseSeq_Spleen_1/macs2_peak_51779
chr8 74803115 74803416 302 5.30 2.27315 1.82500 0.99891 Peak_Calls/DNaseSeq_Spleen_1/macs2_peak_51780
chr8 74815081 74815365 285 7.78 4.42472 2.48769 3.14545 Peak_Calls/DNaseSeq_Spleen_1/macs2_peak_51781
chr8 74819525 74820048 524 7.89 4.49137 2.52419 3.17932 Peak_Calls/DNaseSeq_Spleen_1/macs2_peak_51782
chr8 74827412 74827945 534 5.47 3.68608 2.47470 2.47165 Peak_Calls/DNaseSeq_Spleen_1/macs2_peak_51783
chr8 74834874 74835170 297 3.82 2.53111 2.23991 1.13587 Peak_Calls/DNaseSeq_Spleen_1/macs2_peak_51784
chr8 74841654 74841775 122 4.29 3.38171 2.63867 2.02442 Peak_Calls/DNaseSeq_Spleen_1/macs2_peak_51785
chr8 74842500 74843279 780 12.75 9.37048 3.88436 7.86852 Peak_Calls/DNaseSeq_Spleen_1/macs2_peak_51786
chr8 74845953 74846712 760 7.27 3.94020 2.42650 2.57225 Peak_Calls/DNaseSeq_Spleen_1/macs2_peak_51787
chr8 74848018 74848139 122 7.08 3.80378 2.36466 2.47880 Peak_Calls/DNaseSeq_Spleen_1/macs2_peak_51788
chr8 74854857 74855229 373 7.05 2.67452 1.92517 1.29810 Peak_Calls/DNaseSeq_Spleen_1/macs2_peak_51789
chr8 74867664 74867963 300 11.82 6.27827 2.97071 4.74691 Peak_Calls/DNaseSeq_Spleen_1/macs2_peak_51790
chr8 74873802 74874084 283 8.17 3.59394 2.11083 2.29188 Peak_Calls/DNaseSeq_Spleen_1/macs2_peak_51791
chr8 74874715 74874948 234 20.55 14.37256 4.51298 12.74414 Peak_Calls/DNaseSeq_Spleen_1/macs2_peak_51792
chr8 74878185 74878658 474 14.90 9.24678 3.46320 7.73296 Peak_Calls/DNaseSeq_Spleen_1/macs2_peak_51793
chr8 74883968 74884507 540 15.83 10.30896 4.02213 8.68722 Peak_Calls/DNaseSeq_Spleen_1/macs2_peak_51794
chr8 74888936 74889956 1021 6.75 4.04946 2.62994 2.66136 Peak_Calls/DNaseSeq_Spleen_1/macs2_peak_51795
chr8 74933422 74933543 122 9.37 6.18227 3.98937 4.23207 Peak_Calls/DNaseSeq_Spleen_1/macs2_peak_51796
chr8 74945186 74945797 612 6.94 5.00129 3.11690 3.57677 Peak_Calls/DNaseSeq_Spleen_1/macs2_peak_51797
chr8 74953649 74953887 239 7.36 3.67529 2.31565 2.33387 Peak_Calls/DNaseSeq_Spleen_1/macs2_peak_51798
chr8 74967485 74968007 523 14.30 10.05854 4.13731 8.44991 Peak_Calls/DNaseSeq_Spleen_1/macs2_peak_51799
chr8 74969026 74969288 263 18.83 14.99253 5.34958 13.32770 Peak_Calls/DNaseSeq_Spleen_1/macs2_peak_51800
chr8 74998823 74999523 701 9.70 9.30933 4.89271 7.73422 Peak_Calls/DNaseSeq_Spleen_1/macs2_peak_51801
chr8 75009504 75009928 425 16.68 18.41795 8.85196 16.36127 Peak_Calls/DNaseSeq_Spleen_1/macs2_peak_51802
chr8 75016489 75017146 658 11.42 8.47982 3.79737 6.99285 Peak_Calls/DNaseSeq_Spleen_1/macs2_peak_51803
chr8 75063277 75063350 74 11.77 7.41399 3.65425 5.80894 Peak_Calls/DNaseSeq_Spleen_1/macs2_peak_51804
chr8 75072104 75072817 714 15.88 12.13457 4.75840 10.49155 Peak_Calls/DNaseSeq_Spleen_1/macs2_peak_51805
chr8 75094547 75095410 864 5.56 4.85699 3.16235 3.50916 Peak_Calls/DNaseSeq_Spleen_1/macs2_peak_51806
chr8 75106993 75107345 353 2.46 1.69081 1.59401 0.73485 Peak_Calls/DNaseSeq_Spleen_1/macs2_peak_51807
chr8 75114248 75114323 76 2.99 1.67964 1.49520 0.76363 Peak_Calls/DNaseSeq_Spleen_1/macs2_peak_51808
chr8 75204199 75204280 82 5.71 3.65151 2.39241 2.47449 Peak_Calls/DNaseSeq_Spleen_1/macs2_peak_51809
chr8 75246940 75247272 333 8.73 6.28771 3.39628 4.89192 Peak_Calls/DNaseSeq_Spleen_1/macs2_peak_51810
chr8 75258979 75259094 116 19.55 16.20656 7.00381 14.04768 Peak_Calls/DNaseSeq_Spleen_1/macs2_peak_51811
chr8 75270054 75270211 158 18.39 16.99122 6.64751 15.25413 Peak_Calls/DNaseSeq_Spleen_1/macs2_peak_51812
chr8 75877404 75877786 383 12.30 10.39781 4.60040 8.83400 Peak_Calls/DNaseSeq_Spleen_1/macs2_peak_51813
chr8 75880069 75880145 77 1.78 1.03056 1.11039 0.33227 Peak_Calls/DNaseSeq_Spleen_1/macs2_peak_51814
chr8 76142965 76143179 215 4.91 2.45809 2.09066 1.03964 Peak_Calls/DNaseSeq_Spleen_1/macs2_peak_51815
chr8 77504654 77504808 155 2.49 2.31187 1.95175 1.35954 Peak_Calls/DNaseSeq_Spleen_1/macs2_peak_51816
chr8 77517347 77518347 1001 11.14 8.21016 3.66887 6.74389 Peak_Calls/DNaseSeq_Spleen_1/macs2_peak_51817
chr8 77547729 77547802 74 6.68 5.48507 2.16980 4.75933 Peak_Calls/DNaseSeq_Spleen_1/macs2_peak_51818
chr8 77557322 77558285 964 13.54 9.21169 3.77093 7.67420 Peak_Calls/DNaseSeq_Spleen_1/macs2_peak_51819
chr8 77595615 77595958 344 5.20 2.27670 1.72713 1.13337 Peak_Calls/DNaseSeq_Spleen_1/macs2_peak_51820
chr8 77605243 77605490 248 6.48 2.69171 2.00982 1.29575 Peak_Calls/DNaseSeq_Spleen_1/macs2_peak_51821
chr8 77607836 77607983 148 3.60 1.69010 1.37280 0.82940 Peak_Calls/DNaseSeq_Spleen_1/macs2_peak_51822
chr8 77613571 77613801 231 6.78 3.23251 2.10790 1.95171 Peak_Calls/DNaseSeq_Spleen_1/macs2_peak_51823
chr8 77617425 77617638 214 7.46 3.46896 2.27557 2.02736 Peak_Calls/DNaseSeq_Spleen_1/macs2_peak_51824
chr8 77632542 77633495 954 4.55 4.15146 3.03664 2.75317 Peak_Calls/DNaseSeq_Spleen_1/macs2_peak_51825
chr8 77643718 77643947 230 2.32 1.91499 1.74494 0.94014 Peak_Calls/DNaseSeq_Spleen_1/macs2_peak_51826
chr8 77656494 77656662 169 3.61 3.39857 2.52301 2.28554 Peak_Calls/DNaseSeq_Spleen_1/macs2_peak_51827
chr8 77742019 77742092 74 4.32 4.49702 2.97730 3.47436 Peak_Calls/DNaseSeq_Spleen_1/macs2_peak_51828
chr8 77743797 77744003 207 3.27 3.27407 2.38619 2.34222 Peak_Calls/DNaseSeq_Spleen_1/macs2_peak_51829
chr8 79425884 79426270 387 9.42 5.13441 2.59079 3.74734 Peak_Calls/DNaseSeq_Spleen_1/macs2_peak_51830
chr8 79816631 79816788 158 26.64 19.02623 6.07650 16.94956 Peak_Calls/DNaseSeq_Spleen_1/macs2_peak_51831
chr8 79891088 79891240 153 27.92 22.81025 6.39702 20.95965 Peak_Calls/DNaseSeq_Spleen_1/macs2_peak_51832
chr8 79903375 79903462 88 35.33 31.76056 7.99620 29.71174 Peak_Calls/DNaseSeq_Spleen_1/macs2_peak_51833
chr8 79925180 79925325 146 46.07 44.04002 10.29963 41.53526 Peak_Calls/DNaseSeq_Spleen_1/macs2_peak_51834
chr8 79943800 79943904 105 42.20 42.44665 9.51509 40.11419 Peak_Calls/DNaseSeq_Spleen_1/macs2_peak_51835
chr8 79946802 79947092 291 46.23 45.63101 10.37271 43.11111 Peak_Calls/DNaseSeq_Spleen_1/macs2_peak_51836
chr8 79959987 79960386 400 30.94 27.90810 7.10157 26.07659 Peak_Calls/DNaseSeq_Spleen_1/macs2_peak_51837
chr8 79975440 79976128 689 16.75 11.30928 4.00435 9.66696 Peak_Calls/DNaseSeq_Spleen_1/macs2_peak_51838
chr8 80006057 80006137 81 7.56 3.80908 2.07646 2.68790 Peak_Calls/DNaseSeq_Spleen_1/macs2_peak_51839
chr8 80007689 80007833 145 11.56 5.40967 2.86580 3.75373 Peak_Calls/DNaseSeq_Spleen_1/macs2_peak_51840
chr8 80041799 80042245 447 7.07 2.74003 1.92061 1.39666 Peak_Calls/DNaseSeq_Spleen_1/macs2_peak_51841
chr8 80059041 80059149 109 5.88 2.39317 1.69772 1.26192 Peak_Calls/DNaseSeq_Spleen_1/macs2_peak_51842
chr8 80073055 80073640 586 6.16 3.38658 2.36838 2.02885 Peak_Calls/DNaseSeq_Spleen_1/macs2_peak_51843
chr8 80074218 80074340 123 3.41 2.84105 2.46861 1.42387 Peak_Calls/DNaseSeq_Spleen_1/macs2_peak_51844
chr8 80108223 80108355 133 4.83 4.39613 3.26263 2.89939 Peak_Calls/DNaseSeq_Spleen_1/macs2_peak_51845
chr8 80134351 80134930 580 14.97 12.38562 4.66652 10.75241 Peak_Calls/DNaseSeq_Spleen_1/macs2_peak_51846
chr8 80141972 80142045 74 31.11 30.66361 8.70213 28.68858 Peak_Calls/DNaseSeq_Spleen_1/macs2_peak_51847
chr8 80154112 80154405 294 26.28 25.19197 7.42944 23.42850 Peak_Calls/DNaseSeq_Spleen_1/macs2_peak_51848
chr8 80237618 80237875 258 38.56 38.78912 10.66345 36.44781 Peak_Calls/DNaseSeq_Spleen_1/macs2_peak_51849
chr8 80528209 80528412 204 42.97 44.30460 11.83152 41.76575 Peak_Calls/DNaseSeq_Spleen_1/macs2_peak_51850
chr8 80586153 80586263 111 26.38 27.19945 7.47209 25.53798 Peak_Calls/DNaseSeq_Spleen_1/macs2_peak_51851
chr8 81032005 81033411 1407 12.18 9.29626 3.94218 7.80009 Peak_Calls/DNaseSeq_Spleen_1/macs2_peak_51852
chr8 81085691 81085774 84 23.58 21.80068 7.84311 19.82148 Peak_Calls/DNaseSeq_Spleen_1/macs2_peak_51853
chr8 81146359 81146541 183 26.73 27.52639 8.85345 25.60736 Peak_Calls/DNaseSeq_Spleen_1/macs2_peak_51854
chr8 81147924 81148258 335 27.73 29.16387 9.22100 27.11063 Peak_Calls/DNaseSeq_Spleen_1/macs2_peak_51855
chr8 81148733 81148869 137 3.08 2.19195 2.00633 0.93574 Peak_Calls/DNaseSeq_Spleen_1/macs2_peak_51856
chr8 81150607 81150805 199 7.51 6.08907 3.36224 4.77702 Peak_Calls/DNaseSeq_Spleen_1/macs2_peak_51857
chr8 81154366 81154544 179 8.02 7.91852 3.58441 6.94999 Peak_Calls/DNaseSeq_Spleen_1/macs2_peak_51858
chr8 81157012 81157193 182 15.81 16.44180 6.53559 14.95430 Peak_Calls/DNaseSeq_Spleen_1/macs2_peak_51859
chr8 81172824 81173046 223 17.80 17.48266 7.27443 15.66193 Peak_Calls/DNaseSeq_Spleen_1/macs2_peak_51860
chr8 81343970 81344096 127 8.46 8.93777 5.17572 7.32454 Peak_Calls/DNaseSeq_Spleen_1/macs2_peak_51861
chr8 81344430 81345295 866 5.49 4.77742 3.23418 3.39157 Peak_Calls/DNaseSeq_Spleen_1/macs2_peak_51862
chr8 81423898 81424016 119 4.36 3.71472 2.84357 2.31008 Peak_Calls/DNaseSeq_Spleen_1/macs2_peak_51863
chr8 81551857 81552955 1099 6.09 5.82247 3.57732 4.43708 Peak_Calls/DNaseSeq_Spleen_1/macs2_peak_51864
chr8 81583341 81583524 184 11.57 12.56781 6.04692 11.12220 Peak_Calls/DNaseSeq_Spleen_1/macs2_peak_51865
chr8 81683356 81683586 231 9.98 9.59580 5.29429 7.96755 Peak_Calls/DNaseSeq_Spleen_1/macs2_peak_51866
chr8 81685397 81685615 219 8.65 5.54220 3.11112 3.96568 Peak_Calls/DNaseSeq_Spleen_1/macs2_peak_51867
chr8 81686865 81687072 208 19.98 14.87078 5.35628 13.08233 Peak_Calls/DNaseSeq_Spleen_1/macs2_peak_51868
chr8 81810440 81810605 166 21.67 16.70040 5.77563 14.86751 Peak_Calls/DNaseSeq_Spleen_1/macs2_peak_51869
chr8 81818471 81819246 776 21.07 18.03644 5.64312 16.35282 Peak_Calls/DNaseSeq_Spleen_1/macs2_peak_51870
chr8 81853188 81853513 326 7.51 4.04192 2.27994 2.81162 Peak_Calls/DNaseSeq_Spleen_1/macs2_peak_51871
chr8 81886362 81886570 209 5.74 2.45609 1.82770 1.23219 Peak_Calls/DNaseSeq_Spleen_1/macs2_peak_51872
chr8 81889803 81889925 123 8.25 4.04667 2.43274 2.63976 Peak_Calls/DNaseSeq_Spleen_1/macs2_peak_51873
chr8 81890241 81890393 153 8.84 4.71564 2.59437 3.35259 Peak_Calls/DNaseSeq_Spleen_1/macs2_peak_51874
chr8 81894642 81895054 413 6.18 3.06829 1.99975 1.88415 Peak_Calls/DNaseSeq_Spleen_1/macs2_peak_51875
chr8 81922133 81922487 355 6.74 5.00662 3.28365 3.53765 Peak_Calls/DNaseSeq_Spleen_1/macs2_peak_51876
chr8 81923055 81923506 452 6.71 5.29519 3.28368 3.95855 Peak_Calls/DNaseSeq_Spleen_1/macs2_peak_51877
chr8 81938942 81939096 155 10.20 8.37135 4.71067 6.65594 Peak_Calls/DNaseSeq_Spleen_1/macs2_peak_51878
chr8 82022760 82022872 113 5.55 4.48787 2.80127 3.37755 Peak_Calls/DNaseSeq_Spleen_1/macs2_peak_51879
chr8 82108950 82109127 178 8.70 6.67755 4.06337 5.00128 Peak_Calls/DNaseSeq_Spleen_1/macs2_peak_51880
chr8 82111302 82111389 88 9.47 8.80560 4.40779 7.49541 Peak_Calls/DNaseSeq_Spleen_1/macs2_peak_51881
chr8 82127268 82127356 89 11.88 11.84987 5.39061 10.46152 Peak_Calls/DNaseSeq_Spleen_1/macs2_peak_51882
chr8 82136908 82137215 308 12.86 12.16911 5.61824 10.57532 Peak_Calls/DNaseSeq_Spleen_1/macs2_peak_51883
chr8 82162658 82163498 841 33.85 30.50584 7.50717 28.42537 Peak_Calls/DNaseSeq_Spleen_1/macs2_peak_51884
chr8 82164025 82164121 97 49.13 46.60677 10.68275 43.98566 Peak_Calls/DNaseSeq_Spleen_1/macs2_peak_51885
chr8 82174436 82174563 128 31.98 28.33768 7.12399 26.45980 Peak_Calls/DNaseSeq_Spleen_1/macs2_peak_51886
chr8 82234970 82235937 968 11.03 6.79382 3.01539 5.36239 Peak_Calls/DNaseSeq_Spleen_1/macs2_peak_51887
chr8 82258280 82258536 257 21.58 15.21484 5.07384 13.39893 Peak_Calls/DNaseSeq_Spleen_1/macs2_peak_51888
chr8 82476923 82476998 76 8.33 6.96327 2.32405 6.21913 Peak_Calls/DNaseSeq_Spleen_1/macs2_peak_51889
chr8 82575508 82575677 170 28.07 24.44770 6.53965 22.69428 Peak_Calls/DNaseSeq_Spleen_1/macs2_peak_51890
chr8 82888018 82888345 328 30.11 28.86823 7.00849 27.12435 Peak_Calls/DNaseSeq_Spleen_1/macs2_peak_51891
chr8 82917235 82917353 119 31.04 31.16085 7.22343 29.37966 Peak_Calls/DNaseSeq_Spleen_1/macs2_peak_51892
chr8 83007214 83007300 87 49.69 49.31607 11.22166 46.63142 Peak_Calls/DNaseSeq_Spleen_1/macs2_peak_51893
chr8 83016926 83017382 457 45.96 44.07355 10.40403 41.56291 Peak_Calls/DNaseSeq_Spleen_1/macs2_peak_51894
chr8 83263047 83263999 953 18.77 15.32115 5.06804 13.65633 Peak_Calls/DNaseSeq_Spleen_1/macs2_peak_51895
chr8 83277365 83277466 102 22.99 22.95024 7.13511 21.32920 Peak_Calls/DNaseSeq_Spleen_1/macs2_peak_51896
chr8 83337486 83337559 74 36.97 35.39447 11.12845 32.82960 Peak_Calls/DNaseSeq_Spleen_1/macs2_peak_51897
chr8 83440537 83440662 126 31.75 30.90556 9.64284 28.70740 Peak_Calls/DNaseSeq_Spleen_1/macs2_peak_51898
chr8 83467820 83467918 99 26.00 25.12475 7.99381 23.25742 Peak_Calls/DNaseSeq_Spleen_1/macs2_peak_51899
chr8 83472452 83472841 390 21.65 20.86198 6.74798 19.25330 Peak_Calls/DNaseSeq_Spleen_1/macs2_peak_51900
chr8 83505080 83505934 855 14.19 10.96489 4.55253 9.38298 Peak_Calls/DNaseSeq_Spleen_1/macs2_peak_51901
chr8 83515987 83516103 117 6.38 3.71253 2.30140 2.52220 Peak_Calls/DNaseSeq_Spleen_1/macs2_peak_51902
chr8 83520707 83520790 84 5.15 2.23051 1.90647 0.85552 Peak_Calls/DNaseSeq_Spleen_1/macs2_peak_51903
chr8 83538718 83539580 863 22.68 19.71943 5.91134 17.97404 Peak_Calls/DNaseSeq_Spleen_1/macs2_peak_51904
chr8 83585947 83586119 173 8.77 5.00757 2.56336 3.76658 Peak_Calls/DNaseSeq_Spleen_1/macs2_peak_51905
chr8 83604076 83604290 215 6.92 3.56105 2.11885 2.39949 Peak_Calls/DNaseSeq_Spleen_1/macs2_peak_51906
chr8 83865425 83866432 1008 9.96 8.04975 4.17198 6.48190 Peak_Calls/DNaseSeq_Spleen_1/macs2_peak_51907
chr8 83873461 83873674 214 24.00 25.14646 9.22187 23.17327 Peak_Calls/DNaseSeq_Spleen_1/macs2_peak_51908
chr8 83877395 83877682 288 10.82 9.80673 4.51324 8.30622 Peak_Calls/DNaseSeq_Spleen_1/macs2_peak_51909
chr8 83898852 83899388 537 6.44 6.40114 4.14395 4.85715 Peak_Calls/DNaseSeq_Spleen_1/macs2_peak_51910
chr8 83973685 83974065 381 7.72 7.95860 4.83386 6.33799 Peak_Calls/DNaseSeq_Spleen_1/macs2_peak_51911
chr8 83990696 83991124 429 14.27 13.96122 6.32222 12.16903 Peak_Calls/DNaseSeq_Spleen_1/macs2_peak_51912
chr8 84002611 84003065 455 7.28 5.89808 3.45317 4.55295 Peak_Calls/DNaseSeq_Spleen_1/macs2_peak_51913
chr8 84015715 84016001 287 3.93 2.64031 2.13466 1.43672 Peak_Calls/DNaseSeq_Spleen_1/macs2_peak_51914
chr8 84021341 84021955 615 7.73 7.46996 4.36150 5.94197 Peak_Calls/DNaseSeq_Spleen_1/macs2_peak_51915
chr8 84082404 84082906 503 23.63 16.88134 4.72514 15.19859 Peak_Calls/DNaseSeq_Spleen_1/macs2_peak_51916
chr8 84110884 84110993 110 22.86 18.60324 4.63709 17.21595 Peak_Calls/DNaseSeq_Spleen_1/macs2_peak_51917
chr8 84138729 84138957 229 35.28 28.55562 6.85325 26.55699 Peak_Calls/DNaseSeq_Spleen_1/macs2_peak_51918
chr8 84142964 84143101 138 37.02 29.85210 7.16234 27.76071 Peak_Calls/DNaseSeq_Spleen_1/macs2_peak_51919
chr8 84160139 84160729 591 39.53 33.95932 7.64356 31.84821 Peak_Calls/DNaseSeq_Spleen_1/macs2_peak_51920
chr8 84215950 84216385 436 43.54 36.29916 8.34961 33.95656 Peak_Calls/DNaseSeq_Spleen_1/macs2_peak_51921
chr8 84218901 84219109 209 35.42 28.38750 6.87374 26.36315 Peak_Calls/DNaseSeq_Spleen_1/macs2_peak_51922
chr8 84225941 84226221 281 27.74 20.67041 5.47634 18.89493 Peak_Calls/DNaseSeq_Spleen_1/macs2_peak_51923
chr8 84227640 84228150 511 16.39 9.45395 3.39261 7.93915 Peak_Calls/DNaseSeq_Spleen_1/macs2_peak_51924
chr8 84259596 84260245 650 8.98 3.49485 2.02366 2.15106 Peak_Calls/DNaseSeq_Spleen_1/macs2_peak_51925
chr8 84280706 84280859 154 7.66 2.47080 1.76530 1.11526 Peak_Calls/DNaseSeq_Spleen_1/macs2_peak_51926
chr8 84285377 84285693 317 5.79 2.74552 2.07677 1.43820 Peak_Calls/DNaseSeq_Spleen_1/macs2_peak_51927
chr8 84290029 84290367 339 3.61 2.68894 2.36197 1.27818 Peak_Calls/DNaseSeq_Spleen_1/macs2_peak_51928
chr8 84291489 84291879 391 3.19 2.36145 2.08300 1.14129 Peak_Calls/DNaseSeq_Spleen_1/macs2_peak_51929
chr8 84292279 84292403 125 6.99 5.68649 3.61681 4.20053 Peak_Calls/DNaseSeq_Spleen_1/macs2_peak_51930
chr8 84297574 84297861 288 11.79 11.22814 5.75333 9.56022 Peak_Calls/DNaseSeq_Spleen_1/macs2_peak_51931
chr8 84306647 84307096 450 10.31 6.85043 3.57208 5.38612 Peak_Calls/DNaseSeq_Spleen_1/macs2_peak_51932
chr8 84324826 84324930 105 15.09 8.30193 2.92060 6.95493 Peak_Calls/DNaseSeq_Spleen_1/macs2_peak_51933
chr8 84330725 84331110 386 19.89 12.10230 3.70940 10.57605 Peak_Calls/DNaseSeq_Spleen_1/macs2_peak_51934
chr8 84378467 84378741 275 20.79 12.08904 3.84361 10.43462 Peak_Calls/DNaseSeq_Spleen_1/macs2_peak_51935
chr8 84828443 84828559 117 18.18 9.59149 3.39974 7.96190 Peak_Calls/DNaseSeq_Spleen_1/macs2_peak_51936
chr8 84875300 84875489 190 13.85 6.03218 2.66376 4.46890 Peak_Calls/DNaseSeq_Spleen_1/macs2_peak_51937
chr8 84894658 84894797 140 8.38 2.60968 1.75638 1.25923 Peak_Calls/DNaseSeq_Spleen_1/macs2_peak_51938
chr8 84926703 84927013 311 16.52 8.52216 3.12025 6.97699 Peak_Calls/DNaseSeq_Spleen_1/macs2_peak_51939
chr8 85268529 85268772 244 24.95 16.87064 4.54892 15.20707 Peak_Calls/DNaseSeq_Spleen_1/macs2_peak_51940
chr8 85283016 85283219 204 37.30 29.00421 6.60149 26.97019 Peak_Calls/DNaseSeq_Spleen_1/macs2_peak_51941
chr8 85297428 85298664 1237 41.93 35.32187 7.40155 33.16493 Peak_Calls/DNaseSeq_Spleen_1/macs2_peak_51942
chr8 85387066 85387230 165 21.05 13.80456 3.92758 12.29446 Peak_Calls/DNaseSeq_Spleen_1/macs2_peak_51943
chr8 85613371 85614709 1339 6.33 3.48595 2.34942 2.20129 Peak_Calls/DNaseSeq_Spleen_1/macs2_peak_51944
chr8 85624102 85624200 99 10.76 11.10900 5.31093 9.75856 Peak_Calls/DNaseSeq_Spleen_1/macs2_peak_51945
chr8 85627981 85628178 198 18.71 20.28460 8.86124 18.33955 Peak_Calls/DNaseSeq_Spleen_1/macs2_peak_51946
chr8 85655628 85655874 247 19.85 21.84796 9.36078 19.85909 Peak_Calls/DNaseSeq_Spleen_1/macs2_peak_51947
chr8 85664743 85665500 758 11.88 12.03360 5.78113 10.45052 Peak_Calls/DNaseSeq_Spleen_1/macs2_peak_51948
chr8 85676463 85676549 87 6.59 2.42663 1.89729 1.00446 Peak_Calls/DNaseSeq_Spleen_1/macs2_peak_51949
chr8 85682910 85683361 452 9.26 4.73575 2.48700 3.38004 Peak_Calls/DNaseSeq_Spleen_1/macs2_peak_51950
chr8 85689090 85689307 218 11.29 6.72296 2.96481 5.39328 Peak_Calls/DNaseSeq_Spleen_1/macs2_peak_51951
chr8 85693738 85693842 105 15.62 9.44568 3.89807 7.75871 Peak_Calls/DNaseSeq_Spleen_1/macs2_peak_51952
chr8 85702188 85702317 130 11.84 6.94678 3.07845 5.54937 Peak_Calls/DNaseSeq_Spleen_1/macs2_peak_51953
chr8 85714193 85714530 338 13.14 7.28351 3.33859 5.67028 Peak_Calls/DNaseSeq_Spleen_1/macs2_peak_51954
chr8 85784333 85784647 315 15.38 10.28130 3.87493 8.78165 Peak_Calls/DNaseSeq_Spleen_1/macs2_peak_51955
chr8 85856154 85856734 581 26.48 22.67038 6.34939 20.92659 Peak_Calls/DNaseSeq_Spleen_1/macs2_peak_51956
chr8 85866741 85866867 127 25.95 20.13086 6.19417 18.21837 Peak_Calls/DNaseSeq_Spleen_1/macs2_peak_51957
chr8 85966284 85966853 570 11.04 7.31509 3.47068 5.79604 Peak_Calls/DNaseSeq_Spleen_1/macs2_peak_51958
chr8 85974031 85974104 74 3.51 2.74506 2.52390 1.09242 Peak_Calls/DNaseSeq_Spleen_1/macs2_peak_51959
chr8 85975100 85975247 148 4.48 4.28606 3.06420 3.00848 Peak_Calls/DNaseSeq_Spleen_1/macs2_peak_51960
chr8 85983661 85983734 74 8.01 7.78082 5.04103 5.95469 Peak_Calls/DNaseSeq_Spleen_1/macs2_peak_51961
chr8 86090366 86090904 539 10.00 6.76133 3.23779 5.36441 Peak_Calls/DNaseSeq_Spleen_1/macs2_peak_51962
chr8 86097036 86097377 342 22.11 18.66437 6.11271 16.89216 Peak_Calls/DNaseSeq_Spleen_1/macs2_peak_51963
chr8 86118060 86118924 865 16.71 14.01885 5.30563 12.35756 Peak_Calls/DNaseSeq_Spleen_1/macs2_peak_51964
chr8 86125899 86125998 100 5.08 4.36497 3.36606 2.70958 Peak_Calls/DNaseSeq_Spleen_1/macs2_peak_51965
chr8 86131626 86132651 1026 19.98 14.76160 4.53006 13.11741 Peak_Calls/DNaseSeq_Spleen_1/macs2_peak_51966
chr8 86146167 86146487 321 37.66 29.55384 5.92732 27.68791 Peak_Calls/DNaseSeq_Spleen_1/macs2_peak_51967
chr8 86152307 86152562 256 54.04 42.28710 8.26583 39.72173 Peak_Calls/DNaseSeq_Spleen_1/macs2_peak_51968
chr8 86176225 86176954 730 29.58 19.76443 4.70609 18.00167 Peak_Calls/DNaseSeq_Spleen_1/macs2_peak_51969
chr8 86186244 86186638 395 13.62 5.87295 2.37415 4.50804 Peak_Calls/DNaseSeq_Spleen_1/macs2_peak_51970
chr8 86192614 86192810 197 13.08 5.01957 2.27011 3.57253 Peak_Calls/DNaseSeq_Spleen_1/macs2_peak_51971
chr8 86219320 86219537 218 15.57 5.69321 2.58436 3.97287 Peak_Calls/DNaseSeq_Spleen_1/macs2_peak_51972
chr8 86222229 86223788 1560 8.50 5.86985 3.36144 4.45317 Peak_Calls/DNaseSeq_Spleen_1/macs2_peak_51973
chr8 86238737 86239600 864 5.24 3.96035 2.75091 2.63775 Peak_Calls/DNaseSeq_Spleen_1/macs2_peak_51974
chr8 86245731 86245848 118 4.46 2.81210 2.17035 1.60746 Peak_Calls/DNaseSeq_Spleen_1/macs2_peak_51975
chr8 86248726 86248940 215 6.04 4.26201 2.76318 2.98849 Peak_Calls/DNaseSeq_Spleen_1/macs2_peak_51976
chr8 86253486 86253566 81 3.01 1.73222 1.62158 0.67891 Peak_Calls/DNaseSeq_Spleen_1/macs2_peak_51977
chr8 86255984 86256102 119 4.69 3.45681 2.59903 2.12638 Peak_Calls/DNaseSeq_Spleen_1/macs2_peak_51978
chr8 86260616 86261006 391 12.47 7.30837 2.96791 5.85572 Peak_Calls/DNaseSeq_Spleen_1/macs2_peak_51979
chr8 86262182 86262457 276 11.62 4.77622 2.36095 3.28502 Peak_Calls/DNaseSeq_Spleen_1/macs2_peak_51980
chr8 86263922 86264373 452 22.29 13.94718 4.22004 12.24767 Peak_Calls/DNaseSeq_Spleen_1/macs2_peak_51981
chr8 86266180 86266559 380 10.19 3.75029 2.02842 2.38432 Peak_Calls/DNaseSeq_Spleen_1/macs2_peak_51982
chr8 86271888 86273426 1539 11.59 7.54192 3.31948 6.01274 Peak_Calls/DNaseSeq_Spleen_1/macs2_peak_51983
chr8 86280097 86280422 326 4.29 2.67537 2.36564 1.13996 Peak_Calls/DNaseSeq_Spleen_1/macs2_peak_51984
chr8 86282337 86282486 150 5.36 3.90927 2.70431 2.58646 Peak_Calls/DNaseSeq_Spleen_1/macs2_peak_51985
chr8 86290484 86290569 86 4.43 2.87330 2.30065 1.56722 Peak_Calls/DNaseSeq_Spleen_1/macs2_peak_51986
chr8 86292669 86292801 133 3.96 2.42321 2.10845 1.09804 Peak_Calls/DNaseSeq_Spleen_1/macs2_peak_51987
chr8 86297021 86297215 195 3.74 2.35008 2.05855 1.07066 Peak_Calls/DNaseSeq_Spleen_1/macs2_peak_51988
chr8 86297523 86297668 146 4.78 4.01943 3.19253 2.34636 Peak_Calls/DNaseSeq_Spleen_1/macs2_peak_51989
chr8 86307161 86307476 316 4.11 3.18903 2.57076 1.78800 Peak_Calls/DNaseSeq_Spleen_1/macs2_peak_51990
chr8 86327368 86327451 84 8.30 6.60720 3.91029 5.08771 Peak_Calls/DNaseSeq_Spleen_1/macs2_peak_51991
chr8 86400894 86401004 111 6.30 5.23586 3.10655 4.07286 Peak_Calls/DNaseSeq_Spleen_1/macs2_peak_51992
chr8 86417914 86418091 178 5.58 4.28307 2.80213 3.03374 Peak_Calls/DNaseSeq_Spleen_1/macs2_peak_51993
chr8 86419934 86420024 91 5.87 4.44719 2.92723 3.16722 Peak_Calls/DNaseSeq_Spleen_1/macs2_peak_51994
chr8 86422958 86424038 1081 12.99 9.70200 3.94643 8.23179 Peak_Calls/DNaseSeq_Spleen_1/macs2_peak_51995
chr8 86445512 86445749 238 12.03 8.10915 3.52636 6.63458 Peak_Calls/DNaseSeq_Spleen_1/macs2_peak_51996
chr8 86478901 86479756 856 27.14 21.24776 5.15177 19.47117 Peak_Calls/DNaseSeq_Spleen_1/macs2_peak_51997
chr8 86496520 86496904 385 19.32 12.40044 3.64813 10.88531 Peak_Calls/DNaseSeq_Spleen_1/macs2_peak_51998
chr8 86520710 86521372 663 7.86 2.56423 1.74952 1.24537 Peak_Calls/DNaseSeq_Spleen_1/macs2_peak_51999
chr8 86522276 86522764 489 6.72 3.22931 2.26508 1.84979 Peak_Calls/DNaseSeq_Spleen_1/macs2_peak_52000
chr8 86528459 86529162 704 8.03 8.04612 4.49802 6.52017 Peak_Calls/DNaseSeq_Spleen_1/macs2_peak_52001
chr8 86533882 86534096 215 5.46 3.93077 2.78713 2.56640 Peak_Calls/DNaseSeq_Spleen_1/macs2_peak_52002
chr8 86535145 86535393 249 10.54 9.23181 4.91653 7.60125 Peak_Calls/DNaseSeq_Spleen_1/macs2_peak_52003
chr8 86549871 86550012 142 10.59 10.13179 4.95830 8.73193 Peak_Calls/DNaseSeq_Spleen_1/macs2_peak_52004
chr8 86551505 86551629 125 12.64 12.45171 5.81395 10.92011 Peak_Calls/DNaseSeq_Spleen_1/macs2_peak_52005
chr8 86563080 86563334 255 6.23 4.63164 3.08901 3.16326 Peak_Calls/DNaseSeq_Spleen_1/macs2_peak_52006
chr8 86566006 86566608 603 16.04 16.32288 6.82323 14.63001 Peak_Calls/DNaseSeq_Spleen_1/macs2_peak_52007
chr8 86587865 86587974 110 7.43 5.64936 3.41689 4.19011 Peak_Calls/DNaseSeq_Spleen_1/macs2_peak_52008
chr8 86590219 86591409 1191 7.61 6.94163 3.66089 5.52545 Peak_Calls/DNaseSeq_Spleen_1/macs2_peak_52009
chr8 86597481 86597794 314 40.85 43.53629 11.32932 41.09953 Peak_Calls/DNaseSeq_Spleen_1/macs2_peak_52010
chr8 86628247 86629151 905 18.23 13.67798 4.51272 12.11941 Peak_Calls/DNaseSeq_Spleen_1/macs2_peak_52011
chr8 86651113 86651456 344 25.51 11.25660 2.94114 9.60379 Peak_Calls/DNaseSeq_Spleen_1/macs2_peak_52012
chr8 86652233 86652459 227 12.44 3.15838 1.62303 1.85810 Peak_Calls/DNaseSeq_Spleen_1/macs2_peak_52013
chr8 86671661 86672207 547 16.62 5.94622 2.05322 4.56756 Peak_Calls/DNaseSeq_Spleen_1/macs2_peak_52014
chr8 86697917 86698022 106 28.20 13.30981 3.22657 11.63993 Peak_Calls/DNaseSeq_Spleen_1/macs2_peak_52015
chr8 86710455 86711571 1117 32.66 18.39696 3.68804 16.65444 Peak_Calls/DNaseSeq_Spleen_1/macs2_peak_52016
chr8 86716554 86716859 306 26.58 13.18642 3.07519 11.61401 Peak_Calls/DNaseSeq_Spleen_1/macs2_peak_52017
chr8 86717682 86717755 74 14.39 3.91253 1.80596 2.51332 Peak_Calls/DNaseSeq_Spleen_1/macs2_peak_52018
chr8 86721186 86722789 1604 12.99 5.90034 2.64569 4.45266 Peak_Calls/DNaseSeq_Spleen_1/macs2_peak_52019
chr8 86727389 86728111 723 32.71 22.93481 5.03052 21.16952 Peak_Calls/DNaseSeq_Spleen_1/macs2_peak_52020
chr8 86728481 86728560 80 27.73 17.78626 4.32100 16.12583 Peak_Calls/DNaseSeq_Spleen_1/macs2_peak_52021
chr8 86733955 86734593 639 29.14 17.46713 4.48665 15.62120 Peak_Calls/DNaseSeq_Spleen_1/macs2_peak_52022
chr8 86744009 86744381 373 22.98 13.70920 3.64529 12.18287 Peak_Calls/DNaseSeq_Spleen_1/macs2_peak_52023
chr8 86760876 86761704 829 11.34 7.06143 3.11889 5.62632 Peak_Calls/DNaseSeq_Spleen_1/macs2_peak_52024
chr8 86773223 86773843 621 6.05 4.94449 3.13470 3.60467 Peak_Calls/DNaseSeq_Spleen_1/macs2_peak_52025
chr8 86780414 86780600 187 7.10 5.38544 3.27903 3.96825 Peak_Calls/DNaseSeq_Spleen_1/macs2_peak_52026
chr8 86781033 86781452 420 5.03 4.27478 3.00844 2.93906 Peak_Calls/DNaseSeq_Spleen_1/macs2_peak_52027
chr8 86794052 86794632 581 11.84 11.08025 4.25135 9.55564 Peak_Calls/DNaseSeq_Spleen_1/macs2_peak_52028
chr8 86809663 86809815 153 34.80 37.63444 10.47134 35.47084 Peak_Calls/DNaseSeq_Spleen_1/macs2_peak_52029
chr8 86815562 86815830 269 19.02 19.88715 5.96936 18.56303 Peak_Calls/DNaseSeq_Spleen_1/macs2_peak_52030
chr8 86881602 86882060 459 18.65 15.86469 5.78923 14.14298 Peak_Calls/DNaseSeq_Spleen_1/macs2_peak_52031
chr8 86887759 86887863 105 13.52 8.58242 4.28306 6.70677 Peak_Calls/DNaseSeq_Spleen_1/macs2_peak_52032
chr8 87078340 87078426 87 8.64 5.54725 2.94742 4.23675 Peak_Calls/DNaseSeq_Spleen_1/macs2_peak_52033
chr8 87116057 87116208 152 6.22 2.90585 2.20933 1.43978 Peak_Calls/DNaseSeq_Spleen_1/macs2_peak_52034
chr8 87118464 87118554 91 6.12 2.92601 2.18598 1.51499 Peak_Calls/DNaseSeq_Spleen_1/macs2_peak_52035
chr8 87119679 87119843 165 4.40 2.85514 2.28984 1.56588 Peak_Calls/DNaseSeq_Spleen_1/macs2_peak_52036
chr8 87125298 87125702 405 6.50 6.62999 4.03077 5.33782 Peak_Calls/DNaseSeq_Spleen_1/macs2_peak_52037
chr8 87138588 87138692 105 8.76 9.12397 5.22414 7.59690 Peak_Calls/DNaseSeq_Spleen_1/macs2_peak_52038
chr8 87162941 87163670 730 6.23 5.57580 3.55244 4.13147 Peak_Calls/DNaseSeq_Spleen_1/macs2_peak_52039
chr8 87180654 87180924 271 4.93 4.68073 3.21823 3.36833 Peak_Calls/DNaseSeq_Spleen_1/macs2_peak_52040
chr8 87185511 87185741 231 7.03 5.60732 3.28469 4.26191 Peak_Calls/DNaseSeq_Spleen_1/macs2_peak_52041
chr8 87186548 87187094 547 12.29 7.69377 3.37004 6.16360 Peak_Calls/DNaseSeq_Spleen_1/macs2_peak_52042
chr8 87187819 87188182 364 29.64 27.51501 7.56782 25.61319 Peak_Calls/DNaseSeq_Spleen_1/macs2_peak_52043
chr8 87188864 87189027 164 15.43 10.98256 4.12649 9.40584 Peak_Calls/DNaseSeq_Spleen_1/macs2_peak_52044
chr8 87211731 87211977 247 2.88 2.46843 2.16856 1.25291 Peak_Calls/DNaseSeq_Spleen_1/macs2_peak_52045
chr8 87212976 87213225 250 5.98 3.13706 2.27455 1.80656 Peak_Calls/DNaseSeq_Spleen_1/macs2_peak_52046
chr8 87221764 87221841 78 10.69 4.30495 2.11685 2.98868 Peak_Calls/DNaseSeq_Spleen_1/macs2_peak_52047
chr8 87223898 87224154 257 13.23 6.06984 2.52315 4.67040 Peak_Calls/DNaseSeq_Spleen_1/macs2_peak_52048
chr8 87224905 87225645 741 21.21 12.43497 3.78918 10.77324 Peak_Calls/DNaseSeq_Spleen_1/macs2_peak_52049
chr8 87227380 87227491 112 25.00 13.58563 4.34955 11.58897 Peak_Calls/DNaseSeq_Spleen_1/macs2_peak_52050
chr8 87228296 87228602 307 14.75 6.89704 2.75085 5.40202 Peak_Calls/DNaseSeq_Spleen_1/macs2_peak_52051
chr8 87231603 87231739 137 12.38 4.86485 2.35373 3.37186 Peak_Calls/DNaseSeq_Spleen_1/macs2_peak_52052
chr8 87233138 87233482 345 13.28 5.76227 2.50966 4.30409 Peak_Calls/DNaseSeq_Spleen_1/macs2_peak_52053
chr8 87246710 87247495 786 31.05 22.08032 5.38040 20.21908 Peak_Calls/DNaseSeq_Spleen_1/macs2_peak_52054
chr8 87261516 87261912 397 33.93 27.45845 5.87402 25.64098 Peak_Calls/DNaseSeq_Spleen_1/macs2_peak_52055
chr8 87269501 87269614 114 34.77 21.89834 5.89992 19.61470 Peak_Calls/DNaseSeq_Spleen_1/macs2_peak_52056
chr8 87324424 87324671 248 26.75 15.49080 4.63328 13.50812 Peak_Calls/DNaseSeq_Spleen_1/macs2_peak_52057
chr8 87324978 87325051 74 22.88 13.02247 4.03681 11.25409 Peak_Calls/DNaseSeq_Spleen_1/macs2_peak_52058
chr8 87334867 87335076 210 17.36 8.88949 3.15852 7.30716 Peak_Calls/DNaseSeq_Spleen_1/macs2_peak_52059
chr8 87336938 87337236 299 10.91 4.22569 2.12976 2.86090 Peak_Calls/DNaseSeq_Spleen_1/macs2_peak_52060
chr8 87339527 87339761 235 4.39 2.77423 2.19604 1.53213 Peak_Calls/DNaseSeq_Spleen_1/macs2_peak_52061
chr8 87347676 87347816 141 2.95 2.37963 2.13214 1.13448 Peak_Calls/DNaseSeq_Spleen_1/macs2_peak_52062
chr8 87349605 87349814 210 3.16 2.13705 1.84400 1.08021 Peak_Calls/DNaseSeq_Spleen_1/macs2_peak_52063
chr8 87355446 87356505 1060 6.86 5.22769 3.36427 3.70547 Peak_Calls/DNaseSeq_Spleen_1/macs2_peak_52064
chr8 87364330 87364912 583 9.29 4.47967 2.41665 3.07767 Peak_Calls/DNaseSeq_Spleen_1/macs2_peak_52065
chr8 87370493 87371700 1208 29.31 21.86999 5.25367 20.05504 Peak_Calls/DNaseSeq_Spleen_1/macs2_peak_52066
chr8 87380623 87381167 545 14.32 6.84107 2.74326 5.34790 Peak_Calls/DNaseSeq_Spleen_1/macs2_peak_52067
chr8 87395393 87396382 990 15.97 8.85017 3.21644 7.33002 Peak_Calls/DNaseSeq_Spleen_1/macs2_peak_52068
chr8 87417635 87417951 317 12.88 9.11568 3.97777 7.61836 Peak_Calls/DNaseSeq_Spleen_1/macs2_peak_52069
chr8 87426789 87427490 702 47.55 42.95491 8.42626 40.48955 Peak_Calls/DNaseSeq_Spleen_1/macs2_peak_52070
chr8 87432213 87432754 542 11.76 8.04997 3.54128 6.59639 Peak_Calls/DNaseSeq_Spleen_1/macs2_peak_52071
chr8 87437027 87437678 652 13.87 11.29275 4.56267 9.71254 Peak_Calls/DNaseSeq_Spleen_1/macs2_peak_52072
chr8 87437988 87438162 175 8.61 5.80029 2.95499 4.47432 Peak_Calls/DNaseSeq_Spleen_1/macs2_peak_52073
chr8 87452609 87452847 239 18.88 15.51257 5.94515 13.72429 Peak_Calls/DNaseSeq_Spleen_1/macs2_peak_52074
chr8 87458773 87458968 196 10.91 8.11764 3.65188 6.79594 Peak_Calls/DNaseSeq_Spleen_1/macs2_peak_52075
chr8 87461269 87461388 120 15.76 12.46192 5.05222 10.83287 Peak_Calls/DNaseSeq_Spleen_1/macs2_peak_52076
chr8 87471205 87471417 213 12.02 8.95671 3.96300 7.53976 Peak_Calls/DNaseSeq_Spleen_1/macs2_peak_52077
chr8 87480751 87480902 152 8.36 5.26875 2.92436 3.86451 Peak_Calls/DNaseSeq_Spleen_1/macs2_peak_52078
chr8 87489883 87490214 332 4.07 2.46305 2.11988 1.12643 Peak_Calls/DNaseSeq_Spleen_1/macs2_peak_52079
chr8 87499473 87500756 1284 5.31 4.49287 3.16261 3.07871 Peak_Calls/DNaseSeq_Spleen_1/macs2_peak_52080
chr8 87502511 87502901 391 9.68 8.62455 4.22688 7.13999 Peak_Calls/DNaseSeq_Spleen_1/macs2_peak_52081
chr8 87503703 87504146 444 6.20 5.72919 3.46534 4.37055 Peak_Calls/DNaseSeq_Spleen_1/macs2_peak_52082
chr8 87509670 87510395 726 5.54 4.33641 2.97526 2.95083 Peak_Calls/DNaseSeq_Spleen_1/macs2_peak_52083
chr8 87513805 87514974 1170 20.78 19.73923 6.05240 17.98857 Peak_Calls/DNaseSeq_Spleen_1/macs2_peak_52084
chr8 87521793 87522164 372 8.74 4.88448 2.72303 3.47721 Peak_Calls/DNaseSeq_Spleen_1/macs2_peak_52085
chr8 87531720 87531820 101 15.38 7.67994 3.24702 5.99715 Peak_Calls/DNaseSeq_Spleen_1/macs2_peak_52086
chr8 87537222 87537538 317 12.68 6.87430 2.79312 5.52779 Peak_Calls/DNaseSeq_Spleen_1/macs2_peak_52087
chr8 87548979 87549726 748 34.99 30.06243 7.00792 28.08394 Peak_Calls/DNaseSeq_Spleen_1/macs2_peak_52088
chr8 87550498 87551063 566 14.53 9.18521 3.14655 7.77623 Peak_Calls/DNaseSeq_Spleen_1/macs2_peak_52089
chr8 87558696 87558854 159 6.55 2.84997 1.88140 1.65272 Peak_Calls/DNaseSeq_Spleen_1/macs2_peak_52090
chr8 87560411 87561072 662 24.68 20.53661 5.96555 18.75390 Peak_Calls/DNaseSeq_Spleen_1/macs2_peak_52091
chr8 87583850 87584065 216 26.29 21.13800 6.30967 19.25354 Peak_Calls/DNaseSeq_Spleen_1/macs2_peak_52092
chr8 87595443 87596137 695 9.21 5.40005 2.80174 3.97448 Peak_Calls/DNaseSeq_Spleen_1/macs2_peak_52093
chr8 87601029 87601197 169 3.83 3.31353 2.47295 2.15627 Peak_Calls/DNaseSeq_Spleen_1/macs2_peak_52094
chr8 87604572 87605401 830 4.23 3.37469 2.65836 1.98885 Peak_Calls/DNaseSeq_Spleen_1/macs2_peak_52095
chr8 87607041 87607628 588 5.14 4.64636 3.18245 3.29529 Peak_Calls/DNaseSeq_Spleen_1/macs2_peak_52096
chr8 87643592 87643729 138 4.94 4.02169 2.97160 2.62838 Peak_Calls/DNaseSeq_Spleen_1/macs2_peak_52097
chr8 87823232 87823882 651 15.07 15.50155 6.08740 13.82543 Peak_Calls/DNaseSeq_Spleen_1/macs2_peak_52098
chr8 87835788 87835911 124 5.32 3.01179 2.37475 1.55796 Peak_Calls/DNaseSeq_Spleen_1/macs2_peak_52099
chr8 87921596 87921676 81 8.98 5.39100 3.65402 3.40053 Peak_Calls/DNaseSeq_Spleen_1/macs2_peak_52100
chr8 87932086 87932259 174 3.88 2.25421 1.98705 0.95855 Peak_Calls/DNaseSeq_Spleen_1/macs2_peak_52101
chr8 87956150 87957113 964 5.13 5.05779 3.34523 3.75784 Peak_Calls/DNaseSeq_Spleen_1/macs2_peak_52102
chr8 87974401 87974474 74 3.44 2.00034 1.91985 0.66040 Peak_Calls/DNaseSeq_Spleen_1/macs2_peak_52103
chr8 87980510 87980845 336 5.38 3.86717 2.73563 2.53648 Peak_Calls/DNaseSeq_Spleen_1/macs2_peak_52104
chr8 88005701 88006100 400 13.04 12.52917 5.91808 10.90663 Peak_Calls/DNaseSeq_Spleen_1/macs2_peak_52105
chr8 88016137 88016640 504 6.99 6.02921 3.50772 4.66439 Peak_Calls/DNaseSeq_Spleen_1/macs2_peak_52106
chr8 88050136 88050258 123 3.43 2.54700 2.33634 1.03381 Peak_Calls/DNaseSeq_Spleen_1/macs2_peak_52107
chr8 88078250 88078609 360 6.56 2.31309 1.76466 0.98870 Peak_Calls/DNaseSeq_Spleen_1/macs2_peak_52108
chr8 88079029 88079778 750 28.32 25.45792 6.37541 23.49256 Peak_Calls/DNaseSeq_Spleen_1/macs2_peak_52109
chr8 88127249 88127424 176 43.11 40.89009 9.51160 38.54964 Peak_Calls/DNaseSeq_Spleen_1/macs2_peak_52110
chr8 88142795 88142932 138 37.46 34.25589 8.32255 32.14690 Peak_Calls/DNaseSeq_Spleen_1/macs2_peak_52111
chr8 88147113 88147544 432 28.67 24.36168 6.46538 22.57246 Peak_Calls/DNaseSeq_Spleen_1/macs2_peak_52112
chr8 88148160 88148745 586 9.97 6.85220 3.16488 5.48649 Peak_Calls/DNaseSeq_Spleen_1/macs2_peak_52113
chr8 88185960 88186084 125 14.09 15.12422 7.13598 13.43290 Peak_Calls/DNaseSeq_Spleen_1/macs2_peak_52114
chr8 88189176 88189291 116 24.17 28.13721 11.86769 25.83808 Peak_Calls/DNaseSeq_Spleen_1/macs2_peak_52115
chr8 88223062 88223279 218 19.46 22.28760 9.67948 20.31121 Peak_Calls/DNaseSeq_Spleen_1/macs2_peak_52116
chr8 88224501 88225133 633 7.73 7.43794 4.48851 5.85341 Peak_Calls/DNaseSeq_Spleen_1/macs2_peak_52117
chr8 88364437 88365092 656 5.69 4.99790 3.36295 3.58086 Peak_Calls/DNaseSeq_Spleen_1/macs2_peak_52118
chr8 88575913 88576154 242 3.91 2.94608 2.21259 1.82025 Peak_Calls/DNaseSeq_Spleen_1/macs2_peak_52119
chr8 89109001 89109838 838 5.58 4.43016 2.79810 3.23849 Peak_Calls/DNaseSeq_Spleen_1/macs2_peak_52120
chr8 89134879 89134972 94 5.52 1.79108 1.42743 0.71386 Peak_Calls/DNaseSeq_Spleen_1/macs2_peak_52121
chr8 89147567 89148445 879 13.37 7.88524 2.94443 6.46342 Peak_Calls/DNaseSeq_Spleen_1/macs2_peak_52122
chr8 89178640 89178713 74 24.92 19.83992 5.21546 18.26675 Peak_Calls/DNaseSeq_Spleen_1/macs2_peak_52123
chr8 89210568 89210943 376 31.41 25.33569 6.43336 23.44306 Peak_Calls/DNaseSeq_Spleen_1/macs2_peak_52124
chr8 89223430 89223557 128 24.92 17.64335 5.17490 15.85978 Peak_Calls/DNaseSeq_Spleen_1/macs2_peak_52125
chr8 89231626 89232171 546 15.14 8.71476 3.30095 7.20665 Peak_Calls/DNaseSeq_Spleen_1/macs2_peak_52126
chr8 89243394 89243609 216 9.97 3.87059 2.28127 2.33964 Peak_Calls/DNaseSeq_Spleen_1/macs2_peak_52127
chr8 89259289 89259566 278 12.82 5.68074 2.82160 4.01070 Peak_Calls/DNaseSeq_Spleen_1/macs2_peak_52128
chr8 89269135 89269388 254 10.84 4.80326 2.46816 3.34329 Peak_Calls/DNaseSeq_Spleen_1/macs2_peak_52129
chr8 89269896 89270289 394 9.40 3.87260 2.19306 2.47724 Peak_Calls/DNaseSeq_Spleen_1/macs2_peak_52130
chr8 89289135 89289246 112 3.04 2.30374 2.12010 0.98763 Peak_Calls/DNaseSeq_Spleen_1/macs2_peak_52131
chr8 89298668 89298836 169 10.11 9.40539 5.14844 7.74691 Peak_Calls/DNaseSeq_Spleen_1/macs2_peak_52132
chr8 89302985 89303569 585 15.42 17.00497 7.60000 15.31154 Peak_Calls/DNaseSeq_Spleen_1/macs2_peak_52133
chr8 89321675 89322078 404 6.60 5.55306 3.54180 4.07789 Peak_Calls/DNaseSeq_Spleen_1/macs2_peak_52134
chr8 89332266 89332390 125 3.94 2.74920 2.31097 1.41921 Peak_Calls/DNaseSeq_Spleen_1/macs2_peak_52135
chr8 89344940 89345042 103 3.55 2.68895 2.14784 1.59909 Peak_Calls/DNaseSeq_Spleen_1/macs2_peak_52136
chr8 89361259 89361417 159 4.15 2.91769 2.37438 1.59709 Peak_Calls/DNaseSeq_Spleen_1/macs2_peak_52137
chr8 89362694 89362865 172 8.12 5.66725 3.77671 3.83979 Peak_Calls/DNaseSeq_Spleen_1/macs2_peak_52138
chr8 89377756 89378000 245 8.55 6.61716 3.96349 5.02075 Peak_Calls/DNaseSeq_Spleen_1/macs2_peak_52139
chr8 89380236 89380547 312 4.31 2.71364 2.15955 1.48307 Peak_Calls/DNaseSeq_Spleen_1/macs2_peak_52140
chr8 89388679 89388914 236 7.91 5.98739 3.45650 4.59253 Peak_Calls/DNaseSeq_Spleen_1/macs2_peak_52141
chr8 89394754 89395003 250 10.10 8.26865 4.26983 6.79088 Peak_Calls/DNaseSeq_Spleen_1/macs2_peak_52142
chr8 89408063 89408244 182 5.18 3.36007 2.38005 2.07903 Peak_Calls/DNaseSeq_Spleen_1/macs2_peak_52143
chr8 89408548 89408804 257 3.37 2.49285 2.09049 1.34511 Peak_Calls/DNaseSeq_Spleen_1/macs2_peak_52144
chr8 89409154 89409372 219 5.68 4.59480 3.04111 3.25593 Peak_Calls/DNaseSeq_Spleen_1/macs2_peak_52145
chr8 89427141 89427331 191 13.99 13.06782 6.02002 11.39685 Peak_Calls/DNaseSeq_Spleen_1/macs2_peak_52146
chr8 89432526 89432670 145 9.74 8.10424 4.33462 6.58784 Peak_Calls/DNaseSeq_Spleen_1/macs2_peak_52147
chr8 89434884 89435540 657 7.59 5.45092 3.22452 4.02044 Peak_Calls/DNaseSeq_Spleen_1/macs2_peak_52148
chr8 90180396 90181016 621 5.19 2.82677 2.06578 1.59991 Peak_Calls/DNaseSeq_Spleen_1/macs2_peak_52149
chr8 90186364 90186898 535 9.30 6.44088 3.35610 5.05919 Peak_Calls/DNaseSeq_Spleen_1/macs2_peak_52150
chr8 90187240 90188225 986 7.39 4.75238 2.76627 3.46934 Peak_Calls/DNaseSeq_Spleen_1/macs2_peak_52151
chr8 90224351 90224447 97 8.76 5.03004 3.16427 3.34735 Peak_Calls/DNaseSeq_Spleen_1/macs2_peak_52152
chr8 90232094 90232454 361 5.16 2.64345 2.10855 1.28256 Peak_Calls/DNaseSeq_Spleen_1/macs2_peak_52153
chr8 90239820 90239894 75 4.64 4.02782 2.98582 2.68577 Peak_Calls/DNaseSeq_Spleen_1/macs2_peak_52154
chr8 90623566 90623666 101 6.24 5.82965 3.95333 4.27713 Peak_Calls/DNaseSeq_Spleen_1/macs2_peak_52155
chr8 90642350 90643015 666 4.41 3.30194 2.52551 1.98763 Peak_Calls/DNaseSeq_Spleen_1/macs2_peak_52156
chr8 90661571 90662328 758 7.91 7.25207 3.99872 5.83826 Peak_Calls/DNaseSeq_Spleen_1/macs2_peak_52157
chr8 90685502 90685591 90 5.81 4.55459 3.14022 3.15226 Peak_Calls/DNaseSeq_Spleen_1/macs2_peak_52158
chr8 90699228 90699375 148 5.87 4.59976 3.16744 3.18139 Peak_Calls/DNaseSeq_Spleen_1/macs2_peak_52159
chr8 90722599 90723440 842 9.09 8.36974 4.19565 6.91885 Peak_Calls/DNaseSeq_Spleen_1/macs2_peak_52160
chr8 90765919 90766024 106 17.85 19.29960 6.89831 17.84858 Peak_Calls/DNaseSeq_Spleen_1/macs2_peak_52161
chr8 90768281 90768439 159 30.33 34.01194 11.34423 31.85120 Peak_Calls/DNaseSeq_Spleen_1/macs2_peak_52162
chr8 90790182 90790422 241 20.98 20.57175 7.98309 18.63702 Peak_Calls/DNaseSeq_Spleen_1/macs2_peak_52163
chr8 90796396 90796507 112 7.54 5.65216 3.18588 4.37587 Peak_Calls/DNaseSeq_Spleen_1/macs2_peak_52164
chr8 90803630 90803776 147 4.92 2.77539 2.21964 1.40407 Peak_Calls/DNaseSeq_Spleen_1/macs2_peak_52165
chr8 90806695 90806923 229 3.55 2.87001 2.32245 1.65552 Peak_Calls/DNaseSeq_Spleen_1/macs2_peak_52166
chr8 90812657 90813104 448 5.01 4.38285 3.19809 2.90243 Peak_Calls/DNaseSeq_Spleen_1/macs2_peak_52167
chr8 90813892 90814459 568 6.61 6.26015 4.07198 4.76191 Peak_Calls/DNaseSeq_Spleen_1/macs2_peak_52168
chr8 90817565 90818131 567 9.18 8.23901 4.20369 6.73527 Peak_Calls/DNaseSeq_Spleen_1/macs2_peak_52169
chr8 90824238 90824441 204 24.32 28.13436 9.60375 26.33744 Peak_Calls/DNaseSeq_Spleen_1/macs2_peak_52170
chr8 90829824 90830013 190 19.56 20.68916 7.81085 18.97410 Peak_Calls/DNaseSeq_Spleen_1/macs2_peak_52171
chr8 90830481 90830664 184 10.89 8.68275 4.54288 7.04355 Peak_Calls/DNaseSeq_Spleen_1/macs2_peak_52172
chr8 90833214 90833642 429 5.29 3.65400 2.58401 2.33386 Peak_Calls/DNaseSeq_Spleen_1/macs2_peak_52173
chr8 90885424 90886643 1220 3.44 3.06688 2.46217 1.83221 Peak_Calls/DNaseSeq_Spleen_1/macs2_peak_52174
chr8 90907208 90907282 75 5.08 4.74359 3.39986 3.32063 Peak_Calls/DNaseSeq_Spleen_1/macs2_peak_52175
chr8 90914751 90914983 233 5.58 4.57540 3.24635 3.08965 Peak_Calls/DNaseSeq_Spleen_1/macs2_peak_52176
chr8 90974750 90974996 247 8.68 6.94043 3.62117 5.62182 Peak_Calls/DNaseSeq_Spleen_1/macs2_peak_52177
chr8 91090092 91090280 189 15.76 14.78389 6.08356 13.18659 Peak_Calls/DNaseSeq_Spleen_1/macs2_peak_52178
chr8 91091581 91091777 197 15.44 14.99954 5.86186 13.54526 Peak_Calls/DNaseSeq_Spleen_1/macs2_peak_52179
chr8 91094611 91094687 77 16.92 15.98515 6.28708 14.37768 Peak_Calls/DNaseSeq_Spleen_1/macs2_peak_52180
chr8 91104781 91104977 197 12.81 10.29995 4.83069 8.66718 Peak_Calls/DNaseSeq_Spleen_1/macs2_peak_52181
chr8 91142708 91142821 114 6.19 4.49390 2.55166 3.44376 Peak_Calls/DNaseSeq_Spleen_1/macs2_peak_52182
chr8 91145464 91145613 150 10.73 7.96141 4.01509 6.44033 Peak_Calls/DNaseSeq_Spleen_1/macs2_peak_52183
chr8 91150481 91150594 114 6.14 3.71139 2.48569 2.41219 Peak_Calls/DNaseSeq_Spleen_1/macs2_peak_52184
chr8 91155129 91155236 108 4.99 2.96629 2.19855 1.71726 Peak_Calls/DNaseSeq_Spleen_1/macs2_peak_52185
chr8 91157195 91157628 434 7.64 6.98051 4.03375 5.53908 Peak_Calls/DNaseSeq_Spleen_1/macs2_peak_52186
chr8 91159762 91160244 483 5.07 3.36468 2.54175 1.99722 Peak_Calls/DNaseSeq_Spleen_1/macs2_peak_52187
chr8 91161087 91161759 673 12.06 8.55258 3.99846 6.98269 Peak_Calls/DNaseSeq_Spleen_1/macs2_peak_52188
chr8 91170882 91171335 454 14.08 11.10424 4.60797 9.59119 Peak_Calls/DNaseSeq_Spleen_1/macs2_peak_52189
chr8 91175209 91175282 74 19.57 17.56621 6.23194 15.91452 Peak_Calls/DNaseSeq_Spleen_1/macs2_peak_52190
chr8 91177291 91177512 222 16.63 14.07278 5.35982 12.50174 Peak_Calls/DNaseSeq_Spleen_1/macs2_peak_52191
chr8 91186168 91186585 418 9.09 7.14511 3.82138 5.64303 Peak_Calls/DNaseSeq_Spleen_1/macs2_peak_52192
chr8 91190436 91190594 159 9.42 8.87080 4.66190 7.44492 Peak_Calls/DNaseSeq_Spleen_1/macs2_peak_52193
chr8 91192414 91192911 498 4.14 3.56802 2.76067 2.17148 Peak_Calls/DNaseSeq_Spleen_1/macs2_peak_52194
chr8 91215407 91215689 283 3.34 2.81678 2.31249 1.60194 Peak_Calls/DNaseSeq_Spleen_1/macs2_peak_52195
chr8 91216024 91216122 99 11.24 6.67891 3.25641 5.14489 Peak_Calls/DNaseSeq_Spleen_1/macs2_peak_52196
chr8 91220446 91221564 1119 18.73 18.22684 6.01919 16.52603 Peak_Calls/DNaseSeq_Spleen_1/macs2_peak_52197
chr8 91225625 91225721 97 4.31 3.09447 2.46099 1.74552 Peak_Calls/DNaseSeq_Spleen_1/macs2_peak_52198
chr8 91279174 91279578 405 17.72 14.10733 5.09923 12.46064 Peak_Calls/DNaseSeq_Spleen_1/macs2_peak_52199
chr8 91307680 91307753 74 9.14 8.76495 2.93121 7.97135 Peak_Calls/DNaseSeq_Spleen_1/macs2_peak_52200
chr8 93317814 93318108 295 33.45 32.99532 9.26322 30.90261 Peak_Calls/DNaseSeq_Spleen_1/macs2_peak_52201
chr8 93319086 93319691 606 16.03 13.54021 4.65692 12.02302 Peak_Calls/DNaseSeq_Spleen_1/macs2_peak_52202
chr8 93346421 93346546 126 5.10 2.59182 1.79847 1.54694 Peak_Calls/DNaseSeq_Spleen_1/macs2_peak_52203
chr8 93352573 93353078 506 8.39 5.92171 3.41920 4.41333 Peak_Calls/DNaseSeq_Spleen_1/macs2_peak_52204
chr8 93355061 93355275 215 10.63 8.51712 4.27589 6.98303 Peak_Calls/DNaseSeq_Spleen_1/macs2_peak_52205
chr8 93367131 93367378 248 12.43 10.25233 4.85798 8.57824 Peak_Calls/DNaseSeq_Spleen_1/macs2_peak_52206
chr8 93399990 93400635 646 17.03 14.19508 6.47586 12.16218 Peak_Calls/DNaseSeq_Spleen_1/macs2_peak_52207
chr8 93400986 93401265 280 4.00 3.46721 1.94721 2.77328 Peak_Calls/DNaseSeq_Spleen_1/macs2_peak_52208
chr8 93431583 93432609 1027 5.79 4.37592 2.89539 2.99925 Peak_Calls/DNaseSeq_Spleen_1/macs2_peak_52209
chr8 93460775 93461013 239 5.83 3.81323 2.53514 2.50055 Peak_Calls/DNaseSeq_Spleen_1/macs2_peak_52210
chr8 93478731 93479594 864 14.54 13.12733 5.34273 11.58521 Peak_Calls/DNaseSeq_Spleen_1/macs2_peak_52211
chr8 93500851 93501314 464 10.48 8.64764 3.98941 7.30441 Peak_Calls/DNaseSeq_Spleen_1/macs2_peak_52212
chr8 93543670 93543984 315 6.93 4.49099 2.63417 3.20090 Peak_Calls/DNaseSeq_Spleen_1/macs2_peak_52213
chr8 93593723 93594831 1109 21.14 21.03698 7.04361 19.29389 Peak_Calls/DNaseSeq_Spleen_1/macs2_peak_52214
chr8 93605901 93606081 181 10.41 12.64537 6.38095 11.23989 Peak_Calls/DNaseSeq_Spleen_1/macs2_peak_52215
chr8 93606390 93606522 133 19.23 23.33407 11.30988 20.98676 Peak_Calls/DNaseSeq_Spleen_1/macs2_peak_52216
chr8 93642212 93642392 181 3.72 3.49166 2.63670 2.32231 Peak_Calls/DNaseSeq_Spleen_1/macs2_peak_52217
chr8 93657603 93658353 751 10.94 9.75525 4.39307 8.24054 Peak_Calls/DNaseSeq_Spleen_1/macs2_peak_52218
chr8 93671647 93672047 401 17.60 8.84840 2.95466 7.31829 Peak_Calls/DNaseSeq_Spleen_1/macs2_peak_52219
chr8 93837106 93837718 613 32.93 23.60252 5.24443 21.79569 Peak_Calls/DNaseSeq_Spleen_1/macs2_peak_52220
chr8 93919739 93919812 74 45.00 32.74990 6.97934 30.44248 Peak_Calls/DNaseSeq_Spleen_1/macs2_peak_52221
chr8 94056054 94056133 80 52.42 38.21636 8.04025 35.57774 Peak_Calls/DNaseSeq_Spleen_1/macs2_peak_52222
chr8 94857446 94857742 297 29.64 21.62329 4.78740 20.00770 Peak_Calls/DNaseSeq_Spleen_1/macs2_peak_52223
chr8 94879589 94880411 823 40.74 31.91623 6.40116 29.82850 Peak_Calls/DNaseSeq_Spleen_1/macs2_peak_52224
chr8 94888241 94888516 276 15.37 6.17657 2.60495 4.55249 Peak_Calls/DNaseSeq_Spleen_1/macs2_peak_52225
chr8 95030842 95031056 215 10.26 2.74121 1.83059 1.20985 Peak_Calls/DNaseSeq_Spleen_1/macs2_peak_52226
chr8 95342158 95342436 279 7.32 3.18111 2.26925 1.77638 Peak_Calls/DNaseSeq_Spleen_1/macs2_peak_52227
chr8 95378750 95379223 474 16.49 16.33975 7.76254 14.30694 Peak_Calls/DNaseSeq_Spleen_1/macs2_peak_52228
chr8 95380340 95380650 311 17.97 19.01047 8.42327 17.08208 Peak_Calls/DNaseSeq_Spleen_1/macs2_peak_52229
chr8 95522721 95522802 82 14.82 14.90616 7.03372 13.11084 Peak_Calls/DNaseSeq_Spleen_1/macs2_peak_52230
chr8 95535370 95535590 221 8.07 8.09522 4.08425 6.96565 Peak_Calls/DNaseSeq_Spleen_1/macs2_peak_52231
chr8 96456840 96457068 229 11.50 10.23838 5.54320 8.41060 Peak_Calls/DNaseSeq_Spleen_1/macs2_peak_52232
chr8 96535452 96536669 1218 9.50 4.94016 2.57199 3.50578 Peak_Calls/DNaseSeq_Spleen_1/macs2_peak_52233
chr8 96560631 96561361 731 32.66 19.88224 4.20860 18.11887 Peak_Calls/DNaseSeq_Spleen_1/macs2_peak_52234
chr8 96581526 96581617 92 12.68 6.22078 1.94426 5.23922 Peak_Calls/DNaseSeq_Spleen_1/macs2_peak_52235
chr8 96600813 96600920 108 31.51 15.34398 4.00774 13.32749 Peak_Calls/DNaseSeq_Spleen_1/macs2_peak_52236
chr8 96621964 96622711 748 32.99 21.00857 4.25086 19.21071 Peak_Calls/DNaseSeq_Spleen_1/macs2_peak_52237
chr8 96691318 96691412 95 65.15 52.51208 8.02934 49.69046 Peak_Calls/DNaseSeq_Spleen_1/macs2_peak_52238
chr8 96702765 96703134 370 55.03 44.22960 6.87276 41.81269 Peak_Calls/DNaseSeq_Spleen_1/macs2_peak_52239
chr8 96707141 96707510 370 43.42 30.76800 5.47902 28.76728 Peak_Calls/DNaseSeq_Spleen_1/macs2_peak_52240
chr8 96710575 96710755 181 21.22 10.30473 2.86904 8.83469 Peak_Calls/DNaseSeq_Spleen_1/macs2_peak_52241
chr8 96715101 96715415 315 13.29 7.58340 3.02641 6.14826 Peak_Calls/DNaseSeq_Spleen_1/macs2_peak_52242
chr8 96723424 96723628 205 27.43 22.78368 6.39628 20.97283 Peak_Calls/DNaseSeq_Spleen_1/macs2_peak_52243
chr8 96729754 96729906 153 23.21 20.77593 5.52028 19.31343 Peak_Calls/DNaseSeq_Spleen_1/macs2_peak_52244
chr8 96738164 96738855 692 25.16 20.27099 5.91606 18.48456 Peak_Calls/DNaseSeq_Spleen_1/macs2_peak_52245
chr8 96854740 96854986 247 29.11 25.13474 6.81944 23.29665 Peak_Calls/DNaseSeq_Spleen_1/macs2_peak_52246
chr8 96867274 96867449 176 15.99 11.35965 3.93551 9.88035 Peak_Calls/DNaseSeq_Spleen_1/macs2_peak_52247
chr8 96870217 96870514 298 8.72 3.45483 2.16964 1.96563 Peak_Calls/DNaseSeq_Spleen_1/macs2_peak_52248
chr8 96877990 96878800 811 23.49 17.77100 5.02903 16.14625 Peak_Calls/DNaseSeq_Spleen_1/macs2_peak_52249
chr8 96887272 96887542 271 41.55 37.97510 8.54866 35.66659 Peak_Calls/DNaseSeq_Spleen_1/macs2_peak_52250
chr8 96889292 96889778 487 20.31 15.85446 4.48067 14.19239 Peak_Calls/DNaseSeq_Spleen_1/macs2_peak_52251
chr8 96896879 96897304 426 14.69 12.61132 4.97630 11.03244 Peak_Calls/DNaseSeq_Spleen_1/macs2_peak_52252
chr8 96900545 96901254 710 21.49 20.75830 7.06414 18.92010 Peak_Calls/DNaseSeq_Spleen_1/macs2_peak_52253
chr8 96902695 96903308 614 10.24 8.79375 4.39073 7.25224 Peak_Calls/DNaseSeq_Spleen_1/macs2_peak_52254
chr8 96909988 96911541 1554 16.42 13.00148 4.48204 11.32176 Peak_Calls/DNaseSeq_Spleen_1/macs2_peak_52255
chr8 96916216 96916306 91 53.82 51.53242 10.89011 48.74773 Peak_Calls/DNaseSeq_Spleen_1/macs2_peak_52256
chr8 96921342 96921484 143 46.95 44.09643 9.56609 41.64167 Peak_Calls/DNaseSeq_Spleen_1/macs2_peak_52257
chr8 96922551 96922753 203 41.45 39.93123 8.51425 37.71686 Peak_Calls/DNaseSeq_Spleen_1/macs2_peak_52258
chr8 96937361 96937775 415 32.16 27.06729 6.67196 25.11571 Peak_Calls/DNaseSeq_Spleen_1/macs2_peak_52259
chr8 96946267 96946452 186 16.81 9.36613 3.63878 7.67158 Peak_Calls/DNaseSeq_Spleen_1/macs2_peak_52260
chr8 96951890 96952371 482 6.33 3.25722 2.29663 1.86877 Peak_Calls/DNaseSeq_Spleen_1/macs2_peak_52261
chr8 96957851 96958363 513 3.96 2.59673 2.18131 1.30691 Peak_Calls/DNaseSeq_Spleen_1/macs2_peak_52262
chr8 96967248 96967385 138 7.93 2.35560 1.49366 1.23567 Peak_Calls/DNaseSeq_Spleen_1/macs2_peak_52263
chr8 96971593 96971943 351 18.01 5.56269 2.72061 3.50175 Peak_Calls/DNaseSeq_Spleen_1/macs2_peak_52264
chr8 96977843 96978485 643 13.33 5.53645 2.22452 4.21392 Peak_Calls/DNaseSeq_Spleen_1/macs2_peak_52265
chr8 97009332 97009413 82 23.45 13.15164 3.61414 11.55292 Peak_Calls/DNaseSeq_Spleen_1/macs2_peak_52266
chr8 97009750 97010057 308 22.63 13.06561 3.51633 11.55210 Peak_Calls/DNaseSeq_Spleen_1/macs2_peak_52267
chr8 97016009 97016544 536 32.36 21.17708 4.83233 19.35640 Peak_Calls/DNaseSeq_Spleen_1/macs2_peak_52268
chr8 97052155 97052312 158 27.67 16.05370 4.17334 14.27304 Peak_Calls/DNaseSeq_Spleen_1/macs2_peak_52269
chr8 97056823 97056953 131 26.34 14.20522 3.97599 12.38243 Peak_Calls/DNaseSeq_Spleen_1/macs2_peak_52270
chr8 97064915 97065251 337 22.32 10.58952 3.41101 8.81098 Peak_Calls/DNaseSeq_Spleen_1/macs2_peak_52271
chr8 97075555 97076086 532 18.81 8.34462 2.93885 6.70640 Peak_Calls/DNaseSeq_Spleen_1/macs2_peak_52272
chr8 97108442 97108562 121 13.62 6.08326 2.28313 4.82254 Peak_Calls/DNaseSeq_Spleen_1/macs2_peak_52273
chr8 97118149 97118430 282 11.83 5.34244 2.05782 4.21659 Peak_Calls/DNaseSeq_Spleen_1/macs2_peak_52274
chr8 97125478 97126080 603 12.24 4.24944 2.04692 2.83470 Peak_Calls/DNaseSeq_Spleen_1/macs2_peak_52275
chr8 97157519 97157674 156 8.18 2.76754 1.54634 1.71083 Peak_Calls/DNaseSeq_Spleen_1/macs2_peak_52276
chr8 97158098 97158517 420 20.55 10.65961 3.20274 9.08620 Peak_Calls/DNaseSeq_Spleen_1/macs2_peak_52277
chr8 97190233 97191245 1013 21.13 11.72838 3.41429 10.11581 Peak_Calls/DNaseSeq_Spleen_1/macs2_peak_52278
chr8 97219640 97220258 619 26.10 19.14195 4.97916 17.49246 Peak_Calls/DNaseSeq_Spleen_1/macs2_peak_52279
chr8 97226658 97228402 1745 25.15 18.65018 4.80326 16.87200 Peak_Calls/DNaseSeq_Spleen_1/macs2_peak_52280
chr8 97257846 97258213 368 29.98 23.36668 5.68225 21.61885 Peak_Calls/DNaseSeq_Spleen_1/macs2_peak_52281
chr8 97263799 97263948 150 28.71 18.62530 5.38863 16.56966 Peak_Calls/DNaseSeq_Spleen_1/macs2_peak_52282
chr8 97264596 97264669 74 7.23 3.82990 1.74302 2.96577 Peak_Calls/DNaseSeq_Spleen_1/macs2_peak_52283
chr8 97303171 97303344 174 11.29 4.48619 2.33968 2.98154 Peak_Calls/DNaseSeq_Spleen_1/macs2_peak_52284
chr8 97309717 97309845 129 7.96 4.33636 2.95047 2.69710 Peak_Calls/DNaseSeq_Spleen_1/macs2_peak_52285
chr8 97326464 97326583 120 7.23 6.29165 3.71115 4.96785 Peak_Calls/DNaseSeq_Spleen_1/macs2_peak_52286
chr8 97336666 97337059 394 8.34 7.46542 4.19698 6.05803 Peak_Calls/DNaseSeq_Spleen_1/macs2_peak_52287
chr8 97338598 97338756 159 11.61 9.94077 5.63431 7.96409 Peak_Calls/DNaseSeq_Spleen_1/macs2_peak_52288
chr8 97346635 97346708 74 5.75 4.87633 3.06854 3.69959 Peak_Calls/DNaseSeq_Spleen_1/macs2_peak_52289
chr8 97362029 97362859 831 19.36 18.68483 6.76390 16.94647 Peak_Calls/DNaseSeq_Spleen_1/macs2_peak_52290
chr8 97381114 97382039 926 8.72 6.24497 3.25011 4.85292 Peak_Calls/DNaseSeq_Spleen_1/macs2_peak_52291
chr8 97385337 97385478 142 3.98 3.38268 2.78412 1.87977 Peak_Calls/DNaseSeq_Spleen_1/macs2_peak_52292
chr8 97395339 97395412 74 3.14 2.63683 2.31232 1.32626 Peak_Calls/DNaseSeq_Spleen_1/macs2_peak_52293
chr8 97398353 97398490 138 11.66 3.69181 2.04885 2.17299 Peak_Calls/DNaseSeq_Spleen_1/macs2_peak_52294
chr8 97400114 97400673 560 32.57 20.79183 4.77073 18.83131 Peak_Calls/DNaseSeq_Spleen_1/macs2_peak_52295
chr8 97432888 97433230 343 44.32 34.46360 6.38611 32.39970 Peak_Calls/DNaseSeq_Spleen_1/macs2_peak_52296
chr8 97441157 97441601 445 46.38 36.11117 6.61053 33.97010 Peak_Calls/DNaseSeq_Spleen_1/macs2_peak_52297
chr8 97443220 97443692 473 58.87 49.05043 8.19234 46.39429 Peak_Calls/DNaseSeq_Spleen_1/macs2_peak_52298
chr8 97459140 97459297 158 48.31 40.16845 6.78153 37.94960 Peak_Calls/DNaseSeq_Spleen_1/macs2_peak_52299
chr8 97466557 97466723 167 62.61 52.26101 8.59058 49.45230 Peak_Calls/DNaseSeq_Spleen_1/macs2_peak_52300
chr8 97474156 97474298 143 61.02 51.90555 8.34675 49.09682 Peak_Calls/DNaseSeq_Spleen_1/macs2_peak_52301
chr8 97479080 97479291 212 55.80 45.63047 7.61784 43.13306 Peak_Calls/DNaseSeq_Spleen_1/macs2_peak_52302
chr8 97490539 97490823 285 50.09 39.49696 6.84402 37.25012 Peak_Calls/DNaseSeq_Spleen_1/macs2_peak_52303
chr8 97497324 97497499 176 39.25 29.77992 5.45594 27.95257 Peak_Calls/DNaseSeq_Spleen_1/macs2_peak_52304
chr8 97501204 97501317 114 34.09 24.60135 4.78063 22.94004 Peak_Calls/DNaseSeq_Spleen_1/macs2_peak_52305
chr8 97508983 97509101 119 42.42 29.72000 5.76284 27.68676 Peak_Calls/DNaseSeq_Spleen_1/macs2_peak_52306
chr8 97510666 97510793 128 32.42 20.96597 4.50412 19.24319 Peak_Calls/DNaseSeq_Spleen_1/macs2_peak_52307
chr8 97512671 97512781 111 38.11 23.74063 5.17412 21.69951 Peak_Calls/DNaseSeq_Spleen_1/macs2_peak_52308
chr8 97515195 97515326 132 28.07 16.33920 3.92952 14.66929 Peak_Calls/DNaseSeq_Spleen_1/macs2_peak_52309
chr8 97518080 97518161 82 38.18 21.30474 5.10798 19.05828 Peak_Calls/DNaseSeq_Spleen_1/macs2_peak_52310
chr8 97524563 97524917 355 14.98 5.75998 2.22171 4.32399 Peak_Calls/DNaseSeq_Spleen_1/macs2_peak_52311
chr8 97525580 97525956 377 9.30 2.70725 1.65724 1.43093 Peak_Calls/DNaseSeq_Spleen_1/macs2_peak_52312
chr8 97544466 97545021 556 7.99 2.30861 1.58136 1.06519 Peak_Calls/DNaseSeq_Spleen_1/macs2_peak_52313
chr8 97561035 97561521 487 7.98 2.13961 1.62280 0.77293 Peak_Calls/DNaseSeq_Spleen_1/macs2_peak_52314
chr8 97578977 97579059 83 4.70 1.35006 1.21998 0.38323 Peak_Calls/DNaseSeq_Spleen_1/macs2_peak_52315
chr8 97591619 97591881 263 6.58 1.87305 1.53459 0.60777 Peak_Calls/DNaseSeq_Spleen_1/macs2_peak_52316
chr8 97604382 97605186 805 9.15 5.73794 3.07185 4.30793 Peak_Calls/DNaseSeq_Spleen_1/macs2_peak_52317
chr8 97651626 97651872 247 6.57 3.30083 2.46935 1.72316 Peak_Calls/DNaseSeq_Spleen_1/macs2_peak_52318
chr8 97666452 97666613 162 2.62 1.80937 1.74028 0.68205 Peak_Calls/DNaseSeq_Spleen_1/macs2_peak_52319
chr8 97727971 97728065 95 7.83 3.12691 2.13866 1.64763 Peak_Calls/DNaseSeq_Spleen_1/macs2_peak_52320
chr8 97759678 97759820 143 8.66 3.49122 2.25093 1.96652 Peak_Calls/DNaseSeq_Spleen_1/macs2_peak_52321
chr8 97769012 97769463 452 17.75 14.46550 4.31145 12.99556 Peak_Calls/DNaseSeq_Spleen_1/macs2_peak_52322
chr8 97771348 97771473 126 31.60 29.30781 7.34952 27.46531 Peak_Calls/DNaseSeq_Spleen_1/macs2_peak_52323
chr8 97773901 97774083 183 31.31 27.18560 7.27078 25.24447 Peak_Calls/DNaseSeq_Spleen_1/macs2_peak_52324
chr8 97778649 97779102 454 33.61 29.62622 7.76245 27.59541 Peak_Calls/DNaseSeq_Spleen_1/macs2_peak_52325
chr8 97844764 97845008 245 17.61 12.33611 4.38020 10.62686 Peak_Calls/DNaseSeq_Spleen_1/macs2_peak_52326
chr8 97855429 97856404 976 9.76 9.29088 4.29372 7.77360 Peak_Calls/DNaseSeq_Spleen_1/macs2_peak_52327
chr8 97859768 97859864 97 20.60 20.73019 7.06854 19.12540 Peak_Calls/DNaseSeq_Spleen_1/macs2_peak_52328
chr8 97870665 97870756 92 18.83 17.64863 6.49275 16.00789 Peak_Calls/DNaseSeq_Spleen_1/macs2_peak_52329
chr8 97872839 97873086 248 13.44 11.72682 4.77683 10.34024 Peak_Calls/DNaseSeq_Spleen_1/macs2_peak_52330
chr8 97893601 97893791 191 9.64 6.70910 3.53107 5.22774 Peak_Calls/DNaseSeq_Spleen_1/macs2_peak_52331
chr8 97904993 97905066 74 5.81 3.44128 2.32073 2.21446 Peak_Calls/DNaseSeq_Spleen_1/macs2_peak_52332
chr8 97915028 97915602 575 9.68 6.66928 3.50969 5.15293 Peak_Calls/DNaseSeq_Spleen_1/macs2_peak_52333
chr8 97951553 97951947 395 9.21 4.48921 2.33280 3.20792 Peak_Calls/DNaseSeq_Spleen_1/macs2_peak_52334
chr8 97958441 97959217 777 29.64 23.39522 5.41191 21.56342 Peak_Calls/DNaseSeq_Spleen_1/macs2_peak_52335
chr8 98011832 98012008 177 52.87 46.72639 9.33689 44.13556 Peak_Calls/DNaseSeq_Spleen_1/macs2_peak_52336
chr8 98012688 98012995 308 29.52 22.97954 5.41166 21.24053 Peak_Calls/DNaseSeq_Spleen_1/macs2_peak_52337
chr8 98057938 98058011 74 20.48 12.51103 3.86090 10.93185 Peak_Calls/DNaseSeq_Spleen_1/macs2_peak_52338
chr8 98123852 98124010 159 37.75 22.39876 6.63283 19.65511 Peak_Calls/DNaseSeq_Spleen_1/macs2_peak_52339
chr8 98157145 98157557 413 21.07 13.71454 3.97680 12.19199 Peak_Calls/DNaseSeq_Spleen_1/macs2_peak_52340
chr8 98221146 98221290 145 25.86 18.25829 4.78892 16.60267 Peak_Calls/DNaseSeq_Spleen_1/macs2_peak_52341
chr8 98226643 98226921 279 32.79 23.70363 5.93419 21.73011 Peak_Calls/DNaseSeq_Spleen_1/macs2_peak_52342
chr8 98237457 98237771 315 22.58 14.31830 4.21948 12.62037 Peak_Calls/DNaseSeq_Spleen_1/macs2_peak_52343
chr8 98239549 98239855 307 11.05 10.62999 5.59034 8.91997 Peak_Calls/DNaseSeq_Spleen_1/macs2_peak_52344
chr8 98330963 98332118 1156 13.31 8.20584 3.42851 6.69604 Peak_Calls/DNaseSeq_Spleen_1/macs2_peak_52345
chr8 98356595 98356789 195 7.54 3.24625 1.98767 2.00482 Peak_Calls/DNaseSeq_Spleen_1/macs2_peak_52346
chr8 98377041 98377555 515 22.86 16.67728 5.13632 14.83111 Peak_Calls/DNaseSeq_Spleen_1/macs2_peak_52347
chr8 98410935 98411328 394 28.57 24.36667 6.35938 22.61305 Peak_Calls/DNaseSeq_Spleen_1/macs2_peak_52348
chr8 98411634 98411726 93 21.70 17.41800 4.94333 15.93318 Peak_Calls/DNaseSeq_Spleen_1/macs2_peak_52349
chr8 98412111 98412553 443 11.65 8.17623 3.19189 6.82114 Peak_Calls/DNaseSeq_Spleen_1/macs2_peak_52350
chr8 98438949 98439042 94 7.80 6.99030 4.05715 5.57970 Peak_Calls/DNaseSeq_Spleen_1/macs2_peak_52351
chr8 99076622 99076758 137 9.64 9.06965 4.90900 7.55387 Peak_Calls/DNaseSeq_Spleen_1/macs2_peak_52352
chr8 106502892 106503228 337 5.52 3.93656 2.51665 2.75892 Peak_Calls/DNaseSeq_Spleen_1/macs2_peak_52353
chr8 106556232 106556313 82 19.35 18.01288 7.56402 16.02075 Peak_Calls/DNaseSeq_Spleen_1/macs2_peak_52354
chr8 106563527 106563685 159 22.97 23.15088 8.87567 21.12826 Peak_Calls/DNaseSeq_Spleen_1/macs2_peak_52355
chr8 106566484 106566575 92 25.05 27.24109 9.65591 25.29425 Peak_Calls/DNaseSeq_Spleen_1/macs2_peak_52356
chr8 106574850 106575081 232 19.34 20.85156 7.57917 19.26418 Peak_Calls/DNaseSeq_Spleen_1/macs2_peak_52357
chr8 106601126 106601271 146 17.77 18.38535 7.01198 16.81224 Peak_Calls/DNaseSeq_Spleen_1/macs2_peak_52358
chr8 106622981 106623473 493 12.23 10.72561 4.96410 9.15563 Peak_Calls/DNaseSeq_Spleen_1/macs2_peak_52359
chr8 106634661 106635101 441 8.01 2.84393 1.85747 1.56418 Peak_Calls/DNaseSeq_Spleen_1/macs2_peak_52360
chr8 106651136 106651620 485 27.27 15.40740 3.61848 13.74924 Peak_Calls/DNaseSeq_Spleen_1/macs2_peak_52361
chr8 106670343 106670462 120 48.57 34.74707 6.15724 32.57919 Peak_Calls/DNaseSeq_Spleen_1/macs2_peak_52362
chr8 106708842 106709065 224 60.19 45.30988 7.52544 42.73690 Peak_Calls/DNaseSeq_Spleen_1/macs2_peak_52363
chr8 106715460 106715565 106 70.72 55.18686 8.76804 52.20230 Peak_Calls/DNaseSeq_Spleen_1/macs2_peak_52364
chr8 106723733 106724034 302 55.16 42.87139 6.96690 40.48853 Peak_Calls/DNaseSeq_Spleen_1/macs2_peak_52365
chr8 106743031 106743978 948 48.90 38.15703 6.24349 36.00115 Peak_Calls/DNaseSeq_Spleen_1/macs2_peak_52366
chr8 106757041 106757166 126 58.26 44.79356 7.31915 42.29682 Peak_Calls/DNaseSeq_Spleen_1/macs2_peak_52367
chr8 106763255 106763975 721 49.31 37.71491 6.28380 35.55507 Peak_Calls/DNaseSeq_Spleen_1/macs2_peak_52368
chr8 106770927 106771414 488 29.80 19.95648 4.25414 18.18996 Peak_Calls/DNaseSeq_Spleen_1/macs2_peak_52369
chr8 106772355 106772542 188 20.37 13.86246 4.20029 12.26252 Peak_Calls/DNaseSeq_Spleen_1/macs2_peak_52370
chr8 106774658 106775203 546 31.67 25.60796 6.31048 23.75129 Peak_Calls/DNaseSeq_Spleen_1/macs2_peak_52371
chr8 106777081 106777165 85 28.01 21.09673 5.62029 19.30476 Peak_Calls/DNaseSeq_Spleen_1/macs2_peak_52372
chr8 106864572 106864852 281 31.21 25.60493 6.23078 23.79290 Peak_Calls/DNaseSeq_Spleen_1/macs2_peak_52373
chr8 106868001 106868323 323 38.90 34.04500 7.66038 31.97293 Peak_Calls/DNaseSeq_Spleen_1/macs2_peak_52374
chr8 106918761 106919080 320 52.20 45.61293 10.08819 42.92225 Peak_Calls/DNaseSeq_Spleen_1/macs2_peak_52375
chr8 106959977 106960295 319 32.26 27.04331 6.42714 25.17455 Peak_Calls/DNaseSeq_Spleen_1/macs2_peak_52376
chr8 106966640 106967129 490 12.97 9.72801 4.15989 8.18238 Peak_Calls/DNaseSeq_Spleen_1/macs2_peak_52377
chr8 107033616 107033896 281 22.91 23.74288 8.29013 21.94422 Peak_Calls/DNaseSeq_Spleen_1/macs2_peak_52378
chr8 107057995 107058986 992 19.47 17.93677 6.42983 16.20409 Peak_Calls/DNaseSeq_Spleen_1/macs2_peak_52379
chr8 107088655 107089100 446 23.00 20.65325 6.89728 18.85255 Peak_Calls/DNaseSeq_Spleen_1/macs2_peak_52380
chr8 107094437 107095215 779 9.45 6.48738 3.17682 4.99788 Peak_Calls/DNaseSeq_Spleen_1/macs2_peak_52381
chr8 107115100 107115664 565 33.40 29.91739 7.79897 27.91134 Peak_Calls/DNaseSeq_Spleen_1/macs2_peak_52382
chr8 107126695 107127009 315 30.96 26.22268 7.23737 24.17637 Peak_Calls/DNaseSeq_Spleen_1/macs2_peak_52383
chr8 107149356 107149736 381 17.06 9.85861 4.12781 7.97293 Peak_Calls/DNaseSeq_Spleen_1/macs2_peak_52384
chr8 107154832 107155711 880 5.84 3.43512 2.35939 2.12326 Peak_Calls/DNaseSeq_Spleen_1/macs2_peak_52385
chr8 107156030 107156232 203 5.07 4.73715 3.36622 3.34570 Peak_Calls/DNaseSeq_Spleen_1/macs2_peak_52386
chr8 107156586 107156724 139 4.73 4.14057 3.18077 2.60094 Peak_Calls/DNaseSeq_Spleen_1/macs2_peak_52387
chr8 107165258 107166068 811 3.32 2.49151 2.11228 1.31383 Peak_Calls/DNaseSeq_Spleen_1/macs2_peak_52388
chr8 107178846 107179205 360 6.88 3.37612 2.06866 2.15924 Peak_Calls/DNaseSeq_Spleen_1/macs2_peak_52389
chr8 107644961 107645172 212 19.08 14.13251 4.96426 12.45760 Peak_Calls/DNaseSeq_Spleen_1/macs2_peak_52390
chr8 107662427 107662551 125 26.62 22.63633 6.76852 20.77414 Peak_Calls/DNaseSeq_Spleen_1/macs2_peak_52391
chr8 107681597 107681741 145 30.88 29.18287 7.80486 27.27921 Peak_Calls/DNaseSeq_Spleen_1/macs2_peak_52392
chr8 107682113 107682186 74 46.38 47.04774 11.48183 44.44845 Peak_Calls/DNaseSeq_Spleen_1/macs2_peak_52393
chr8 107694117 107694679 563 30.41 28.74571 7.68152 26.74571 Peak_Calls/DNaseSeq_Spleen_1/macs2_peak_52394
chr8 107695106 107695469 364 8.33 3.90160 2.38220 2.45655 Peak_Calls/DNaseSeq_Spleen_1/macs2_peak_52395
chr8 107741796 107742141 346 4.95 2.29802 1.73286 1.18436 Peak_Calls/DNaseSeq_Spleen_1/macs2_peak_52396
chr8 107748771 107749288 518 10.96 7.90770 3.42748 6.56350 Peak_Calls/DNaseSeq_Spleen_1/macs2_peak_52397
chr8 107778068 107778466 399 32.79 31.98433 9.32546 29.83159 Peak_Calls/DNaseSeq_Spleen_1/macs2_peak_52398
chr8 107778928 107779094 167 24.74 24.73381 7.19765 23.09713 Peak_Calls/DNaseSeq_Spleen_1/macs2_peak_52399
chr8 107783631 107784106 476 15.01 11.64037 4.51782 10.09424 Peak_Calls/DNaseSeq_Spleen_1/macs2_peak_52400
chr8 107788479 107788618 140 6.76 3.49131 2.25850 2.18048 Peak_Calls/DNaseSeq_Spleen_1/macs2_peak_52401
chr8 107789074 107789437 364 4.93 3.43678 2.67219 1.96339 Peak_Calls/DNaseSeq_Spleen_1/macs2_peak_52402
chr8 107790815 107791014 200 5.29 3.38330 2.42718 2.10642 Peak_Calls/DNaseSeq_Spleen_1/macs2_peak_52403
chr8 107800239 107800348 110 9.28 5.45846 3.58741 3.51507 Peak_Calls/DNaseSeq_Spleen_1/macs2_peak_52404
chr8 107802859 107803234 376 6.36 4.22287 2.64265 2.98607 Peak_Calls/DNaseSeq_Spleen_1/macs2_peak_52405
chr8 107807106 107807502 397 8.80 6.39647 3.43872 5.02502 Peak_Calls/DNaseSeq_Spleen_1/macs2_peak_52406
chr8 107812964 107813637 674 16.30 9.06446 3.07214 7.57424 Peak_Calls/DNaseSeq_Spleen_1/macs2_peak_52407
chr8 107814941 107815083 143 21.47 11.75473 3.51516 10.13398 Peak_Calls/DNaseSeq_Spleen_1/macs2_peak_52408
chr8 107821338 107821746 409 14.15 6.07656 2.44815 4.64978 Peak_Calls/DNaseSeq_Spleen_1/macs2_peak_52409
chr8 107850027 107850539 513 28.28 20.46218 4.87980 18.70871 Peak_Calls/DNaseSeq_Spleen_1/macs2_peak_52410
chr8 107871459 107872101 643 31.98 23.55396 5.51549 21.67874 Peak_Calls/DNaseSeq_Spleen_1/macs2_peak_52411
chr8 107879210 107879368 159 13.42 5.42000 2.50988 3.85872 Peak_Calls/DNaseSeq_Spleen_1/macs2_peak_52412
chr8 107891179 107891272 94 7.69 2.94356 1.66160 1.87327 Peak_Calls/DNaseSeq_Spleen_1/macs2_peak_52413
chr8 107921749 107921930 182 9.20 3.77343 1.89546 2.62021 Peak_Calls/DNaseSeq_Spleen_1/macs2_peak_52414
chr8 107934686 107935137 452 11.81 5.04820 2.28690 3.70551 Peak_Calls/DNaseSeq_Spleen_1/macs2_peak_52415
chr8 107962927 107963000 74 9.05 3.45127 1.85594 2.25046 Peak_Calls/DNaseSeq_Spleen_1/macs2_peak_52416
chr8 108005512 108005669 158 5.47 2.25147 1.69531 1.10513 Peak_Calls/DNaseSeq_Spleen_1/macs2_peak_52417
chr8 108020534 108021032 499 6.25 2.75913 1.95980 1.48247 Peak_Calls/DNaseSeq_Spleen_1/macs2_peak_52418
chr8 108039888 108040122 235 12.48 6.13936 2.75400 4.60557 Peak_Calls/DNaseSeq_Spleen_1/macs2_peak_52419
chr8 108042977 108043309 333 31.04 24.96724 6.30934 23.07040 Peak_Calls/DNaseSeq_Spleen_1/macs2_peak_52420
chr8 108058029 108058282 254 39.94 35.31294 7.97897 33.18430 Peak_Calls/DNaseSeq_Spleen_1/macs2_peak_52421
chr8 108078142 108078325 184 33.60 29.95504 6.78304 28.13031 Peak_Calls/DNaseSeq_Spleen_1/macs2_peak_52422
chr8 108088651 108088973 323 43.99 39.34557 8.68556 37.03659 Peak_Calls/DNaseSeq_Spleen_1/macs2_peak_52423
chr8 108089406 108090541 1136 18.46 12.13410 3.85267 10.55774 Peak_Calls/DNaseSeq_Spleen_1/macs2_peak_52424
chr8 108097468 108097624 157 16.92 10.44455 3.57700 8.96813 Peak_Calls/DNaseSeq_Spleen_1/macs2_peak_52425
chr8 108120204 108120953 750 12.09 4.77794 2.15415 3.37858 Peak_Calls/DNaseSeq_Spleen_1/macs2_peak_52426
chr8 108128772 108129337 566 36.58 21.90857 4.09289 20.18724 Peak_Calls/DNaseSeq_Spleen_1/macs2_peak_52427
chr8 108130624 108130901 278 32.76 18.39166 3.70322 16.74460 Peak_Calls/DNaseSeq_Spleen_1/macs2_peak_52428
chr8 108146376 108147347 972 36.34 21.63956 4.04957 19.89731 Peak_Calls/DNaseSeq_Spleen_1/macs2_peak_52429
chr8 108159982 108161305 1324 23.21 13.39213 3.47581 11.78381 Peak_Calls/DNaseSeq_Spleen_1/macs2_peak_52430
chr8 108185156 108185410 255 4.02 2.81545 2.43742 1.33953 Peak_Calls/DNaseSeq_Spleen_1/macs2_peak_52431
chr8 108209697 108210195 499 8.13 5.19947 2.97462 3.74693 Peak_Calls/DNaseSeq_Spleen_1/macs2_peak_52432
chr8 108224494 108225602 1109 17.97 15.67657 5.45442 14.06011 Peak_Calls/DNaseSeq_Spleen_1/macs2_peak_52433
chr8 108231891 108232278 388 15.07 3.86367 1.67282 2.51056 Peak_Calls/DNaseSeq_Spleen_1/macs2_peak_52434
chr8 108238021 108238473 453 27.64 11.13796 2.78588 9.48923 Peak_Calls/DNaseSeq_Spleen_1/macs2_peak_52435
chr8 108262646 108262743 98 27.12 10.06494 2.72405 8.35361 Peak_Calls/DNaseSeq_Spleen_1/macs2_peak_52436
chr8 108269816 108270459 644 16.64 4.51190 1.80899 3.09812 Peak_Calls/DNaseSeq_Spleen_1/macs2_peak_52437
chr8 108282313 108282800 488 24.98 10.87328 2.57103 9.34422 Peak_Calls/DNaseSeq_Spleen_1/macs2_peak_52438
chr8 108312275 108312405 131 42.63 23.83829 4.14956 21.96443 Peak_Calls/DNaseSeq_Spleen_1/macs2_peak_52439
chr8 108312926 108313091 166 36.67 19.29994 3.62794 17.57762 Peak_Calls/DNaseSeq_Spleen_1/macs2_peak_52440
chr8 108334141 108334651 511 24.16 9.39971 2.50185 7.88142 Peak_Calls/DNaseSeq_Spleen_1/macs2_peak_52441
chr8 108349541 108349676 136 23.27 9.38359 2.44091 7.95086 Peak_Calls/DNaseSeq_Spleen_1/macs2_peak_52442
chr8 108351024 108351681 658 20.35 7.26758 2.15893 5.83039 Peak_Calls/DNaseSeq_Spleen_1/macs2_peak_52443
chr8 108359368 108359547 180 15.69 3.85692 1.71999 2.46344 Peak_Calls/DNaseSeq_Spleen_1/macs2_peak_52444
chr8 108360884 108361161 278 17.21 4.80550 1.85642 3.38926 Peak_Calls/DNaseSeq_Spleen_1/macs2_peak_52445
chr8 108375772 108376027 256 23.09 7.90488 2.36452 6.31433 Peak_Calls/DNaseSeq_Spleen_1/macs2_peak_52446
chr8 108378626 108379203 578 25.79 24.39800 7.14188 22.55549 Peak_Calls/DNaseSeq_Spleen_1/macs2_peak_52447
chr8 108384190 108384799 610 15.66 11.88758 4.33576 10.28727 Peak_Calls/DNaseSeq_Spleen_1/macs2_peak_52448
chr8 108404564 108405037 474 14.75 9.17404 3.08819 7.81695 Peak_Calls/DNaseSeq_Spleen_1/macs2_peak_52449
chr8 108424048 108424558 511 27.51 20.62183 5.38221 18.84564 Peak_Calls/DNaseSeq_Spleen_1/macs2_peak_52450
chr8 108424989 108425178 190 18.59 10.77129 3.74464 9.12951 Peak_Calls/DNaseSeq_Spleen_1/macs2_peak_52451
chr8 108443378 108443528 151 17.01 11.05480 3.50440 9.69780 Peak_Calls/DNaseSeq_Spleen_1/macs2_peak_52452
chr8 108454609 108454794 186 29.64 22.24636 5.75118 20.40401 Peak_Calls/DNaseSeq_Spleen_1/macs2_peak_52453
chr8 108460907 108462384 1478 19.28 11.85414 3.84692 10.17057 Peak_Calls/DNaseSeq_Spleen_1/macs2_peak_52454
chr8 108475917 108476125 209 7.24 2.61734 1.70632 1.43231 Peak_Calls/DNaseSeq_Spleen_1/macs2_peak_52455
chr8 108489406 108489493 88 14.80 5.54854 2.94532 3.53933 Peak_Calls/DNaseSeq_Spleen_1/macs2_peak_52456
chr8 108489943 108490124 182 9.03 4.07363 2.06759 2.88384 Peak_Calls/DNaseSeq_Spleen_1/macs2_peak_52457
chr8 108514860 108515164 305 9.80 4.80766 2.25015 3.59666 Peak_Calls/DNaseSeq_Spleen_1/macs2_peak_52458
chr8 108516433 108516695 263 10.99 5.42330 2.54945 4.02419 Peak_Calls/DNaseSeq_Spleen_1/macs2_peak_52459
chr8 108531173 108531289 117 4.05 2.39859 1.99604 1.19072 Peak_Calls/DNaseSeq_Spleen_1/macs2_peak_52460
chr8 108535185 108535730 546 8.40 6.80828 3.62108 5.47366 Peak_Calls/DNaseSeq_Spleen_1/macs2_peak_52461
chr8 108541110 108541336 227 7.35 5.53862 3.22415 4.19012 Peak_Calls/DNaseSeq_Spleen_1/macs2_peak_52462
chr8 108546391 108546696 306 4.50 2.75280 2.17510 1.48547 Peak_Calls/DNaseSeq_Spleen_1/macs2_peak_52463
chr8 108563703 108563776 74 3.58 2.06552 1.83787 0.89378 Peak_Calls/DNaseSeq_Spleen_1/macs2_peak_52464
chr8 108564305 108564383 79 2.46 2.12522 1.89759 1.11203 Peak_Calls/DNaseSeq_Spleen_1/macs2_peak_52465
chr8 108576360 108577061 702 10.15 7.72308 3.81898 6.25374 Peak_Calls/DNaseSeq_Spleen_1/macs2_peak_52466
chr8 108578096 108578601 506 11.55 6.62332 2.90744 5.15448 Peak_Calls/DNaseSeq_Spleen_1/macs2_peak_52467
chr8 108582574 108583763 1190 41.78 30.10706 5.78814 28.06740 Peak_Calls/DNaseSeq_Spleen_1/macs2_peak_52468
chr8 108599192 108599382 191 30.65 20.38848 4.36741 18.75130 Peak_Calls/DNaseSeq_Spleen_1/macs2_peak_52469
chr8 108600658 108600784 127 20.72 11.44034 3.08490 10.04571 Peak_Calls/DNaseSeq_Spleen_1/macs2_peak_52470
chr8 108639722 108640044 323 14.43 5.79133 2.24593 4.43648 Peak_Calls/DNaseSeq_Spleen_1/macs2_peak_52471
chr8 108664757 108665040 284 10.61 3.15875 2.03223 1.81627 Peak_Calls/DNaseSeq_Spleen_1/macs2_peak_52472
chr8 108673885 108674469 585 24.30 7.12717 2.08696 5.58975 Peak_Calls/DNaseSeq_Spleen_1/macs2_peak_52473
chr8 108689493 108689705 213 19.75 5.65579 1.77607 4.36121 Peak_Calls/DNaseSeq_Spleen_1/macs2_peak_52474
chr8 108692410 108693393 984 20.45 4.40358 1.66492 2.97953 Peak_Calls/DNaseSeq_Spleen_1/macs2_peak_52475
chr8 108722762 108722903 142 19.19 2.97103 1.45156 1.54611 Peak_Calls/DNaseSeq_Spleen_1/macs2_peak_52476
chr8 108734577 108735192 616 28.94 8.20771 1.97611 6.70995 Peak_Calls/DNaseSeq_Spleen_1/macs2_peak_52477
chr8 108750580 108750784 205 32.68 9.73200 2.18210 8.14731 Peak_Calls/DNaseSeq_Spleen_1/macs2_peak_52478
chr8 108782244 108782337 94 29.36 9.38214 2.03159 7.98182 Peak_Calls/DNaseSeq_Spleen_1/macs2_peak_52479
chr8 108816511 108816929 419 35.09 11.53006 2.32742 9.93567 Peak_Calls/DNaseSeq_Spleen_1/macs2_peak_52480
chr8 108831504 108831759 256 30.87 9.82419 2.10650 8.36159 Peak_Calls/DNaseSeq_Spleen_1/macs2_peak_52481
chr8 108832368 108832504 137 37.52 12.64827 2.45669 10.98760 Peak_Calls/DNaseSeq_Spleen_1/macs2_peak_52482
chr8 108839830 108839964 135 38.63 12.66772 2.50502 10.94059 Peak_Calls/DNaseSeq_Spleen_1/macs2_peak_52483
chr8 108840526 108840757 232 42.94 15.94975 2.76176 14.18669 Peak_Calls/DNaseSeq_Spleen_1/macs2_peak_52484
chr8 108861764 108863047 1284 34.70 12.44887 2.32409 10.90042 Peak_Calls/DNaseSeq_Spleen_1/macs2_peak_52485
chr8 108888304 108888465 162 13.88 1.89619 1.15300 0.78560 Peak_Calls/DNaseSeq_Spleen_1/macs2_peak_52486
chr8 108918353 108918634 282 16.60 2.68612 1.32997 1.43494 Peak_Calls/DNaseSeq_Spleen_1/macs2_peak_52487
chr8 108927254 108927424 171 23.64 5.28585 1.77254 3.79217 Peak_Calls/DNaseSeq_Spleen_1/macs2_peak_52488
chr8 108936042 108936368 327 26.06 6.99814 1.95017 5.49730 Peak_Calls/DNaseSeq_Spleen_1/macs2_peak_52489
chr8 108939066 108939471 406 27.25 7.92763 2.05214 6.40836 Peak_Calls/DNaseSeq_Spleen_1/macs2_peak_52490
chr8 108956921 108957256 336 13.92 2.80139 1.79133 1.30938 Peak_Calls/DNaseSeq_Spleen_1/macs2_peak_52491
chr8 109058437 109058679 243 8.39 5.06667 2.82366 3.71395 Peak_Calls/DNaseSeq_Spleen_1/macs2_peak_52492
chr8 109084872 109085338 467 6.28 3.43473 2.26716 2.16792 Peak_Calls/DNaseSeq_Spleen_1/macs2_peak_52493
chr8 109087518 109087732 215 8.24 6.02359 3.12244 4.79500 Peak_Calls/DNaseSeq_Spleen_1/macs2_peak_52494
chr8 109157355 109157484 130 17.56 14.76489 6.09970 12.93788 Peak_Calls/DNaseSeq_Spleen_1/macs2_peak_52495
chr8 109167021 109167363 343 8.88 5.96143 3.44144 4.38907 Peak_Calls/DNaseSeq_Spleen_1/macs2_peak_52496
chr8 109171438 109171549 112 4.38 2.52656 2.01600 1.31961 Peak_Calls/DNaseSeq_Spleen_1/macs2_peak_52497
chr8 109206805 109207530 726 9.25 7.42385 3.91355 5.90406 Peak_Calls/DNaseSeq_Spleen_1/macs2_peak_52498
chr8 109211531 109211646 116 3.64 2.57830 2.17804 1.34108 Peak_Calls/DNaseSeq_Spleen_1/macs2_peak_52499
chr8 109225386 109225466 81 7.83 2.90704 1.70473 1.77552 Peak_Calls/DNaseSeq_Spleen_1/macs2_peak_52500
chr8 109241972 109242167 196 6.67 2.04959 1.49206 0.91274 Peak_Calls/DNaseSeq_Spleen_1/macs2_peak_52501
chr8 109260842 109261461 620 13.53 7.04551 2.58748 5.73058 Peak_Calls/DNaseSeq_Spleen_1/macs2_peak_52502
chr8 109338152 109338225 74 40.42 26.08982 6.81314 23.53752 Peak_Calls/DNaseSeq_Spleen_1/macs2_peak_52503
chr8 109411730 109412009 280 34.29 25.75927 5.92807 23.84053 Peak_Calls/DNaseSeq_Spleen_1/macs2_peak_52504
chr8 109417018 109417093 76 29.08 24.89026 5.15503 23.36699 Peak_Calls/DNaseSeq_Spleen_1/macs2_peak_52505
chr8 109417447 109418009 563 52.95 47.49464 8.95622 44.90184 Peak_Calls/DNaseSeq_Spleen_1/macs2_peak_52506
chr8 109429777 109429878 102 43.35 37.57383 7.42605 35.43544 Peak_Calls/DNaseSeq_Spleen_1/macs2_peak_52507
chr8 109451297 109451440 144 40.15 32.16978 6.88521 30.09712 Peak_Calls/DNaseSeq_Spleen_1/macs2_peak_52508
chr8 109459087 109459765 679 17.71 10.56133 3.24462 9.12361 Peak_Calls/DNaseSeq_Spleen_1/macs2_peak_52509
chr8 109497546 109497710 165 43.84 34.73958 7.09180 32.55549 Peak_Calls/DNaseSeq_Spleen_1/macs2_peak_52510
chr8 109498784 109498892 109 36.50 31.80975 5.95012 29.99581 Peak_Calls/DNaseSeq_Spleen_1/macs2_peak_52511
chr8 109526507 109526671 165 38.64 29.49743 6.12564 27.48717 Peak_Calls/DNaseSeq_Spleen_1/macs2_peak_52512
chr8 109554106 109554240 135 20.32 11.57109 3.38398 10.08456 Peak_Calls/DNaseSeq_Spleen_1/macs2_peak_52513
chr8 109554725 109555439 715 27.49 17.54583 4.36678 15.83160 Peak_Calls/DNaseSeq_Spleen_1/macs2_peak_52514
chr8 109571914 109572987 1074 11.32 3.97663 1.96495 2.62416 Peak_Calls/DNaseSeq_Spleen_1/macs2_peak_52515
chr8 109580344 109581054 711 17.76 7.41590 2.38385 5.95513 Peak_Calls/DNaseSeq_Spleen_1/macs2_peak_52516
chr8 109586694 109586773 80 22.40 12.06164 2.99944 10.67862 Peak_Calls/DNaseSeq_Spleen_1/macs2_peak_52517
chr8 109590185 109590258 74 29.31 15.71389 3.77374 13.97721 Peak_Calls/DNaseSeq_Spleen_1/macs2_peak_52518
chr8 109619693 109620718 1026 15.81 6.64373 2.32903 5.23404 Peak_Calls/DNaseSeq_Spleen_1/macs2_peak_52519
chr8 109628529 109628695 167 9.42 3.52208 1.96051 2.21394 Peak_Calls/DNaseSeq_Spleen_1/macs2_peak_52520
chr8 109633930 109634170 241 20.86 8.36974 3.71916 6.02545 Peak_Calls/DNaseSeq_Spleen_1/macs2_peak_52521
chr8 109639906 109640304 399 18.00 9.12663 3.38107 7.42534 Peak_Calls/DNaseSeq_Spleen_1/macs2_peak_52522
chr8 109674158 109674879 722 14.54 7.69226 2.88791 6.22836 Peak_Calls/DNaseSeq_Spleen_1/macs2_peak_52523
chr8 109688297 109688784 488 16.05 7.74357 2.93161 6.12276 Peak_Calls/DNaseSeq_Spleen_1/macs2_peak_52524
chr8 109689678 109690016 339 21.80 14.93359 3.85904 13.53034 Peak_Calls/DNaseSeq_Spleen_1/macs2_peak_52525
chr8 109777223 109777298 76 37.46 27.21454 6.26083 25.14292 Peak_Calls/DNaseSeq_Spleen_1/macs2_peak_52526
chr8 109815015 109815562 548 43.06 35.09461 7.16846 32.94081 Peak_Calls/DNaseSeq_Spleen_1/macs2_peak_52527
chr8 109817030 109817621 592 27.50 18.36941 4.70448 16.61251 Peak_Calls/DNaseSeq_Spleen_1/macs2_peak_52528
chr8 109848077 109848300 224 17.39 9.34239 3.11995 7.86967 Peak_Calls/DNaseSeq_Spleen_1/macs2_peak_52529
chr8 109853570 109853673 104 43.98 29.71881 7.19057 27.16498 Peak_Calls/DNaseSeq_Spleen_1/macs2_peak_52530
chr8 109910667 109910896 230 36.82 25.27413 6.12209 23.12200 Peak_Calls/DNaseSeq_Spleen_1/macs2_peak_52531
chr8 109935456 109935529 74 24.36 17.08928 4.24688 15.59851 Peak_Calls/DNaseSeq_Spleen_1/macs2_peak_52532
chr8 109948660 109949244 585 35.95 25.80566 6.01654 23.75370 Peak_Calls/DNaseSeq_Spleen_1/macs2_peak_52533
chr8 109959648 109960556 909 14.22 5.19499 2.26339 3.70093 Peak_Calls/DNaseSeq_Spleen_1/macs2_peak_52534
chr8 109960871 109961320 450 12.13 3.86793 1.74401 2.59755 Peak_Calls/DNaseSeq_Spleen_1/macs2_peak_52535
chr8 109979261 109979512 252 29.47 16.27497 3.50170 14.68724 Peak_Calls/DNaseSeq_Spleen_1/macs2_peak_52536
chr8 110026963 110027154 192 32.79 20.61704 3.85971 19.06201 Peak_Calls/DNaseSeq_Spleen_1/macs2_peak_52537
chr8 110076241 110076426 186 33.59 20.26316 3.90260 18.63711 Peak_Calls/DNaseSeq_Spleen_1/macs2_peak_52538
chr8 110079191 110079403 213 40.43 25.91453 4.56187 24.10872 Peak_Calls/DNaseSeq_Spleen_1/macs2_peak_52539
chr8 110084876 110085364 489 40.96 25.14442 4.55542 23.27190 Peak_Calls/DNaseSeq_Spleen_1/macs2_peak_52540
chr8 110096543 110096646 104 39.54 20.84414 4.34050 18.81117 Peak_Calls/DNaseSeq_Spleen_1/macs2_peak_52541
chr8 110098812 110098898 87 25.79 13.11766 3.00604 11.65785 Peak_Calls/DNaseSeq_Spleen_1/macs2_peak_52542
chr8 110100730 110100935 206 31.50 15.42922 3.53266 13.65980 Peak_Calls/DNaseSeq_Spleen_1/macs2_peak_52543
chr8 110112127 110112606 480 31.08 15.81050 3.48803 14.10822 Peak_Calls/DNaseSeq_Spleen_1/macs2_peak_52544
chr8 110126973 110127174 202 26.87 11.47437 3.03278 9.76342 Peak_Calls/DNaseSeq_Spleen_1/macs2_peak_52545
chr8 111097924 111098228 305 28.29 13.04321 3.18931 11.35982 Peak_Calls/DNaseSeq_Spleen_1/macs2_peak_52546
chr8 111118989 111119310 322 30.28 14.26371 3.38044 12.51003 Peak_Calls/DNaseSeq_Spleen_1/macs2_peak_52547
chr8 111155023 111155297 275 21.71 10.14100 2.57632 8.79026 Peak_Calls/DNaseSeq_Spleen_1/macs2_peak_52548
chr8 111215686 111215958 273 24.72 9.40880 2.79118 7.67021 Peak_Calls/DNaseSeq_Spleen_1/macs2_peak_52549
chr8 111221605 111221771 167 9.67 2.74182 1.38646 1.73530 Peak_Calls/DNaseSeq_Spleen_1/macs2_peak_52550
chr8 111227254 111227570 317 15.89 4.15069 1.90858 2.62810 Peak_Calls/DNaseSeq_Spleen_1/macs2_peak_52551
chr8 111238346 111238813 468 9.56 1.99726 1.32666 0.84611 Peak_Calls/DNaseSeq_Spleen_1/macs2_peak_52552
chr8 111244876 111244963 88 13.54 2.56267 1.68513 0.94083 Peak_Calls/DNaseSeq_Spleen_1/macs2_peak_52553
chr8 111247214 111247287 74 14.03 3.18728 1.81683 1.58983 Peak_Calls/DNaseSeq_Spleen_1/macs2_peak_52554
chr8 111262156 111262520 365 8.19 1.82920 1.28268 0.75089 Peak_Calls/DNaseSeq_Spleen_1/macs2_peak_52555
chr8 111272783 111273163 381 12.45 2.81695 1.67263 1.35684 Peak_Calls/DNaseSeq_Spleen_1/macs2_peak_52556
chr8 111283809 111283899 91 14.27 3.84394 1.88309 2.35698 Peak_Calls/DNaseSeq_Spleen_1/macs2_peak_52557
chr8 111343409 111343531 123 10.42 3.18560 1.54425 2.09175 Peak_Calls/DNaseSeq_Spleen_1/macs2_peak_52558
chr8 111343854 111343981 128 14.79 4.60219 1.96601 3.19766 Peak_Calls/DNaseSeq_Spleen_1/macs2_peak_52559
chr8 111344613 111344794 182 22.32 9.50520 2.79453 7.91553 Peak_Calls/DNaseSeq_Spleen_1/macs2_peak_52560
chr8 111346980 111347093 114 14.75 6.50127 2.04405 5.38087 Peak_Calls/DNaseSeq_Spleen_1/macs2_peak_52561
chr8 111351445 111351715 271 36.71 14.29292 4.21618 11.69867 Peak_Calls/DNaseSeq_Spleen_1/macs2_peak_52562
chr8 111366344 111366442 99 21.95 8.86751 2.75492 7.23713 Peak_Calls/DNaseSeq_Spleen_1/macs2_peak_52563
chr8 111371363 111371545 183 24.64 9.23145 3.01114 7.32690 Peak_Calls/DNaseSeq_Spleen_1/macs2_peak_52564
chr8 111372550 111372631 82 21.21 7.74613 2.66650 6.03219 Peak_Calls/DNaseSeq_Spleen_1/macs2_peak_52565
chr8 111390390 111390509 120 18.36 7.73843 2.42010 6.35848 Peak_Calls/DNaseSeq_Spleen_1/macs2_peak_52566
chr8 111404051 111404440 390 23.04 10.82478 2.93672 9.29726 Peak_Calls/DNaseSeq_Spleen_1/macs2_peak_52567
chr8 111410637 111411437 801 12.48 3.98938 1.79994 2.68635 Peak_Calls/DNaseSeq_Spleen_1/macs2_peak_52568
chr8 111435548 111435742 195 8.54 2.42877 1.46005 1.32657 Peak_Calls/DNaseSeq_Spleen_1/macs2_peak_52569
chr8 111455889 111456004 116 12.25 3.45547 1.89417 1.97324 Peak_Calls/DNaseSeq_Spleen_1/macs2_peak_52570
chr8 112060770 112060847 78 7.31 2.09991 1.36417 1.07812 Peak_Calls/DNaseSeq_Spleen_1/macs2_peak_52571
chr8 112089417 112090215 799 9.19 4.79527 2.45491 3.48338 Peak_Calls/DNaseSeq_Spleen_1/macs2_peak_52572
chr8 112119727 112120002 276 19.34 13.84656 5.16965 12.02793 Peak_Calls/DNaseSeq_Spleen_1/macs2_peak_52573
chr8 112132128 112132882 755 6.89 4.83214 3.06273 3.36138 Peak_Calls/DNaseSeq_Spleen_1/macs2_peak_52574
chr8 112138554 112138917 364 5.05 2.44199 2.07390 1.07509 Peak_Calls/DNaseSeq_Spleen_1/macs2_peak_52575
chr8 112187280 112187775 496 10.22 2.40673 1.54149 1.09368 Peak_Calls/DNaseSeq_Spleen_1/macs2_peak_52576
chr8 112215713 112215797 85 19.14 6.18439 2.52688 4.38179 Peak_Calls/DNaseSeq_Spleen_1/macs2_peak_52577
chr8 112216762 112217723 962 43.83 31.51278 5.47707 29.45316 Peak_Calls/DNaseSeq_Spleen_1/macs2_peak_52578
chr8 112228998 112229541 544 50.49 36.94655 6.07132 34.75160 Peak_Calls/DNaseSeq_Spleen_1/macs2_peak_52579
chr8 112230846 112231063 218 37.19 21.73816 4.50539 19.82393 Peak_Calls/DNaseSeq_Spleen_1/macs2_peak_52580
chr8 112231994 112232078 85 22.55 10.81318 2.89807 9.32775 Peak_Calls/DNaseSeq_Spleen_1/macs2_peak_52581
chr8 112253680 112253824 145 21.03 7.70757 2.66195 5.99386 Peak_Calls/DNaseSeq_Spleen_1/macs2_peak_52582
chr8 112261260 112261908 649 12.69 3.88784 1.77983 2.59078 Peak_Calls/DNaseSeq_Spleen_1/macs2_peak_52583
chr8 112274476 112274984 509 13.89 5.25426 2.19204 3.85030 Peak_Calls/DNaseSeq_Spleen_1/macs2_peak_52584
chr8 112302239 112303170 932 9.32 5.22723 2.83705 3.80410 Peak_Calls/DNaseSeq_Spleen_1/macs2_peak_52585
chr8 112377329 112377714 386 12.20 4.06799 1.84327 2.78328 Peak_Calls/DNaseSeq_Spleen_1/macs2_peak_52586
chr8 112387383 112387599 217 35.63 22.88428 4.67475 21.04406 Peak_Calls/DNaseSeq_Spleen_1/macs2_peak_52587
chr8 112392220 112392579 360 41.26 28.66959 5.36758 26.73838 Peak_Calls/DNaseSeq_Spleen_1/macs2_peak_52588
chr8 112426229 112426502 274 20.60 14.32691 2.95589 13.22705 Peak_Calls/DNaseSeq_Spleen_1/macs2_peak_52589
chr8 112441277 112441453 177 47.37 32.77290 6.07054 30.59238 Peak_Calls/DNaseSeq_Spleen_1/macs2_peak_52590
chr8 112445916 112446085 170 60.94 43.19329 7.66192 40.51321 Peak_Calls/DNaseSeq_Spleen_1/macs2_peak_52591
chr8 112481105 112481338 234 47.67 34.83209 6.13025 32.69329 Peak_Calls/DNaseSeq_Spleen_1/macs2_peak_52592
chr8 112486014 112486239 226 40.59 29.53238 5.30037 27.67793 Peak_Calls/DNaseSeq_Spleen_1/macs2_peak_52593
chr8 112494380 112494721 342 48.09 34.46201 6.16639 32.30243 Peak_Calls/DNaseSeq_Spleen_1/macs2_peak_52594
chr8 112595670 112595794 125 43.63 29.51132 5.61820 27.44995 Peak_Calls/DNaseSeq_Spleen_1/macs2_peak_52595
chr8 112603595 112603729 135 33.31 21.93678 4.41228 20.26621 Peak_Calls/DNaseSeq_Spleen_1/macs2_peak_52596
chr8 112741393 112742053 661 15.16 5.42932 2.03729 4.03000 Peak_Calls/DNaseSeq_Spleen_1/macs2_peak_52597
chr8 113142281 113142930 650 16.68 10.46252 3.40862 9.00417 Peak_Calls/DNaseSeq_Spleen_1/macs2_peak_52598
chr8 113153308 113153386 79 19.85 16.27938 4.05583 15.05668 Peak_Calls/DNaseSeq_Spleen_1/macs2_peak_52599
chr8 113273863 113273963 101 24.98 19.28100 4.96171 17.72512 Peak_Calls/DNaseSeq_Spleen_1/macs2_peak_52600
chr8 113329613 113329891 279 28.89 21.29014 5.62660 19.45301 Peak_Calls/DNaseSeq_Spleen_1/macs2_peak_52601
chr8 113370246 113371225 980 22.99 15.64930 4.67330 13.92858 Peak_Calls/DNaseSeq_Spleen_1/macs2_peak_52602
chr8 113383673 113384121 449 6.83 5.54514 3.37403 4.20076 Peak_Calls/DNaseSeq_Spleen_1/macs2_peak_52603
chr8 113426291 113426481 191 7.73 7.83433 4.59313 6.36407 Peak_Calls/DNaseSeq_Spleen_1/macs2_peak_52604
chr8 113435624 113436043 420 4.11 3.31830 2.66426 1.94302 Peak_Calls/DNaseSeq_Spleen_1/macs2_peak_52605
chr8 113442476 113442643 168 8.18 2.93404 1.94635 1.60395 Peak_Calls/DNaseSeq_Spleen_1/macs2_peak_52606
chr8 113443433 113443853 421 11.87 4.21117 2.00418 2.85936 Peak_Calls/DNaseSeq_Spleen_1/macs2_peak_52607
chr8 113453078 113453263 186 10.04 2.76222 1.72972 1.37390 Peak_Calls/DNaseSeq_Spleen_1/macs2_peak_52608
chr8 113462796 113463499 704 20.64 12.12319 3.24023 10.61452 Peak_Calls/DNaseSeq_Spleen_1/macs2_peak_52609
chr8 113465575 113465683 109 36.13 29.35921 5.44229 27.62489 Peak_Calls/DNaseSeq_Spleen_1/macs2_peak_52610
chr8 113474180 113474406 227 54.07 44.97715 7.89113 42.49732 Peak_Calls/DNaseSeq_Spleen_1/macs2_peak_52611
chr8 113478740 113478969 230 53.81 44.42416 7.86723 41.96188 Peak_Calls/DNaseSeq_Spleen_1/macs2_peak_52612
chr8 113494094 113494612 519 28.59 18.51632 4.35489 16.77736 Peak_Calls/DNaseSeq_Spleen_1/macs2_peak_52613
chr8 113505992 113506210 219 15.91 6.93310 2.58712 5.46815 Peak_Calls/DNaseSeq_Spleen_1/macs2_peak_52614
chr8 113512132 113512232 101 15.08 6.29915 2.47099 4.84942 Peak_Calls/DNaseSeq_Spleen_1/macs2_peak_52615
chr8 113521054 113522421 1368 9.82 4.20939 2.24278 2.86634 Peak_Calls/DNaseSeq_Spleen_1/macs2_peak_52616
chr8 113551284 113551896 613 6.83 4.25542 2.72683 2.85815 Peak_Calls/DNaseSeq_Spleen_1/macs2_peak_52617
chr8 113557495 113558046 552 7.43 5.73959 3.33593 4.28911 Peak_Calls/DNaseSeq_Spleen_1/macs2_peak_52618
chr8 113579950 113580657 708 22.34 17.45810 5.04841 15.71720 Peak_Calls/DNaseSeq_Spleen_1/macs2_peak_52619
chr8 113585987 113586694 708 43.51 41.14983 8.95694 38.81237 Peak_Calls/DNaseSeq_Spleen_1/macs2_peak_52620
chr8 113614131 113614251 121 35.02 32.20150 7.30726 30.28511 Peak_Calls/DNaseSeq_Spleen_1/macs2_peak_52621
chr8 113618189 113618740 552 30.36 25.12585 6.36618 23.28430 Peak_Calls/DNaseSeq_Spleen_1/macs2_peak_52622
chr8 113669280 113669951 672 8.27 4.85649 2.67774 3.44839 Peak_Calls/DNaseSeq_Spleen_1/macs2_peak_52623
chr8 113758502 113758575 74 10.85 7.37708 4.90059 4.95286 Peak_Calls/DNaseSeq_Spleen_1/macs2_peak_52624
chr8 113782478 113783607 1130 9.59 5.72510 3.06650 4.26774 Peak_Calls/DNaseSeq_Spleen_1/macs2_peak_52625
chr8 113823296 113824477 1182 25.54 13.13490 3.38668 11.48994 Peak_Calls/DNaseSeq_Spleen_1/macs2_peak_52626
chr8 113862269 113862633 365 20.69 9.92691 2.82959 8.47873 Peak_Calls/DNaseSeq_Spleen_1/macs2_peak_52627
chr8 113867124 113867478 355 15.41 5.34300 2.13747 3.88656 Peak_Calls/DNaseSeq_Spleen_1/macs2_peak_52628
chr8 113942560 113942707 148 21.08 8.32853 2.68425 6.70450 Peak_Calls/DNaseSeq_Spleen_1/macs2_peak_52629
chr8 113959549 113959623 75 27.07 12.69293 3.35421 10.94630 Peak_Calls/DNaseSeq_Spleen_1/macs2_peak_52630
chr8 113963220 113963351 132 24.93 13.18550 3.16909 11.69896 Peak_Calls/DNaseSeq_Spleen_1/macs2_peak_52631
chr8 114045759 114046355 597 25.67 13.02513 3.23241 11.44975 Peak_Calls/DNaseSeq_Spleen_1/macs2_peak_52632
chr8 114051137 114051387 251 43.82 29.75172 5.25548 27.77668 Peak_Calls/DNaseSeq_Spleen_1/macs2_peak_52633
chr8 114059954 114060735 782 33.44 19.76292 4.08980 18.00099 Peak_Calls/DNaseSeq_Spleen_1/macs2_peak_52634
chr8 114061329 114061616 288 21.83 11.04683 2.83694 9.66373 Peak_Calls/DNaseSeq_Spleen_1/macs2_peak_52635
chr8 114085886 114086093 208 14.99 5.76548 2.17148 4.35166 Peak_Calls/DNaseSeq_Spleen_1/macs2_peak_52636
chr8 114086506 114086604 99 9.96 3.24309 1.97692 1.77076 Peak_Calls/DNaseSeq_Spleen_1/macs2_peak_52637
chr8 114087697 114087916 220 5.53 2.10659 1.70115 0.86885 Peak_Calls/DNaseSeq_Spleen_1/macs2_peak_52638
chr8 114094370 114094645 276 7.14 5.56229 3.55824 4.04436 Peak_Calls/DNaseSeq_Spleen_1/macs2_peak_52639
chr8 114095747 114095898 152 2.45 1.88508 1.57921 1.09734 Peak_Calls/DNaseSeq_Spleen_1/macs2_peak_52640
chr8 114097634 114097737 104 2.49 1.63652 1.57791 0.65281 Peak_Calls/DNaseSeq_Spleen_1/macs2_peak_52641
chr8 114100563 114100645 83 4.40 2.53031 2.36155 0.83520 Peak_Calls/DNaseSeq_Spleen_1/macs2_peak_52642
chr8 114106228 114106704 477 13.88 11.01978 4.60462 9.41600 Peak_Calls/DNaseSeq_Spleen_1/macs2_peak_52643
chr8 114119689 114120109 421 23.32 22.83307 7.44958 21.08252 Peak_Calls/DNaseSeq_Spleen_1/macs2_peak_52644
chr8 114149799 114150211 413 12.40 9.76690 4.22680 8.29932 Peak_Calls/DNaseSeq_Spleen_1/macs2_peak_52645
chr8 114167137 114168584 1448 9.18 7.34202 3.63334 5.91486 Peak_Calls/DNaseSeq_Spleen_1/macs2_peak_52646
chr8 114182933 114183229 297 33.71 19.71629 4.63789 17.75833 Peak_Calls/DNaseSeq_Spleen_1/macs2_peak_52647
chr8 114186393 114186611 219 28.01 16.93012 3.95951 15.30666 Peak_Calls/DNaseSeq_Spleen_1/macs2_peak_52648
chr8 114200270 114200357 88 31.10 17.14248 4.30050 15.22102 Peak_Calls/DNaseSeq_Spleen_1/macs2_peak_52649
chr8 114202117 114202277 161 26.05 13.94364 3.68082 12.24129 Peak_Calls/DNaseSeq_Spleen_1/macs2_peak_52650
chr8 114236638 114236726 89 23.53 12.11056 3.36625 10.49458 Peak_Calls/DNaseSeq_Spleen_1/macs2_peak_52651
chr8 114255961 114256177 217 26.91 15.53041 3.80939 13.89418 Peak_Calls/DNaseSeq_Spleen_1/macs2_peak_52652
chr8 114345033 114345534 502 14.14 5.69968 2.16164 4.32368 Peak_Calls/DNaseSeq_Spleen_1/macs2_peak_52653
chr8 114359545 114359733 189 13.23 5.63100 2.08479 4.43512 Peak_Calls/DNaseSeq_Spleen_1/macs2_peak_52654
chr8 114377728 114378538 811 19.80 8.82032 2.64140 7.32881 Peak_Calls/DNaseSeq_Spleen_1/macs2_peak_52655
chr8 114399863 114400859 997 33.17 18.44297 3.61244 16.79065 Peak_Calls/DNaseSeq_Spleen_1/macs2_peak_52656
chr8 114405656 114405798 143 11.36 2.39434 1.49296 1.07704 Peak_Calls/DNaseSeq_Spleen_1/macs2_peak_52657
chr8 114447505 114447705 201 14.46 6.28574 2.37625 4.91260 Peak_Calls/DNaseSeq_Spleen_1/macs2_peak_52658
chr8 114456607 114456688 82 24.98 14.59291 3.83283 12.96575 Peak_Calls/DNaseSeq_Spleen_1/macs2_peak_52659
chr8 114457477 114457954 478 33.23 24.72291 5.03082 23.02867 Peak_Calls/DNaseSeq_Spleen_1/macs2_peak_52660
chr8 114463761 114464823 1063 26.27 18.86645 4.23446 17.20593 Peak_Calls/DNaseSeq_Spleen_1/macs2_peak_52661
chr8 114465141 114465335 195 3.01 2.05292 1.86882 0.91826 Peak_Calls/DNaseSeq_Spleen_1/macs2_peak_52662
chr8 114471184 114471396 213 3.47 2.38643 2.06825 1.17753 Peak_Calls/DNaseSeq_Spleen_1/macs2_peak_52663
chr8 114474894 114474992 99 4.06 2.96503 2.32302 1.75587 Peak_Calls/DNaseSeq_Spleen_1/macs2_peak_52664
chr8 114475306 114475447 142 3.99 1.56956 1.32677 0.64948 Peak_Calls/DNaseSeq_Spleen_1/macs2_peak_52665
chr8 114479997 114480112 116 6.41 2.90384 1.83475 1.79634 Peak_Calls/DNaseSeq_Spleen_1/macs2_peak_52666
chr8 114498207 114498290 84 13.74 6.76482 3.34351 4.93925 Peak_Calls/DNaseSeq_Spleen_1/macs2_peak_52667
chr8 114500428 114500501 74 9.27 5.20585 2.46381 4.02478 Peak_Calls/DNaseSeq_Spleen_1/macs2_peak_52668
chr8 114513814 114514067 254 14.78 9.56444 3.64233 8.11171 Peak_Calls/DNaseSeq_Spleen_1/macs2_peak_52669
chr8 114516006 114516371 366 11.99 6.19581 2.99220 4.60232 Peak_Calls/DNaseSeq_Spleen_1/macs2_peak_52670
chr8 114535096 114535599 504 6.70 2.66922 1.85613 1.39966 Peak_Calls/DNaseSeq_Spleen_1/macs2_peak_52671
chr8 114555465 114555623 159 12.41 5.62611 3.02492 3.82256 Peak_Calls/DNaseSeq_Spleen_1/macs2_peak_52672
chr8 114558665 114559077 413 12.97 8.03406 3.22531 6.65209 Peak_Calls/DNaseSeq_Spleen_1/macs2_peak_52673
chr8 114569898 114570045 148 28.31 21.12810 6.48912 19.03142 Peak_Calls/DNaseSeq_Spleen_1/macs2_peak_52674
chr8 114585343 114585486 144 24.22 19.70663 5.66919 18.04769 Peak_Calls/DNaseSeq_Spleen_1/macs2_peak_52675
chr8 116158767 116159797 1031 14.54 12.36661 5.00306 10.78304 Peak_Calls/DNaseSeq_Spleen_1/macs2_peak_52676
chr8 116180090 116180445 356 17.15 16.88262 7.08416 15.10366 Peak_Calls/DNaseSeq_Spleen_1/macs2_peak_52677
chr8 116605098 116605298 201 1.56 1.18832 1.13618 0.60440 Peak_Calls/DNaseSeq_Spleen_1/macs2_peak_52678
chr8 116657304 116657684 381 5.44 4.07490 2.88438 2.68140 Peak_Calls/DNaseSeq_Spleen_1/macs2_peak_52679
chr8 116963190 116964024 835 14.14 11.88632 4.69749 10.30319 Peak_Calls/DNaseSeq_Spleen_1/macs2_peak_52680
chr8 116976645 116976995 351 9.90 5.36169 2.67126 3.93127 Peak_Calls/DNaseSeq_Spleen_1/macs2_peak_52681
chr8 116984665 116984740 76 27.75 20.93453 6.67446 18.80515 Peak_Calls/DNaseSeq_Spleen_1/macs2_peak_52682
chr8 117065179 117065252 74 45.62 37.54216 10.69332 34.57343 Peak_Calls/DNaseSeq_Spleen_1/macs2_peak_52683
chr8 117153439 117153521 83 32.92 28.49409 7.89262 26.39888 Peak_Calls/DNaseSeq_Spleen_1/macs2_peak_52684
chr8 117187070 117187250 181 37.79 34.97678 9.02910 32.76376 Peak_Calls/DNaseSeq_Spleen_1/macs2_peak_52685
chr8 117295250 117295633 384 46.94 46.53062 11.15950 43.91602 Peak_Calls/DNaseSeq_Spleen_1/macs2_peak_52686
chr8 117325709 117326281 573 45.02 46.80914 10.91407 44.25641 Peak_Calls/DNaseSeq_Spleen_1/macs2_peak_52687
chr8 117327054 117327497 444 15.24 11.49341 4.05801 9.94938 Peak_Calls/DNaseSeq_Spleen_1/macs2_peak_52688
chr8 117329335 117329411 77 8.29 5.03735 2.70538 3.77217 Peak_Calls/DNaseSeq_Spleen_1/macs2_peak_52689
chr8 117339182 117339641 460 9.86 6.31758 3.10784 4.87939 Peak_Calls/DNaseSeq_Spleen_1/macs2_peak_52690
chr8 117340251 117340683 433 11.31 7.53979 3.45031 6.08942 Peak_Calls/DNaseSeq_Spleen_1/macs2_peak_52691
chr8 117349450 117349735 286 4.67 1.96311 1.68348 0.75591 Peak_Calls/DNaseSeq_Spleen_1/macs2_peak_52692
chr8 117351855 117352001 147 6.52 3.44449 2.20210 2.19571 Peak_Calls/DNaseSeq_Spleen_1/macs2_peak_52693
chr8 117393193 117393576 384 9.80 5.86058 3.07009 4.40071 Peak_Calls/DNaseSeq_Spleen_1/macs2_peak_52694
chr8 117399163 117399318 156 8.13 2.98709 1.94756 1.60661 Peak_Calls/DNaseSeq_Spleen_1/macs2_peak_52695
chr8 117403738 117403894 157 7.78 2.41684 1.79837 0.97931 Peak_Calls/DNaseSeq_Spleen_1/macs2_peak_52696
chr8 117404400 117404936 537 8.41 3.35598 1.95757 2.06084 Peak_Calls/DNaseSeq_Spleen_1/macs2_peak_52697
chr8 117406004 117406489 486 20.71 13.05788 4.25000 11.35000 Peak_Calls/DNaseSeq_Spleen_1/macs2_peak_52698
chr8 117412406 117412607 202 14.21 7.08323 3.03007 5.50802 Peak_Calls/DNaseSeq_Spleen_1/macs2_peak_52699
chr8 117432624 117432854 231 8.60 3.80691 2.02603 2.61460 Peak_Calls/DNaseSeq_Spleen_1/macs2_peak_52700
chr8 117433185 117433329 145 10.54 4.67034 2.36153 3.28418 Peak_Calls/DNaseSeq_Spleen_1/macs2_peak_52701
chr8 117457294 117457431 138 14.46 6.82345 3.05344 5.14689 Peak_Calls/DNaseSeq_Spleen_1/macs2_peak_52702
chr8 117495258 117495533 276 16.69 9.49682 3.50353 7.91412 Peak_Calls/DNaseSeq_Spleen_1/macs2_peak_52703
chr8 117497041 117497304 264 20.75 12.83507 4.25469 11.10807 Peak_Calls/DNaseSeq_Spleen_1/macs2_peak_52704
chr8 117510055 117510229 175 16.80 10.37658 3.54861 8.92105 Peak_Calls/DNaseSeq_Spleen_1/macs2_peak_52705
chr8 117588745 117588818 74 19.66 12.84165 4.07837 11.28197 Peak_Calls/DNaseSeq_Spleen_1/macs2_peak_52706
chr8 117594173 117594389 217 20.42 13.56336 4.22019 11.98306 Peak_Calls/DNaseSeq_Spleen_1/macs2_peak_52707
chr8 117619588 117619780 193 20.50 14.59213 4.25572 13.11705 Peak_Calls/DNaseSeq_Spleen_1/macs2_peak_52708
chr8 117634429 117634621 193 29.79 22.45681 5.95744 20.56323 Peak_Calls/DNaseSeq_Spleen_1/macs2_peak_52709
chr8 117683700 117684121 422 36.27 30.05556 7.17656 28.01755 Peak_Calls/DNaseSeq_Spleen_1/macs2_peak_52710
chr8 117712477 117712559 83 42.75 35.53011 8.37066 33.18490 Peak_Calls/DNaseSeq_Spleen_1/macs2_peak_52711
chr8 117713732 117714124 393 13.35 8.00605 3.04004 6.55638 Peak_Calls/DNaseSeq_Spleen_1/macs2_peak_52712
chr8 117752880 117753052 173 3.52 1.66483 1.59379 0.51888 Peak_Calls/DNaseSeq_Spleen_1/macs2_peak_52713
chr8 117757914 117758265 352 5.14 2.16915 1.78057 0.91900 Peak_Calls/DNaseSeq_Spleen_1/macs2_peak_52714
chr8 117800256 117800476 221 6.87 2.45877 1.78565 1.15302 Peak_Calls/DNaseSeq_Spleen_1/macs2_peak_52715
chr8 117921933 117922324 392 8.69 3.61068 2.06131 2.29655 Peak_Calls/DNaseSeq_Spleen_1/macs2_peak_52716
chr8 117924020 117924236 217 12.29 5.75667 2.60952 4.31368 Peak_Calls/DNaseSeq_Spleen_1/macs2_peak_52717
chr8 117935529 117935959 431 23.68 15.11729 4.50302 13.34123 Peak_Calls/DNaseSeq_Spleen_1/macs2_peak_52718
chr8 117938046 117938342 297 19.65 11.80793 3.74034 10.18366 Peak_Calls/DNaseSeq_Spleen_1/macs2_peak_52719
chr8 118231132 118232162 1031 19.06 11.42693 3.78225 9.78940 Peak_Calls/DNaseSeq_Spleen_1/macs2_peak_52720
chr8 118233460 118233552 93 15.74 9.23770 3.43535 7.73308 Peak_Calls/DNaseSeq_Spleen_1/macs2_peak_52721
chr8 118962936 118963073 138 11.72 6.11292 2.73710 4.73119 Peak_Calls/DNaseSeq_Spleen_1/macs2_peak_52722
chr8 118976848 118977181 334 8.35 3.53756 2.09849 2.21701 Peak_Calls/DNaseSeq_Spleen_1/macs2_peak_52723
chr8 118977810 118978036 227 5.84 2.21968 1.64966 1.06041 Peak_Calls/DNaseSeq_Spleen_1/macs2_peak_52724
chr8 119001854 119002174 321 6.36 3.44333 2.40413 2.05262 Peak_Calls/DNaseSeq_Spleen_1/macs2_peak_52725
chr8 119002682 119002848 167 5.98 2.50675 1.87917 1.22526 Peak_Calls/DNaseSeq_Spleen_1/macs2_peak_52726
chr8 119004936 119005032 97 13.76 7.14026 2.73482 5.77731 Peak_Calls/DNaseSeq_Spleen_1/macs2_peak_52727
chr8 119007994 119008266 273 25.70 18.35417 4.76504 16.71697 Peak_Calls/DNaseSeq_Spleen_1/macs2_peak_52728
chr8 119023263 119023340 78 17.54 14.23063 3.45652 13.15223 Peak_Calls/DNaseSeq_Spleen_1/macs2_peak_52729
chr8 119028605 119029085 481 39.29 35.59895 7.10416 33.58265 Peak_Calls/DNaseSeq_Spleen_1/macs2_peak_52730
chr8 119036819 119037101 283 64.39 58.39561 11.29343 55.27320 Peak_Calls/DNaseSeq_Spleen_1/macs2_peak_52731
chr8 119111199 119111800 602 36.67 30.20848 6.62638 28.24023 Peak_Calls/DNaseSeq_Spleen_1/macs2_peak_52732
chr8 119114294 119114672 379 29.43 18.08366 5.31357 15.94850 Peak_Calls/DNaseSeq_Spleen_1/macs2_peak_52733
chr8 119123591 119124077 487 12.98 7.10265 2.62692 5.87498 Peak_Calls/DNaseSeq_Spleen_1/macs2_peak_52734
chr8 119151653 119152162 510 16.43 8.09303 3.13590 6.43113 Peak_Calls/DNaseSeq_Spleen_1/macs2_peak_52735
chr8 119157662 119157991 330 7.78 3.51002 2.16035 2.19449 Peak_Calls/DNaseSeq_Spleen_1/macs2_peak_52736
chr8 119159246 119160271 1026 12.97 8.81050 3.40043 7.43117 Peak_Calls/DNaseSeq_Spleen_1/macs2_peak_52737
chr8 119162008 119162180 173 11.38 6.09139 2.90003 4.58905 Peak_Calls/DNaseSeq_Spleen_1/macs2_peak_52738
chr8 119169424 119169556 133 16.84 11.18528 4.10880 9.60954 Peak_Calls/DNaseSeq_Spleen_1/macs2_peak_52739
chr8 119195597 119195692 96 20.46 13.01569 4.85686 11.07138 Peak_Calls/DNaseSeq_Spleen_1/macs2_peak_52740
chr8 119198017 119198148 132 8.66 5.19978 2.35954 4.14072 Peak_Calls/DNaseSeq_Spleen_1/macs2_peak_52741
chr8 119213799 119214189 391 7.89 3.42741 2.12735 2.08511 Peak_Calls/DNaseSeq_Spleen_1/macs2_peak_52742
chr8 119245269 119245922 654 8.74 4.50563 2.57477 3.05592 Peak_Calls/DNaseSeq_Spleen_1/macs2_peak_52743
chr8 119256370 119257307 938 6.79 4.15919 2.72736 2.73942 Peak_Calls/DNaseSeq_Spleen_1/macs2_peak_52744
chr8 119279526 119279815 290 3.52 2.08561 1.79452 0.99272 Peak_Calls/DNaseSeq_Spleen_1/macs2_peak_52745
chr8 119396798 119396893 96 5.14 2.88329 2.32650 1.42983 Peak_Calls/DNaseSeq_Spleen_1/macs2_peak_52746
chr8 119397612 119397784 173 9.16 6.57739 3.76703 4.94166 Peak_Calls/DNaseSeq_Spleen_1/macs2_peak_52747
chr8 119399743 119400346 604 7.21 4.87948 2.85831 3.51519 Peak_Calls/DNaseSeq_Spleen_1/macs2_peak_52748
chr8 119429287 119429411 125 4.14 1.99532 1.78134 0.75780 Peak_Calls/DNaseSeq_Spleen_1/macs2_peak_52749
chr8 119445100 119446064 965 11.33 7.26409 3.22632 5.80313 Peak_Calls/DNaseSeq_Spleen_1/macs2_peak_52750
chr8 119451934 119452035 102 5.75 3.28920 1.94680 2.30675 Peak_Calls/DNaseSeq_Spleen_1/macs2_peak_52751
chr8 119467106 119467353 248 9.98 5.81288 3.01223 4.36087 Peak_Calls/DNaseSeq_Spleen_1/macs2_peak_52752
chr8 119470554 119470720 167 10.68 6.43301 3.21040 4.95494 Peak_Calls/DNaseSeq_Spleen_1/macs2_peak_52753
chr8 119476423 119476540 118 8.80 5.61100 2.75981 4.41194 Peak_Calls/DNaseSeq_Spleen_1/macs2_peak_52754
chr8 119502507 119503180 674 7.37 4.93166 2.91968 3.52230 Peak_Calls/DNaseSeq_Spleen_1/macs2_peak_52755
chr8 119504136 119504300 165 6.76 6.00019 3.64845 4.62202 Peak_Calls/DNaseSeq_Spleen_1/macs2_peak_52756
chr8 119517135 119517649 515 6.93 4.67344 2.87314 3.34454 Peak_Calls/DNaseSeq_Spleen_1/macs2_peak_52757
chr8 119557418 119557559 142 11.49 8.41792 3.50227 7.15457 Peak_Calls/DNaseSeq_Spleen_1/macs2_peak_52758
chr8 119579166 119579364 199 13.22 11.22309 3.98178 10.05047 Peak_Calls/DNaseSeq_Spleen_1/macs2_peak_52759
chr8 119590977 119591160 184 13.37 11.86430 4.03203 10.74078 Peak_Calls/DNaseSeq_Spleen_1/macs2_peak_52760
chr8 119593785 119593858 74 35.59 32.13345 9.81664 29.68436 Peak_Calls/DNaseSeq_Spleen_1/macs2_peak_52761
chr8 119598286 119598785 500 15.91 12.11285 4.63819 10.47363 Peak_Calls/DNaseSeq_Spleen_1/macs2_peak_52762
chr8 119631499 119631727 229 10.45 6.71238 3.03061 5.38555 Peak_Calls/DNaseSeq_Spleen_1/macs2_peak_52763
chr8 119633797 119633897 101 14.78 11.82165 4.12805 10.53146 Peak_Calls/DNaseSeq_Spleen_1/macs2_peak_52764
chr8 119645191 119645534 344 16.69 12.88773 4.61581 11.30083 Peak_Calls/DNaseSeq_Spleen_1/macs2_peak_52765
chr8 119651166 119651239 74 6.86 4.04489 2.68294 2.61980 Peak_Calls/DNaseSeq_Spleen_1/macs2_peak_52766
chr8 119672515 119672655 141 5.04 3.01390 2.11607 1.88660 Peak_Calls/DNaseSeq_Spleen_1/macs2_peak_52767
chr8 119673781 119674001 221 7.35 5.98773 3.68918 4.46996 Peak_Calls/DNaseSeq_Spleen_1/macs2_peak_52768
chr8 119681541 119681950 410 8.33 8.51941 4.56254 7.03588 Peak_Calls/DNaseSeq_Spleen_1/macs2_peak_52769
chr8 119706907 119707212 306 6.48 6.40036 4.18016 4.88810 Peak_Calls/DNaseSeq_Spleen_1/macs2_peak_52770
chr8 119721974 119722533 560 4.42 3.63633 2.79849 2.22609 Peak_Calls/DNaseSeq_Spleen_1/macs2_peak_52771
chr8 119733016 119733299 284 6.38 5.33775 3.46099 3.91653 Peak_Calls/DNaseSeq_Spleen_1/macs2_peak_52772
chr8 119748570 119748839 270 8.05 6.52366 3.83235 5.01139 Peak_Calls/DNaseSeq_Spleen_1/macs2_peak_52773
chr8 119757018 119757338 321 10.98 9.04737 4.51743 7.52751 Peak_Calls/DNaseSeq_Spleen_1/macs2_peak_52774
chr8 119776637 119776830 194 14.60 13.04525 5.84546 11.35262 Peak_Calls/DNaseSeq_Spleen_1/macs2_peak_52775
chr8 119780119 119780636 518 10.13 8.18683 4.21039 6.68550 Peak_Calls/DNaseSeq_Spleen_1/macs2_peak_52776
chr8 119781195 119781366 172 5.72 3.86697 2.59435 2.61627 Peak_Calls/DNaseSeq_Spleen_1/macs2_peak_52777
chr8 119781741 119782438 698 4.40 2.51447 2.04733 1.26099 Peak_Calls/DNaseSeq_Spleen_1/macs2_peak_52778
chr8 119802113 119802318 206 4.71 2.13809 1.87341 0.79438 Peak_Calls/DNaseSeq_Spleen_1/macs2_peak_52779
chr8 119806126 119806755 630 9.61 7.54501 3.41908 6.26995 Peak_Calls/DNaseSeq_Spleen_1/macs2_peak_52780
chr8 119808904 119809284 381 29.38 31.09144 9.49838 29.11561 Peak_Calls/DNaseSeq_Spleen_1/macs2_peak_52781
chr8 119811857 119812285 429 14.31 13.10420 4.86954 11.68204 Peak_Calls/DNaseSeq_Spleen_1/macs2_peak_52782
chr8 119827576 119827853 278 4.88 2.60381 2.01540 1.35958 Peak_Calls/DNaseSeq_Spleen_1/macs2_peak_52783
chr8 119829390 119829531 142 8.11 3.77073 2.40103 2.29593 Peak_Calls/DNaseSeq_Spleen_1/macs2_peak_52784
chr8 119830684 119830889 206 10.50 6.23252 3.02110 4.81205 Peak_Calls/DNaseSeq_Spleen_1/macs2_peak_52785
chr8 119831279 119831378 100 19.81 16.83766 5.36695 15.31898 Peak_Calls/DNaseSeq_Spleen_1/macs2_peak_52786
chr8 119845957 119846232 276 40.95 42.89992 10.61155 40.45464 Peak_Calls/DNaseSeq_Spleen_1/macs2_peak_52787
chr8 119863685 119863824 140 27.77 28.94909 7.38573 27.26232 Peak_Calls/DNaseSeq_Spleen_1/macs2_peak_52788
chr8 119864179 119864428 250 36.63 36.29938 9.53411 34.10184 Peak_Calls/DNaseSeq_Spleen_1/macs2_peak_52789
chr8 119894256 119894397 142 40.92 34.77889 10.49762 31.96497 Peak_Calls/DNaseSeq_Spleen_1/macs2_peak_52790
chr8 119910195 119910327 133 23.69 19.00665 6.29020 17.12273 Peak_Calls/DNaseSeq_Spleen_1/macs2_peak_52791
chr8 119989214 119989475 262 11.78 7.49800 3.33570 6.00367 Peak_Calls/DNaseSeq_Spleen_1/macs2_peak_52792
chr8 119995221 119995353 133 3.27 2.56896 2.28593 1.21164 Peak_Calls/DNaseSeq_Spleen_1/macs2_peak_52793
chr8 119998955 119999136 182 4.73 3.99919 3.02444 2.56208 Peak_Calls/DNaseSeq_Spleen_1/macs2_peak_52794
chr8 119999592 120000031 440 6.38 5.26619 3.36052 3.81566 Peak_Calls/DNaseSeq_Spleen_1/macs2_peak_52795
chr8 120000662 120000790 129 3.26 2.65740 2.36106 1.25953 Peak_Calls/DNaseSeq_Spleen_1/macs2_peak_52796
chr8 120004158 120004642 485 5.20 4.88848 3.46790 3.39189 Peak_Calls/DNaseSeq_Spleen_1/macs2_peak_52797
chr8 120005881 120005991 111 5.00 4.49859 3.35513 2.92653 Peak_Calls/DNaseSeq_Spleen_1/macs2_peak_52798
chr8 120021924 120023313 1390 6.87 6.84679 3.95354 5.50290 Peak_Calls/DNaseSeq_Spleen_1/macs2_peak_52799
chr8 120041741 120042143 403 15.04 17.19831 7.72657 15.55816 Peak_Calls/DNaseSeq_Spleen_1/macs2_peak_52800
chr8 120050173 120050329 157 3.87 3.14825 2.42939 1.93356 Peak_Calls/DNaseSeq_Spleen_1/macs2_peak_52801
chr8 120051863 120052333 471 6.64 6.27847 3.95790 4.84876 Peak_Calls/DNaseSeq_Spleen_1/macs2_peak_52802
chr8 120056397 120056753 357 11.46 4.71859 2.28050 3.32041 Peak_Calls/DNaseSeq_Spleen_1/macs2_peak_52803
chr8 120060786 120061028 243 14.38 6.51912 2.75078 4.98031 Peak_Calls/DNaseSeq_Spleen_1/macs2_peak_52804
chr8 120067012 120067102 91 12.87 6.00854 2.52731 4.63366 Peak_Calls/DNaseSeq_Spleen_1/macs2_peak_52805
chr8 120067860 120067965 106 14.29 6.76116 2.74934 5.28592 Peak_Calls/DNaseSeq_Spleen_1/macs2_peak_52806
chr8 120071901 120072746 846 9.04 3.34484 1.88102 2.05560 Peak_Calls/DNaseSeq_Spleen_1/macs2_peak_52807
chr8 120101974 120102068 95 10.64 4.85501 2.17768 3.64085 Peak_Calls/DNaseSeq_Spleen_1/macs2_peak_52808
chr8 120150249 120150411 163 14.88 8.38011 2.88433 7.07729 Peak_Calls/DNaseSeq_Spleen_1/macs2_peak_52809
chr8 120170054 120170137 84 18.75 11.86330 3.52745 10.46786 Peak_Calls/DNaseSeq_Spleen_1/macs2_peak_52810
chr8 120197319 120197759 441 28.18 21.36123 5.08927 19.71424 Peak_Calls/DNaseSeq_Spleen_1/macs2_peak_52811
chr8 120296601 120296728 128 41.04 33.12829 7.18982 31.00090 Peak_Calls/DNaseSeq_Spleen_1/macs2_peak_52812
chr8 120300176 120300295 120 29.88 23.89422 5.37837 22.25983 Peak_Calls/DNaseSeq_Spleen_1/macs2_peak_52813
chr8 120305363 120305544 182 46.91 37.57301 8.13107 35.16683 Peak_Calls/DNaseSeq_Spleen_1/macs2_peak_52814
chr8 120325538 120326327 790 18.13 10.80795 3.37158 9.27243 Peak_Calls/DNaseSeq_Spleen_1/macs2_peak_52815
chr8 121354350 121354501 152 13.87 3.60326 1.80757 2.15371 Peak_Calls/DNaseSeq_Spleen_1/macs2_peak_52816
chr8 121375407 121375570 164 16.57 5.64971 2.12376 4.22503 Peak_Calls/DNaseSeq_Spleen_1/macs2_peak_52817
chr8 121748597 121748672 76 13.66 5.78195 1.88949 4.71581 Peak_Calls/DNaseSeq_Spleen_1/macs2_peak_52818
chr8 121835452 121835532 81 22.04 10.40080 2.74058 8.98123 Peak_Calls/DNaseSeq_Spleen_1/macs2_peak_52819
chr8 121868052 121868458 407 36.58 21.94821 4.27933 20.13369 Peak_Calls/DNaseSeq_Spleen_1/macs2_peak_52820
chr8 121871539 121871625 87 52.92 39.13517 6.04819 36.92887 Peak_Calls/DNaseSeq_Spleen_1/macs2_peak_52821
chr8 121877402 121877516 115 54.70 40.31285 6.23011 38.04303 Peak_Calls/DNaseSeq_Spleen_1/macs2_peak_52822
chr8 121904660 121904896 237 66.57 50.67311 7.47459 47.92357 Peak_Calls/DNaseSeq_Spleen_1/macs2_peak_52823
chr8 121908465 121908780 316 57.80 44.03507 6.56065 41.61981 Peak_Calls/DNaseSeq_Spleen_1/macs2_peak_52824
chr8 121918508 121918871 364 55.74 40.76865 6.33265 38.44003 Peak_Calls/DNaseSeq_Spleen_1/macs2_peak_52825
chr8 121936532 121937015 484 59.03 43.76106 6.67935 41.32626 Peak_Calls/DNaseSeq_Spleen_1/macs2_peak_52826
chr8 121940770 121940843 74 62.00 44.38474 6.96434 41.84592 Peak_Calls/DNaseSeq_Spleen_1/macs2_peak_52827
chr8 121947574 121948148 575 28.93 17.57924 3.79320 15.87988 Peak_Calls/DNaseSeq_Spleen_1/macs2_peak_52828
chr8 121948862 121948944 83 17.27 12.55045 4.63937 10.93770 Peak_Calls/DNaseSeq_Spleen_1/macs2_peak_52829
chr8 121949448 121949524 77 21.78 18.16526 5.75252 16.51468 Peak_Calls/DNaseSeq_Spleen_1/macs2_peak_52830
chr8 121952022 121952214 193 35.10 34.10423 9.00208 31.97062 Peak_Calls/DNaseSeq_Spleen_1/macs2_peak_52831
chr8 121961604 121961757 154 24.18 24.45158 6.37465 22.95703 Peak_Calls/DNaseSeq_Spleen_1/macs2_peak_52832
chr8 121964604 121965095 492 44.49 44.85595 11.26225 42.32247 Peak_Calls/DNaseSeq_Spleen_1/macs2_peak_52833
chr8 121970425 121970597 173 35.88 35.52801 9.17569 33.41527 Peak_Calls/DNaseSeq_Spleen_1/macs2_peak_52834
chr8 122008247 122008459 213 32.94 30.78319 8.43209 28.74054 Peak_Calls/DNaseSeq_Spleen_1/macs2_peak_52835
chr8 122013643 122013762 120 28.13 26.37403 7.27625 24.59676 Peak_Calls/DNaseSeq_Spleen_1/macs2_peak_52836
chr8 122020756 122021007 252 27.11 24.48961 7.01772 22.69142 Peak_Calls/DNaseSeq_Spleen_1/macs2_peak_52837
chr8 122069135 122069287 153 20.20 15.41387 5.32133 13.69876 Peak_Calls/DNaseSeq_Spleen_1/macs2_peak_52838
chr8 122069744 122069945 202 15.22 11.47656 4.14244 10.09151 Peak_Calls/DNaseSeq_Spleen_1/macs2_peak_52839
chr8 122082211 122083025 815 9.12 6.99248 3.65412 5.54001 Peak_Calls/DNaseSeq_Spleen_1/macs2_peak_52840
chr8 122087700 122088306 607 19.25 18.46962 7.17620 16.64575 Peak_Calls/DNaseSeq_Spleen_1/macs2_peak_52841
chr8 122093845 122094090 246 9.46 7.39349 3.71059 5.95670 Peak_Calls/DNaseSeq_Spleen_1/macs2_peak_52842
chr8 122098750 122099365 616 13.29 11.86551 4.88882 10.35831 Peak_Calls/DNaseSeq_Spleen_1/macs2_peak_52843
chr8 122109710 122110344 635 5.47 2.86941 2.22582 1.47121 Peak_Calls/DNaseSeq_Spleen_1/macs2_peak_52844
chr8 122118711 122118903 193 7.69 2.68301 1.90430 1.26521 Peak_Calls/DNaseSeq_Spleen_1/macs2_peak_52845
chr8 122128844 122129292 449 10.32 5.01378 2.44598 3.64891 Peak_Calls/DNaseSeq_Spleen_1/macs2_peak_52846
chr8 122200405 122200553 149 18.48 12.04004 4.17149 10.40572 Peak_Calls/DNaseSeq_Spleen_1/macs2_peak_52847
chr8 122202538 122202691 154 31.60 24.57302 6.82838 22.49702 Peak_Calls/DNaseSeq_Spleen_1/macs2_peak_52848
chr8 122210237 122210321 85 25.65 21.12026 5.66315 19.48567 Peak_Calls/DNaseSeq_Spleen_1/macs2_peak_52849
chr8 122223010 122223215 206 38.78 35.73983 8.32957 33.61519 Peak_Calls/DNaseSeq_Spleen_1/macs2_peak_52850
chr8 122241874 122242054 181 37.67 35.77847 8.12064 33.73118 Peak_Calls/DNaseSeq_Spleen_1/macs2_peak_52851
chr8 122267636 122267776 141 42.58 40.84479 9.11087 38.56148 Peak_Calls/DNaseSeq_Spleen_1/macs2_peak_52852
chr8 122302108 122302586 479 27.87 22.90674 6.08418 21.01616 Peak_Calls/DNaseSeq_Spleen_1/macs2_peak_52853
chr8 122303329 122303518 190 11.36 4.20137 2.08555 2.79748 Peak_Calls/DNaseSeq_Spleen_1/macs2_peak_52854
chr8 122306739 122306946 208 31.85 18.90871 4.33112 17.08738 Peak_Calls/DNaseSeq_Spleen_1/macs2_peak_52855
chr8 122307683 122308461 779 34.44 21.84928 4.65997 20.02175 Peak_Calls/DNaseSeq_Spleen_1/macs2_peak_52856
chr8 122322171 122322379 209 33.89 22.84702 4.61108 21.14442 Peak_Calls/DNaseSeq_Spleen_1/macs2_peak_52857
chr8 122322726 122322826 101 37.00 24.68648 4.97990 22.83905 Peak_Calls/DNaseSeq_Spleen_1/macs2_peak_52858
chr8 122325186 122325259 74 39.90 27.97963 5.34743 26.08081 Peak_Calls/DNaseSeq_Spleen_1/macs2_peak_52859
chr8 122330681 122330945 265 40.50 29.55010 5.42673 27.67203 Peak_Calls/DNaseSeq_Spleen_1/macs2_peak_52860
chr8 122335822 122336168 347 34.95 22.07592 4.69391 20.20048 Peak_Calls/DNaseSeq_Spleen_1/macs2_peak_52861
chr8 122336669 122337248 580 30.87 18.51536 4.19550 16.77995 Peak_Calls/DNaseSeq_Spleen_1/macs2_peak_52862
chr8 122350022 122350143 122 24.73 14.56559 3.46688 13.09743 Peak_Calls/DNaseSeq_Spleen_1/macs2_peak_52863
chr8 122354340 122354852 513 13.25 8.14906 3.42974 6.67713 Peak_Calls/DNaseSeq_Spleen_1/macs2_peak_52864
chr8 122362388 122362529 142 16.27 15.46575 6.05410 13.90660 Peak_Calls/DNaseSeq_Spleen_1/macs2_peak_52865
chr8 122364245 122364674 430 11.87 7.30572 3.12293 5.87010 Peak_Calls/DNaseSeq_Spleen_1/macs2_peak_52866
chr8 122367415 122367641 227 22.49 15.84516 4.45680 14.28922 Peak_Calls/DNaseSeq_Spleen_1/macs2_peak_52867
chr8 122385832 122386411 580 13.17 6.08262 2.59929 4.62463 Peak_Calls/DNaseSeq_Spleen_1/macs2_peak_52868
chr8 122434377 122435237 861 16.79 7.47918 2.68701 5.96357 Peak_Calls/DNaseSeq_Spleen_1/macs2_peak_52869
chr8 122450468 122450692 225 14.83 4.97112 2.25517 3.36719 Peak_Calls/DNaseSeq_Spleen_1/macs2_peak_52870
chr8 122451750 122451840 91 11.54 4.02002 2.02843 2.63062 Peak_Calls/DNaseSeq_Spleen_1/macs2_peak_52871
chr8 122468442 122468523 82 20.48 9.02404 3.27281 7.18418 Peak_Calls/DNaseSeq_Spleen_1/macs2_peak_52872
chr8 122470323 122470536 214 22.55 11.25013 3.59267 9.45765 Peak_Calls/DNaseSeq_Spleen_1/macs2_peak_52873
chr8 122471710 122471790 81 25.09 13.21507 3.94221 11.35973 Peak_Calls/DNaseSeq_Spleen_1/macs2_peak_52874
chr8 122502854 122503131 278 24.52 12.68859 3.85790 10.83995 Peak_Calls/DNaseSeq_Spleen_1/macs2_peak_52875
chr8 122573927 122574428 502 15.39 7.73522 2.61891 6.43055 Peak_Calls/DNaseSeq_Spleen_1/macs2_peak_52876
chr8 122595737 122595820 84 13.67 5.86964 2.34873 4.51821 Peak_Calls/DNaseSeq_Spleen_1/macs2_peak_52877
chr8 122602096 122602356 261 9.36 2.92394 1.78736 1.57581 Peak_Calls/DNaseSeq_Spleen_1/macs2_peak_52878
chr8 122625078 122625858 781 13.40 6.64219 2.60160 5.28591 Peak_Calls/DNaseSeq_Spleen_1/macs2_peak_52879
chr8 122637628 122638105 478 16.22 9.33570 3.09750 7.88659 Peak_Calls/DNaseSeq_Spleen_1/macs2_peak_52880
chr8 122701299 122701699 401 12.51 6.92950 2.79961 5.61451 Peak_Calls/DNaseSeq_Spleen_1/macs2_peak_52881
chr8 122702919 122703335 417 9.62 5.33290 2.86630 3.89251 Peak_Calls/DNaseSeq_Spleen_1/macs2_peak_52882
chr8 122737967 122738159 193 6.22 5.01561 2.57166 4.09584 Peak_Calls/DNaseSeq_Spleen_1/macs2_peak_52883
chr8 122749746 122749924 179 13.65 11.27467 4.98777 9.69581 Peak_Calls/DNaseSeq_Spleen_1/macs2_peak_52884
chr8 122788598 122788698 101 12.58 11.04004 4.65439 9.68286 Peak_Calls/DNaseSeq_Spleen_1/macs2_peak_52885
chr8 122792979 122793365 387 16.39 14.15931 5.90056 12.44013 Peak_Calls/DNaseSeq_Spleen_1/macs2_peak_52886
chr8 122800217 122800592 376 9.76 7.39176 3.71239 5.99860 Peak_Calls/DNaseSeq_Spleen_1/macs2_peak_52887
chr8 122801156 122801258 103 6.04 3.90592 2.47754 2.71608 Peak_Calls/DNaseSeq_Spleen_1/macs2_peak_52888
chr8 122805509 122805682 174 4.44 2.65584 2.21925 1.27827 Peak_Calls/DNaseSeq_Spleen_1/macs2_peak_52889
chr8 122812502 122812575 74 3.42 2.05916 1.58570 1.20243 Peak_Calls/DNaseSeq_Spleen_1/macs2_peak_52890
chr8 122824905 122825016 112 3.54 2.12818 1.61714 1.25603 Peak_Calls/DNaseSeq_Spleen_1/macs2_peak_52891
chr8 122831133 122831290 158 4.22 2.28305 1.79599 1.19122 Peak_Calls/DNaseSeq_Spleen_1/macs2_peak_52892
chr8 122836366 122836525 160 2.84 1.95903 1.41347 1.29068 Peak_Calls/DNaseSeq_Spleen_1/macs2_peak_52893
chr8 122843455 122843797 343 7.59 4.54163 2.82003 3.05849 Peak_Calls/DNaseSeq_Spleen_1/macs2_peak_52894
chr8 122845774 122845913 140 6.53 3.56404 2.50582 2.11230 Peak_Calls/DNaseSeq_Spleen_1/macs2_peak_52895
chr8 122846961 122847187 227 11.41 8.67751 4.07636 7.18400 Peak_Calls/DNaseSeq_Spleen_1/macs2_peak_52896
chr8 122851080 122851329 250 19.21 18.02814 6.57287 16.37470 Peak_Calls/DNaseSeq_Spleen_1/macs2_peak_52897
chr8 122856651 122857010 360 12.69 10.29455 4.47499 8.82646 Peak_Calls/DNaseSeq_Spleen_1/macs2_peak_52898
chr8 122859370 122859600 231 6.53 3.83796 2.52383 2.46709 Peak_Calls/DNaseSeq_Spleen_1/macs2_peak_52899
chr8 122873014 122873122 109 4.35 2.91214 2.28426 1.63926 Peak_Calls/DNaseSeq_Spleen_1/macs2_peak_52900
chr8 122888462 122888553 92 9.40 7.18798 4.34831 5.39297 Peak_Calls/DNaseSeq_Spleen_1/macs2_peak_52901
chr8 122892916 122893134 219 9.52 8.49520 4.44788 7.07554 Peak_Calls/DNaseSeq_Spleen_1/macs2_peak_52902
chr8 122914585 122914719 135 12.54 11.87018 5.69899 10.27192 Peak_Calls/DNaseSeq_Spleen_1/macs2_peak_52903
chr8 122928586 122928664 79 10.68 8.74365 4.90837 6.95272 Peak_Calls/DNaseSeq_Spleen_1/macs2_peak_52904
chr8 122931517 122932000 484 4.41 3.32548 2.52874 2.05364 Peak_Calls/DNaseSeq_Spleen_1/macs2_peak_52905
chr8 122941059 122941203 145 2.60 2.06446 1.92960 0.90228 Peak_Calls/DNaseSeq_Spleen_1/macs2_peak_52906
chr8 122960480 122960840 361 3.61 1.53159 1.42600 0.60856 Peak_Calls/DNaseSeq_Spleen_1/macs2_peak_52907
chr8 122980933 122981016 84 9.42 1.67064 1.14539 0.65920 Peak_Calls/DNaseSeq_Spleen_1/macs2_peak_52908
chr8 122987776 122988135 360 14.96 2.88754 1.49313 1.53956 Peak_Calls/DNaseSeq_Spleen_1/macs2_peak_52909
chr8 123010909 123011430 522 28.62 10.19717 2.48469 8.58099 Peak_Calls/DNaseSeq_Spleen_1/macs2_peak_52910
chr8 123011763 123012508 746 34.77 14.75310 2.94315 13.07410 Peak_Calls/DNaseSeq_Spleen_1/macs2_peak_52911
chr8 123013123 123013582 460 46.50 25.48338 3.82819 23.67069 Peak_Calls/DNaseSeq_Spleen_1/macs2_peak_52912
chr8 123014711 123014818 108 38.48 21.31337 3.26299 19.78027 Peak_Calls/DNaseSeq_Spleen_1/macs2_peak_52913
chr8 123026366 123026549 184 51.97 26.98567 4.18084 24.93670 Peak_Calls/DNaseSeq_Spleen_1/macs2_peak_52914
chr8 123030614 123030691 78 46.23 21.86931 3.73861 19.90307 Peak_Calls/DNaseSeq_Spleen_1/macs2_peak_52915
chr8 123053218 123053405 188 34.59 15.71122 2.92345 14.12977 Peak_Calls/DNaseSeq_Spleen_1/macs2_peak_52916
chr8 123059045 123059128 84 39.76 16.84108 3.24715 14.98394 Peak_Calls/DNaseSeq_Spleen_1/macs2_peak_52917
chr8 123061209 123061646 438 29.34 10.43927 2.47728 8.83589 Peak_Calls/DNaseSeq_Spleen_1/macs2_peak_52918
chr8 123062477 123063045 569 21.62 5.58533 1.86142 4.10663 Peak_Calls/DNaseSeq_Spleen_1/macs2_peak_52919
chr8 123068155 123068495 341 14.05 2.22869 1.31046 0.97876 Peak_Calls/DNaseSeq_Spleen_1/macs2_peak_52920
chr8 123087731 123088214 484 13.23 2.17160 1.27158 0.98676 Peak_Calls/DNaseSeq_Spleen_1/macs2_peak_52921
chr8 123094353 123094436 84 11.48 1.81103 1.17117 0.72898 Peak_Calls/DNaseSeq_Spleen_1/macs2_peak_52922
chr8 123095591 123095739 149 14.44 2.30329 1.33516 1.02770 Peak_Calls/DNaseSeq_Spleen_1/macs2_peak_52923
chr8 123096289 123096793 505 17.99 4.19476 1.60111 2.87896 Peak_Calls/DNaseSeq_Spleen_1/macs2_peak_52924
chr8 123112897 123113577 681 15.57 3.52968 1.57037 2.21355 Peak_Calls/DNaseSeq_Spleen_1/macs2_peak_52925
chr8 123119965 123120153 189 10.84 2.68085 1.69725 1.26681 Peak_Calls/DNaseSeq_Spleen_1/macs2_peak_52926
chr8 123123536 123123684 149 3.58 2.46504 2.17233 1.15484 Peak_Calls/DNaseSeq_Spleen_1/macs2_peak_52927
chr8 123131891 123132254 364 2.96 1.99886 1.82533 0.89080 Peak_Calls/DNaseSeq_Spleen_1/macs2_peak_52928
chr8 123142111 123142234 124 4.94 3.25077 2.24775 2.12346 Peak_Calls/DNaseSeq_Spleen_1/macs2_peak_52929
chr8 123158393 123158649 257 12.47 9.31147 4.87346 7.44295 Peak_Calls/DNaseSeq_Spleen_1/macs2_peak_52930
chr8 123191586 123192370 785 13.18 9.31714 4.27012 7.71300 Peak_Calls/DNaseSeq_Spleen_1/macs2_peak_52931
chr8 123202456 123202626 171 11.77 4.18826 1.96854 2.87679 Peak_Calls/DNaseSeq_Spleen_1/macs2_peak_52932
chr8 123204464 123204537 74 8.09 2.23685 1.47998 1.07619 Peak_Calls/DNaseSeq_Spleen_1/macs2_peak_52933
chr8 123207574 123207807 234 15.48 7.94408 2.49490 6.66977 Peak_Calls/DNaseSeq_Spleen_1/macs2_peak_52934
chr8 123218297 123218370 74 47.04 31.71049 6.65067 29.31634 Peak_Calls/DNaseSeq_Spleen_1/macs2_peak_52935
chr8 123220350 123220482 133 41.34 27.40454 5.90897 25.23038 Peak_Calls/DNaseSeq_Spleen_1/macs2_peak_52936
chr8 123225680 123226353 674 18.00 9.16202 2.80094 7.71656 Peak_Calls/DNaseSeq_Spleen_1/macs2_peak_52937
chr8 123239225 123239501 277 28.02 17.34631 4.16135 15.68479 Peak_Calls/DNaseSeq_Spleen_1/macs2_peak_52938
chr8 123240447 123240546 100 39.67 23.97562 5.64501 21.69341 Peak_Calls/DNaseSeq_Spleen_1/macs2_peak_52939
chr8 123248809 123249771 963 12.83 6.67216 2.59760 5.24125 Peak_Calls/DNaseSeq_Spleen_1/macs2_peak_52940
chr8 123259869 123260567 699 10.13 5.27829 2.67708 3.86175 Peak_Calls/DNaseSeq_Spleen_1/macs2_peak_52941
chr8 123268480 123268603 124 11.72 5.96309 2.97897 4.37425 Peak_Calls/DNaseSeq_Spleen_1/macs2_peak_52942
chr8 123269992 123270692 701 11.82 7.24535 3.27589 5.72120 Peak_Calls/DNaseSeq_Spleen_1/macs2_peak_52943
chr8 123276121 123276334 214 19.30 14.63869 5.24402 12.92167 Peak_Calls/DNaseSeq_Spleen_1/macs2_peak_52944
chr8 123282029 123282107 79 17.80 13.58825 4.88026 11.99589 Peak_Calls/DNaseSeq_Spleen_1/macs2_peak_52945
chr8 123283883 123284927 1045 9.79 4.96385 2.59840 3.51464 Peak_Calls/DNaseSeq_Spleen_1/macs2_peak_52946
chr8 123298631 123298758 128 18.16 11.88642 4.08577 10.30560 Peak_Calls/DNaseSeq_Spleen_1/macs2_peak_52947
chr8 123301177 123301336 160 26.27 19.54918 5.73015 17.68771 Peak_Calls/DNaseSeq_Spleen_1/macs2_peak_52948
chr8 123310671 123310965 295 37.18 32.56073 7.96533 30.43213 Peak_Calls/DNaseSeq_Spleen_1/macs2_peak_52949
chr8 123320251 123320551 301 39.12 37.85701 8.39578 35.73603 Peak_Calls/DNaseSeq_Spleen_1/macs2_peak_52950
chr8 123321352 123321614 263 46.76 44.73816 9.93423 42.25077 Peak_Calls/DNaseSeq_Spleen_1/macs2_peak_52951
chr8 123322486 123322612 127 54.98 54.64223 11.60338 51.71598 Peak_Calls/DNaseSeq_Spleen_1/macs2_peak_52952
chr8 123331663 123331929 267 52.04 49.78712 11.00638 47.02894 Peak_Calls/DNaseSeq_Spleen_1/macs2_peak_52953
chr8 123335027 123335100 74 23.31 19.90504 5.20845 18.44560 Peak_Calls/DNaseSeq_Spleen_1/macs2_peak_52954
chr8 123345418 123345573 156 26.37 19.88341 5.77161 18.02785 Peak_Calls/DNaseSeq_Spleen_1/macs2_peak_52955
chr8 123352021 123352571 551 15.10 9.16366 3.48793 7.68124 Peak_Calls/DNaseSeq_Spleen_1/macs2_peak_52956
chr8 123413202 123413370 169 12.78 6.66337 2.99361 5.13962 Peak_Calls/DNaseSeq_Spleen_1/macs2_peak_52957
chr8 123616579 123616899 321 6.01 2.59839 1.66854 1.56472 Peak_Calls/DNaseSeq_Spleen_1/macs2_peak_52958
chr8 123628102 123628179 78 7.54 2.89090 2.06623 1.40854 Peak_Calls/DNaseSeq_Spleen_1/macs2_peak_52959
chr8 123632072 123632548 477 18.56 16.30806 5.14596 14.59671 Peak_Calls/DNaseSeq_Spleen_1/macs2_peak_52960
chr8 123635219 123635310 92 45.43 45.89011 10.56495 43.38287 Peak_Calls/DNaseSeq_Spleen_1/macs2_peak_52961
chr8 123637137 123637608 472 18.62 15.06425 4.57711 13.47846 Peak_Calls/DNaseSeq_Spleen_1/macs2_peak_52962
chr8 123639896 123640071 176 8.89 4.12216 2.35675 2.72561 Peak_Calls/DNaseSeq_Spleen_1/macs2_peak_52963
chr8 123824607 123824795 189 13.42 7.27685 3.33834 5.63349 Peak_Calls/DNaseSeq_Spleen_1/macs2_peak_52964
chr8 123986025 123986126 102 7.80 4.07028 2.15903 2.94131 Peak_Calls/DNaseSeq_Spleen_1/macs2_peak_52965
chr8 124037369 124037600 232 9.69 3.83085 2.41337 2.17170 Peak_Calls/DNaseSeq_Spleen_1/macs2_peak_52966
chr8 124071138 124071285 148 9.58 4.72715 2.37000 3.43153 Peak_Calls/DNaseSeq_Spleen_1/macs2_peak_52967
chr8 124102630 124103379 750 36.25 32.51758 7.81032 30.38986 Peak_Calls/DNaseSeq_Spleen_1/macs2_peak_52968
chr8 124104511 124104610 100 18.42 12.36281 4.17415 10.79900 Peak_Calls/DNaseSeq_Spleen_1/macs2_peak_52969
chr8 124109159 124109710 552 12.82 7.66303 3.09503 6.20904 Peak_Calls/DNaseSeq_Spleen_1/macs2_peak_52970
chr8 124114139 124114888 750 46.93 43.38332 8.74032 40.95720 Peak_Calls/DNaseSeq_Spleen_1/macs2_peak_52971
chr8 124115336 124115446 111 42.75 37.11518 7.98449 34.90841 Peak_Calls/DNaseSeq_Spleen_1/macs2_peak_52972
chr8 124121452 124121734 283 62.56 50.11896 11.37479 46.84011 Peak_Calls/DNaseSeq_Spleen_1/macs2_peak_52973
chr8 124122903 124123061 159 41.18 33.38318 7.67716 31.15231 Peak_Calls/DNaseSeq_Spleen_1/macs2_peak_52974
chr8 124126880 124127043 164 28.94 21.05463 5.50837 19.22392 Peak_Calls/DNaseSeq_Spleen_1/macs2_peak_52975
chr8 124174508 124174751 244 15.20 8.73274 3.09720 7.34775 Peak_Calls/DNaseSeq_Spleen_1/macs2_peak_52976
chr8 124209547 124209620 74 18.39 8.94151 3.57851 7.06183 Peak_Calls/DNaseSeq_Spleen_1/macs2_peak_52977
chr8 124260171 124260287 117 5.77 2.79993 1.49822 1.99151 Peak_Calls/DNaseSeq_Spleen_1/macs2_peak_52978
chr8 124275490 124275573 84 8.56 3.73377 1.93371 2.59540 Peak_Calls/DNaseSeq_Spleen_1/macs2_peak_52979
chr8 124316222 124316403 182 11.42 4.64749 2.37939 3.15704 Peak_Calls/DNaseSeq_Spleen_1/macs2_peak_52980
chr8 124353369 124353931 563 15.65 10.04700 3.59787 8.49251 Peak_Calls/DNaseSeq_Spleen_1/macs2_peak_52981
chr8 124356571 124356774 204 32.79 30.05318 7.12660 28.20361 Peak_Calls/DNaseSeq_Spleen_1/macs2_peak_52982
chr8 124365403 124365477 75 23.41 21.23025 5.23866 19.83468 Peak_Calls/DNaseSeq_Spleen_1/macs2_peak_52983
chr8 124373996 124374258 263 36.86 33.01978 7.91660 30.96364 Peak_Calls/DNaseSeq_Spleen_1/macs2_peak_52984
chr8 124374774 124375312 539 29.07 23.56672 6.30704 21.67728 Peak_Calls/DNaseSeq_Spleen_1/macs2_peak_52985
chr8 124422552 124422705 154 15.84 9.62404 3.61797 8.09396 Peak_Calls/DNaseSeq_Spleen_1/macs2_peak_52986
chr8 124430497 124430657 161 13.74 8.14041 3.20433 6.73692 Peak_Calls/DNaseSeq_Spleen_1/macs2_peak_52987
chr8 124431488 124432029 542 15.30 8.38549 2.98900 6.86130 Peak_Calls/DNaseSeq_Spleen_1/macs2_peak_52988
chr8 124433766 124433861 96 37.20 28.99521 5.77025 27.16171 Peak_Calls/DNaseSeq_Spleen_1/macs2_peak_52989
chr8 124449633 124449795 163 29.73 22.06664 4.70878 20.48827 Peak_Calls/DNaseSeq_Spleen_1/macs2_peak_52990
chr8 124451369 124451477 109 26.30 17.73239 4.20175 16.19216 Peak_Calls/DNaseSeq_Spleen_1/macs2_peak_52991
chr8 124458590 124458788 199 36.77 23.37438 5.62710 21.21745 Peak_Calls/DNaseSeq_Spleen_1/macs2_peak_52992
chr8 124471678 124471858 181 26.50 15.82370 4.18820 14.08990 Peak_Calls/DNaseSeq_Spleen_1/macs2_peak_52993
chr8 124473752 124474637 886 36.44 27.72801 5.64226 25.78570 Peak_Calls/DNaseSeq_Spleen_1/macs2_peak_52994
chr8 124501997 124502070 74 15.30 6.60671 2.57225 5.13582 Peak_Calls/DNaseSeq_Spleen_1/macs2_peak_52995
chr8 124783409 124783490 82 6.38 2.09969 1.35509 1.15532 Peak_Calls/DNaseSeq_Spleen_1/macs2_peak_52996
chr8 124793307 124793572 266 14.46 5.44215 2.42406 3.87424 Peak_Calls/DNaseSeq_Spleen_1/macs2_peak_52997
chr8 124797115 124797351 237 7.45 2.66998 1.80773 1.41942 Peak_Calls/DNaseSeq_Spleen_1/macs2_peak_52998
chr8 124805173 124806078 906 10.14 10.25605 4.85976 8.73135 Peak_Calls/DNaseSeq_Spleen_1/macs2_peak_52999
chr8 124808201 124808304 104 10.55 9.90403 5.14174 8.36942 Peak_Calls/DNaseSeq_Spleen_1/macs2_peak_53000
chr8 124808879 124809103 225 8.34 7.41911 4.16223 5.90566 Peak_Calls/DNaseSeq_Spleen_1/macs2_peak_53001
chr8 124809757 124809970 214 3.27 2.65914 2.33728 1.30129 Peak_Calls/DNaseSeq_Spleen_1/macs2_peak_53002
chr8 124823597 124823670 74 2.63 2.36216 2.02931 1.33163 Peak_Calls/DNaseSeq_Spleen_1/macs2_peak_53003
chr8 124838941 124839099 159 2.78 1.97819 1.83061 0.86521 Peak_Calls/DNaseSeq_Spleen_1/macs2_peak_53004
chr8 124847739 124848217 479 4.12 2.11864 1.76398 0.99305 Peak_Calls/DNaseSeq_Spleen_1/macs2_peak_53005
chr8 124857019 124857305 287 12.38 9.86778 4.36733 8.35904 Peak_Calls/DNaseSeq_Spleen_1/macs2_peak_53006
chr8 124869704 124869777 74 17.79 16.75470 6.10089 15.21813 Peak_Calls/DNaseSeq_Spleen_1/macs2_peak_53007
chr8 124893684 124893774 91 29.97 29.69633 9.93347 27.47097 Peak_Calls/DNaseSeq_Spleen_1/macs2_peak_53008
chr8 124900214 124900783 570 13.66 11.55794 4.78068 9.98775 Peak_Calls/DNaseSeq_Spleen_1/macs2_peak_53009
chr8 124953973 124954459 487 16.37 10.44649 3.28927 8.95302 Peak_Calls/DNaseSeq_Spleen_1/macs2_peak_53010
chr8 124956342 124957369 1028 33.04 25.10255 5.68104 23.21981 Peak_Calls/DNaseSeq_Spleen_1/macs2_peak_53011
chr8 124967266 124967755 490 20.44 12.62531 3.65233 11.02429 Peak_Calls/DNaseSeq_Spleen_1/macs2_peak_53012
chr8 124968300 124968629 330 5.83 3.81063 2.68112 2.45422 Peak_Calls/DNaseSeq_Spleen_1/macs2_peak_53013
chr8 124983979 124984066 88 4.79 3.85122 2.92261 2.40778 Peak_Calls/DNaseSeq_Spleen_1/macs2_peak_53014
chr8 124984556 124984902 347 5.41 4.55363 3.22624 3.08708 Peak_Calls/DNaseSeq_Spleen_1/macs2_peak_53015
chr8 124987935 124988538 604 4.41 3.23100 2.57477 1.84160 Peak_Calls/DNaseSeq_Spleen_1/macs2_peak_53016
chr8 124997829 124998389 561 14.98 9.93639 3.90461 8.39220 Peak_Calls/DNaseSeq_Spleen_1/macs2_peak_53017
chr8 124999887 125000306 420 8.36 4.21389 2.35038 2.88775 Peak_Calls/DNaseSeq_Spleen_1/macs2_peak_53018
chr8 125021932 125022204 273 23.69 14.00483 5.74072 11.47901 Peak_Calls/DNaseSeq_Spleen_1/macs2_peak_53019
chr8 125024876 125025141 266 23.41 18.50937 5.79657 16.69376 Peak_Calls/DNaseSeq_Spleen_1/macs2_peak_53020
chr8 125071673 125072191 519 31.78 29.76712 7.76329 27.67541 Peak_Calls/DNaseSeq_Spleen_1/macs2_peak_53021
chr8 125075235 125075678 444 5.16 4.76302 3.26363 3.34708 Peak_Calls/DNaseSeq_Spleen_1/macs2_peak_53022
chr8 125080486 125080959 474 7.50 6.86719 4.04957 5.32632 Peak_Calls/DNaseSeq_Spleen_1/macs2_peak_53023
chr8 125085224 125085364 141 6.09 5.68697 3.96661 4.06549 Peak_Calls/DNaseSeq_Spleen_1/macs2_peak_53024
chr8 125091468 125092426 959 7.85 6.99267 3.74659 5.59808 Peak_Calls/DNaseSeq_Spleen_1/macs2_peak_53025
chr8 125100483 125101034 552 9.48 8.24382 4.42652 6.71192 Peak_Calls/DNaseSeq_Spleen_1/macs2_peak_53026
chr8 125129407 125129546 140 9.10 7.09917 4.25284 5.39793 Peak_Calls/DNaseSeq_Spleen_1/macs2_peak_53027
chr8 125134690 125135868 1179 5.11 4.07148 2.78843 2.79633 Peak_Calls/DNaseSeq_Spleen_1/macs2_peak_53028
chr8 125141952 125142214 263 16.32 15.21045 6.33594 13.51270 Peak_Calls/DNaseSeq_Spleen_1/macs2_peak_53029
chr8 125189267 125189340 74 14.12 11.69385 5.52776 9.90805 Peak_Calls/DNaseSeq_Spleen_1/macs2_peak_53030
chr8 125190458 125191104 647 11.64 8.97159 4.63748 7.26582 Peak_Calls/DNaseSeq_Spleen_1/macs2_peak_53031
chr8 125202500 125202883 384 6.90 4.58956 2.94407 3.16010 Peak_Calls/DNaseSeq_Spleen_1/macs2_peak_53032
chr8 125224558 125224850 293 5.28 3.31672 2.35429 2.04903 Peak_Calls/DNaseSeq_Spleen_1/macs2_peak_53033
chr8 125225635 125226493 859 33.04 31.56261 8.58269 29.39521 Peak_Calls/DNaseSeq_Spleen_1/macs2_peak_53034
chr8 125233802 125233890 89 49.53 51.18998 12.64098 48.39382 Peak_Calls/DNaseSeq_Spleen_1/macs2_peak_53035
chr8 125245109 125245235 127 50.44 53.68745 12.87954 50.80931 Peak_Calls/DNaseSeq_Spleen_1/macs2_peak_53036
chr8 125263206 125263581 376 35.59 36.91963 9.23681 34.69883 Peak_Calls/DNaseSeq_Spleen_1/macs2_peak_53037
chr8 125287362 125287484 123 22.42 17.18052 5.93401 15.28827 Peak_Calls/DNaseSeq_Spleen_1/macs2_peak_53038
chr8 125293271 125293413 143 11.53 8.45205 3.31125 7.27534 Peak_Calls/DNaseSeq_Spleen_1/macs2_peak_53039
chr8 125299288 125299655 368 7.99 4.29888 2.39592 2.99908 Peak_Calls/DNaseSeq_Spleen_1/macs2_peak_53040
chr8 125354351 125354556 206 5.42 5.52677 3.58857 4.17598 Peak_Calls/DNaseSeq_Spleen_1/macs2_peak_53041
chr8 125358985 125359169 185 3.67 3.24999 2.61156 1.91135 Peak_Calls/DNaseSeq_Spleen_1/macs2_peak_53042
chr8 125372133 125372222 90 5.56 4.77702 3.66579 2.96094 Peak_Calls/DNaseSeq_Spleen_1/macs2_peak_53043
chr8 125389493 125389629 137 1.65 1.43341 1.48093 0.52598 Peak_Calls/DNaseSeq_Spleen_1/macs2_peak_53044
chr8 125394227 125394689 463 7.23 3.88908 2.53588 2.43125 Peak_Calls/DNaseSeq_Spleen_1/macs2_peak_53045
chr8 125397052 125397319 268 8.84 4.93446 2.79703 3.47620 Peak_Calls/DNaseSeq_Spleen_1/macs2_peak_53046
chr8 125428406 125428645 240 6.06 2.67721 2.03749 1.29354 Peak_Calls/DNaseSeq_Spleen_1/macs2_peak_53047
chr8 125430359 125430873 515 10.55 6.52854 3.25313 5.00960 Peak_Calls/DNaseSeq_Spleen_1/macs2_peak_53048
chr8 125441886 125442206 321 4.68 2.20086 1.70508 1.09495 Peak_Calls/DNaseSeq_Spleen_1/macs2_peak_53049
chr8 125446987 125447098 112 8.61 3.85289 2.66973 2.08443 Peak_Calls/DNaseSeq_Spleen_1/macs2_peak_53050
chr8 125450830 125450903 74 5.50 2.26208 1.87864 0.88895 Peak_Calls/DNaseSeq_Spleen_1/macs2_peak_53051
chr8 125452782 125453083 302 9.91 6.02976 3.07631 4.56531 Peak_Calls/DNaseSeq_Spleen_1/macs2_peak_53052
chr8 125461391 125461861 471 9.68 5.62620 2.86431 4.20051 Peak_Calls/DNaseSeq_Spleen_1/macs2_peak_53053
chr8 125462551 125462787 237 10.30 4.76177 2.41423 3.34822 Peak_Calls/DNaseSeq_Spleen_1/macs2_peak_53054
chr8 125466815 125466916 102 17.51 10.44444 3.79496 8.81548 Peak_Calls/DNaseSeq_Spleen_1/macs2_peak_53055
chr8 125476915 125477319 405 26.80 19.46328 5.60296 17.59123 Peak_Calls/DNaseSeq_Spleen_1/macs2_peak_53056
chr8 125478474 125478566 93 29.92 23.94461 6.23510 22.09965 Peak_Calls/DNaseSeq_Spleen_1/macs2_peak_53057
chr8 125491317 125491497 181 47.25 38.76305 9.53866 36.08618 Peak_Calls/DNaseSeq_Spleen_1/macs2_peak_53058
chr8 125503972 125504087 116 39.91 33.58622 8.14529 31.33896 Peak_Calls/DNaseSeq_Spleen_1/macs2_peak_53059
chr8 125510796 125510972 177 32.88 29.43083 6.81601 27.61325 Peak_Calls/DNaseSeq_Spleen_1/macs2_peak_53060
chr8 125512907 125513185 279 39.37 34.49106 8.03855 32.34188 Peak_Calls/DNaseSeq_Spleen_1/macs2_peak_53061
chr8 125513674 125514053 380 26.21 20.61433 5.50084 18.93534 Peak_Calls/DNaseSeq_Spleen_1/macs2_peak_53062
chr8 125524133 125524739 607 11.62 5.77513 2.62405 4.33542 Peak_Calls/DNaseSeq_Spleen_1/macs2_peak_53063
chr8 125539077 125539221 145 6.43 2.33131 1.57704 1.22560 Peak_Calls/DNaseSeq_Spleen_1/macs2_peak_53064
chr8 125544062 125544267 206 20.52 12.80632 3.90303 11.22467 Peak_Calls/DNaseSeq_Spleen_1/macs2_peak_53065
chr8 125549568 125550204 637 11.38 5.69283 2.54625 4.23495 Peak_Calls/DNaseSeq_Spleen_1/macs2_peak_53066
chr8 125551792 125551890 99 6.08 4.11298 2.69224 2.80926 Peak_Calls/DNaseSeq_Spleen_1/macs2_peak_53067
chr8 125556704 125557135 432 6.89 5.23729 3.27104 3.83140 Peak_Calls/DNaseSeq_Spleen_1/macs2_peak_53068
chr8 125558102 125558418 317 11.21 5.33604 2.65795 3.80892 Peak_Calls/DNaseSeq_Spleen_1/macs2_peak_53069
chr8 125560996 125561155 160 8.54 3.51306 2.12237 2.12855 Peak_Calls/DNaseSeq_Spleen_1/macs2_peak_53070
chr8 125564922 125565199 278 20.52 14.19124 4.57486 12.52614 Peak_Calls/DNaseSeq_Spleen_1/macs2_peak_53071
chr8 125566123 125566753 631 21.15 14.94782 4.70373 13.23626 Peak_Calls/DNaseSeq_Spleen_1/macs2_peak_53072
chr8 125568072 125568192 121 28.35 24.38964 6.22837 22.68439 Peak_Calls/DNaseSeq_Spleen_1/macs2_peak_53073
chr8 125575327 125575621 295 33.88 27.21245 7.29280 25.07486 Peak_Calls/DNaseSeq_Spleen_1/macs2_peak_53074
chr8 125588717 125589664 948 11.05 7.77354 3.48596 6.34275 Peak_Calls/DNaseSeq_Spleen_1/macs2_peak_53075
chr8 125625835 125626536 702 8.88 5.55037 2.86952 4.14373 Peak_Calls/DNaseSeq_Spleen_1/macs2_peak_53076
chr8 125629928 125630034 107 4.59 2.28196 1.86867 1.05728 Peak_Calls/DNaseSeq_Spleen_1/macs2_peak_53077
chr8 125634626 125634961 336 3.99 3.53853 2.77241 2.16361 Peak_Calls/DNaseSeq_Spleen_1/macs2_peak_53078
chr8 125686684 125687232 549 10.47 8.15853 4.03629 6.66609 Peak_Calls/DNaseSeq_Spleen_1/macs2_peak_53079
chr8 125714806 125714889 84 10.10 7.54620 3.96520 6.02505 Peak_Calls/DNaseSeq_Spleen_1/macs2_peak_53080
chr8 125726377 125726519 143 4.34 2.88782 1.99471 1.91298 Peak_Calls/DNaseSeq_Spleen_1/macs2_peak_53081
chr8 125727591 125727774 184 6.60 4.03554 2.72594 2.55711 Peak_Calls/DNaseSeq_Spleen_1/macs2_peak_53082
chr8 125736455 125736964 510 7.88 4.73664 2.77638 3.33435 Peak_Calls/DNaseSeq_Spleen_1/macs2_peak_53083
chr8 125748507 125748992 486 23.88 16.61954 5.02087 14.82275 Peak_Calls/DNaseSeq_Spleen_1/macs2_peak_53084
chr8 125759989 125760345 357 36.91 32.58977 7.59051 30.52282 Peak_Calls/DNaseSeq_Spleen_1/macs2_peak_53085
chr8 125778034 125778826 793 42.06 36.87354 8.51225 34.58758 Peak_Calls/DNaseSeq_Spleen_1/macs2_peak_53086
chr8 125807027 125807160 134 22.19 15.29694 4.68228 13.61324 Peak_Calls/DNaseSeq_Spleen_1/macs2_peak_53087
chr8 125807920 125808201 282 16.98 9.70524 3.65528 8.05704 Peak_Calls/DNaseSeq_Spleen_1/macs2_peak_53088
chr8 125842379 125842860 482 8.47 4.89739 2.84684 3.51313 Peak_Calls/DNaseSeq_Spleen_1/macs2_peak_53089
chr8 125843676 125843914 239 6.34 6.25871 3.87020 4.86452 Peak_Calls/DNaseSeq_Spleen_1/macs2_peak_53090
chr8 125847474 125847547 74 4.84 3.18284 2.37161 1.92146 Peak_Calls/DNaseSeq_Spleen_1/macs2_peak_53091
chr8 125856408 125856865 458 5.97 4.24467 2.76571 2.96861 Peak_Calls/DNaseSeq_Spleen_1/macs2_peak_53092
chr8 125885220 125885495 276 5.73 3.59714 2.65986 2.11572 Peak_Calls/DNaseSeq_Spleen_1/macs2_peak_53093
chr8 125897322 125898467 1146 5.92 5.33470 3.40027 3.91740 Peak_Calls/DNaseSeq_Spleen_1/macs2_peak_53094
chr8 125908897 125909379 483 13.96 13.51604 6.32745 11.80251 Peak_Calls/DNaseSeq_Spleen_1/macs2_peak_53095
chr8 125928621 125928805 185 10.24 3.84401 2.15113 2.39814 Peak_Calls/DNaseSeq_Spleen_1/macs2_peak_53096
chr8 125930699 125930954 256 7.71 2.90622 1.75201 1.73772 Peak_Calls/DNaseSeq_Spleen_1/macs2_peak_53097
chr8 125935301 125935441 141 13.56 5.81481 2.71420 4.19661 Peak_Calls/DNaseSeq_Spleen_1/macs2_peak_53098
chr8 125936468 125936808 341 10.27 4.40705 2.18348 3.09774 Peak_Calls/DNaseSeq_Spleen_1/macs2_peak_53099
chr8 125940012 125940115 104 21.47 13.00368 4.11509 11.29864 Peak_Calls/DNaseSeq_Spleen_1/macs2_peak_53100
chr8 125946472 125946592 121 23.92 16.50208 4.57292 14.87585 Peak_Calls/DNaseSeq_Spleen_1/macs2_peak_53101
chr8 125966779 125967372 594 38.81 33.02507 7.15910 30.94179 Peak_Calls/DNaseSeq_Spleen_1/macs2_peak_53102
chr8 126001539 126002553 1015 14.59 10.93529 4.00790 9.43649 Peak_Calls/DNaseSeq_Spleen_1/macs2_peak_53103
chr8 126042573 126042939 367 7.72 3.89245 2.28909 2.58492 Peak_Calls/DNaseSeq_Spleen_1/macs2_peak_53104
chr8 126152170 126153239 1070 13.85 9.02932 3.68140 7.54574 Peak_Calls/DNaseSeq_Spleen_1/macs2_peak_53105
chr8 126167827 126167903 77 17.21 11.90773 4.46311 10.26604 Peak_Calls/DNaseSeq_Spleen_1/macs2_peak_53106
chr8 126314089 126314193 105 29.27 23.21627 7.27193 21.04465 Peak_Calls/DNaseSeq_Spleen_1/macs2_peak_53107
chr8 126321982 126322171 190 39.47 32.46895 9.63675 29.77178 Peak_Calls/DNaseSeq_Spleen_1/macs2_peak_53108
chr8 126330996 126331201 206 27.98 25.92921 7.03548 24.17398 Peak_Calls/DNaseSeq_Spleen_1/macs2_peak_53109
chr8 126356813 126356886 74 39.31 38.05663 9.68171 35.79357 Peak_Calls/DNaseSeq_Spleen_1/macs2_peak_53110
chr8 126359526 126359631 106 46.00 45.77211 11.24839 43.19868 Peak_Calls/DNaseSeq_Spleen_1/macs2_peak_53111
chr8 126382883 126383925 1043 28.29 26.42777 7.08203 24.46413 Peak_Calls/DNaseSeq_Spleen_1/macs2_peak_53112
chr8 126448690 126449077 388 5.36 4.85152 3.34994 3.43327 Peak_Calls/DNaseSeq_Spleen_1/macs2_peak_53113
chr8 126473044 126473479 436 4.41 4.22322 3.02500 2.93024 Peak_Calls/DNaseSeq_Spleen_1/macs2_peak_53114
chr8 126474109 126474273 165 3.71 3.22692 2.62838 1.86191 Peak_Calls/DNaseSeq_Spleen_1/macs2_peak_53115
chr8 126477628 126477970 343 5.08 3.53134 2.58520 2.21451 Peak_Calls/DNaseSeq_Spleen_1/macs2_peak_53116
chr8 126478444 126478597 154 12.56 7.16606 3.28027 5.52828 Peak_Calls/DNaseSeq_Spleen_1/macs2_peak_53117
chr8 126490938 126491068 131 18.40 13.48818 4.67429 11.89807 Peak_Calls/DNaseSeq_Spleen_1/macs2_peak_53118
chr8 126506728 126507106 379 13.14 8.12486 3.44021 6.58179 Peak_Calls/DNaseSeq_Spleen_1/macs2_peak_53119
chr8 126544396 126545608 1213 21.78 18.18223 5.45417 16.48608 Peak_Calls/DNaseSeq_Spleen_1/macs2_peak_53120
chr8 126576125 126576290 166 12.11 7.62712 3.23316 6.26702 Peak_Calls/DNaseSeq_Spleen_1/macs2_peak_53121
chr8 126600095 126600273 179 15.57 10.37209 4.01769 8.81824 Peak_Calls/DNaseSeq_Spleen_1/macs2_peak_53122
chr8 126697763 126697881 119 13.38 8.20353 3.51248 6.68903 Peak_Calls/DNaseSeq_Spleen_1/macs2_peak_53123
chr8 126701194 126701267 74 11.00 7.08006 2.99721 5.84439 Peak_Calls/DNaseSeq_Spleen_1/macs2_peak_53124
chr8 126755102 126755621 520 7.43 3.89299 2.45023 2.51244 Peak_Calls/DNaseSeq_Spleen_1/macs2_peak_53125
chr8 126766178 126766483 306 4.12 3.89324 2.86490 2.62111 Peak_Calls/DNaseSeq_Spleen_1/macs2_peak_53126
chr8 126783185 126783289 105 3.88 3.57838 2.73015 2.33365 Peak_Calls/DNaseSeq_Spleen_1/macs2_peak_53127
chr8 126784422 126784541 120 3.48 2.90963 2.50636 1.48722 Peak_Calls/DNaseSeq_Spleen_1/macs2_peak_53128
chr8 126789729 126790219 491 9.39 8.49611 4.18532 7.00046 Peak_Calls/DNaseSeq_Spleen_1/macs2_peak_53129
chr8 126795490 126795781 292 13.40 12.30255 5.33544 10.77073 Peak_Calls/DNaseSeq_Spleen_1/macs2_peak_53130
chr8 126797491 126797979 489 5.89 4.63990 3.12467 3.26214 Peak_Calls/DNaseSeq_Spleen_1/macs2_peak_53131
chr8 126798357 126798910 554 30.01 17.84014 4.20224 16.02930 Peak_Calls/DNaseSeq_Spleen_1/macs2_peak_53132
chr8 126799719 126799895 177 40.75 30.62794 5.63521 28.73473 Peak_Calls/DNaseSeq_Spleen_1/macs2_peak_53133
chr8 126806066 126806474 409 41.22 29.09386 5.67154 27.09858 Peak_Calls/DNaseSeq_Spleen_1/macs2_peak_53134
chr8 126807967 126808112 146 36.39 25.02131 5.06453 23.19546 Peak_Calls/DNaseSeq_Spleen_1/macs2_peak_53135
chr8 126810536 126810609 74 59.08 43.03194 7.91694 40.36193 Peak_Calls/DNaseSeq_Spleen_1/macs2_peak_53136
chr8 126814767 126814906 140 38.96 28.35992 5.41017 26.50529 Peak_Calls/DNaseSeq_Spleen_1/macs2_peak_53137
chr8 126815368 126815469 102 46.28 33.51292 6.32205 31.35287 Peak_Calls/DNaseSeq_Spleen_1/macs2_peak_53138
chr8 126841735 126842147 413 41.24 28.69127 5.68829 26.65107 Peak_Calls/DNaseSeq_Spleen_1/macs2_peak_53139
chr8 126843280 126843723 444 26.30 15.51437 3.78707 13.92297 Peak_Calls/DNaseSeq_Spleen_1/macs2_peak_53140
chr8 126871035 126871265 231 29.10 17.56592 4.13902 15.86864 Peak_Calls/DNaseSeq_Spleen_1/macs2_peak_53141
chr8 126873737 126873888 152 25.38 13.29749 3.64152 11.58047 Peak_Calls/DNaseSeq_Spleen_1/macs2_peak_53142
chr8 126892267 126892454 188 16.77 7.60687 2.56133 6.21967 Peak_Calls/DNaseSeq_Spleen_1/macs2_peak_53143
chr8 126958391 126958650 260 16.65 7.25341 2.53804 5.82817 Peak_Calls/DNaseSeq_Spleen_1/macs2_peak_53144
chr8 127033094 127033390 297 16.84 7.09180 2.55804 5.61123 Peak_Calls/DNaseSeq_Spleen_1/macs2_peak_53145
chr8 127044488 127045037 550 5.67 3.51855 2.47914 2.22401 Peak_Calls/DNaseSeq_Spleen_1/macs2_peak_53146
chr8 127097416 127097688 273 3.51 2.16772 1.87345 1.02721 Peak_Calls/DNaseSeq_Spleen_1/macs2_peak_53147
chr8 127141199 127141317 119 5.24 3.57376 2.19417 2.58082 Peak_Calls/DNaseSeq_Spleen_1/macs2_peak_53148
chr8 127187085 127187604 520 13.62 11.00262 4.88138 9.37083 Peak_Calls/DNaseSeq_Spleen_1/macs2_peak_53149
chr8 127224480 127225251 772 5.42 2.90019 2.21681 1.53571 Peak_Calls/DNaseSeq_Spleen_1/macs2_peak_53150
chr8 127245771 127246417 647 12.26 10.73724 4.77006 9.18490 Peak_Calls/DNaseSeq_Spleen_1/macs2_peak_53151
chr8 127263311 127263478 168 12.81 11.82719 5.03043 10.43929 Peak_Calls/DNaseSeq_Spleen_1/macs2_peak_53152
chr8 127275641 127275875 235 12.53 9.96183 4.90300 8.24828 Peak_Calls/DNaseSeq_Spleen_1/macs2_peak_53153
chr8 127299760 127299900 141 9.03 6.27294 3.80949 4.54294 Peak_Calls/DNaseSeq_Spleen_1/macs2_peak_53154
chr8 127317249 127317339 91 9.66 7.12275 4.04738 5.48128 Peak_Calls/DNaseSeq_Spleen_1/macs2_peak_53155
chr8 127351326 127351550 225 6.46 4.59305 2.87698 3.31510 Peak_Calls/DNaseSeq_Spleen_1/macs2_peak_53156
chr8 127386522 127387362 841 12.25 10.60642 5.00649 9.00968 Peak_Calls/DNaseSeq_Spleen_1/macs2_peak_53157
chr8 127420719 127420846 128 5.22 3.20153 2.40228 1.86012 Peak_Calls/DNaseSeq_Spleen_1/macs2_peak_53158
chr8 127421275 127422014 740 5.63 4.94555 3.20389 3.63092 Peak_Calls/DNaseSeq_Spleen_1/macs2_peak_53159
chr8 127446355 127446577 223 4.23 2.54572 2.32959 0.94945 Peak_Calls/DNaseSeq_Spleen_1/macs2_peak_53160
chr8 127454680 127454753 74 3.27 2.47422 1.96384 1.50074 Peak_Calls/DNaseSeq_Spleen_1/macs2_peak_53161
chr8 127473207 127473742 536 11.54 12.18112 5.60322 10.76318 Peak_Calls/DNaseSeq_Spleen_1/macs2_peak_53162
chr8 127483333 127483638 306 13.63 14.46910 6.52389 12.92763 Peak_Calls/DNaseSeq_Spleen_1/macs2_peak_53163
chr8 127536352 127537017 666 7.95 7.78347 4.50175 6.25856 Peak_Calls/DNaseSeq_Spleen_1/macs2_peak_53164
chr8 127552561 127553118 558 5.24 4.36322 3.04515 2.99918 Peak_Calls/DNaseSeq_Spleen_1/macs2_peak_53165
chr8 127558711 127558827 117 6.38 5.65622 3.56916 4.32682 Peak_Calls/DNaseSeq_Spleen_1/macs2_peak_53166
chr8 127568159 127568325 167 7.83 7.25987 4.28313 5.81448 Peak_Calls/DNaseSeq_Spleen_1/macs2_peak_53167
chr8 127575879 127576186 308 11.41 11.23958 5.99204 9.50443 Peak_Calls/DNaseSeq_Spleen_1/macs2_peak_53168
chr8 127578541 127578753 213 6.27 5.28332 3.39758 3.86311 Peak_Calls/DNaseSeq_Spleen_1/macs2_peak_53169
chr8 127590834 127592008 1175 9.27 7.66962 4.09651 6.18825 Peak_Calls/DNaseSeq_Spleen_1/macs2_peak_53170
chr8 127604588 127604665 78 7.65 6.83416 3.66590 5.64126 Peak_Calls/DNaseSeq_Spleen_1/macs2_peak_53171
chr8 127640676 127640761 86 17.78 15.77031 7.78456 13.40798 Peak_Calls/DNaseSeq_Spleen_1/macs2_peak_53172
chr8 127652341 127652490 150 14.37 12.75421 6.39819 10.78392 Peak_Calls/DNaseSeq_Spleen_1/macs2_peak_53173
chr8 127689819 127689946 128 13.59 12.46943 6.09012 10.68856 Peak_Calls/DNaseSeq_Spleen_1/macs2_peak_53174
chr8 127707949 127708112 164 10.12 9.15646 4.66419 7.71811 Peak_Calls/DNaseSeq_Spleen_1/macs2_peak_53175
chr8 127751191 127751650 460 8.96 7.19156 4.16549 5.57156 Peak_Calls/DNaseSeq_Spleen_1/macs2_peak_53176
chr8 127777471 127777580 110 3.41 2.56434 2.36638 1.01743 Peak_Calls/DNaseSeq_Spleen_1/macs2_peak_53177
chr8 127777912 127778328 417 2.53 1.96654 1.87701 0.80074 Peak_Calls/DNaseSeq_Spleen_1/macs2_peak_53178
chr8 127835384 127835530 147 4.00 2.81828 2.34930 1.45488 Peak_Calls/DNaseSeq_Spleen_1/macs2_peak_53179
chr8 127860812 127861033 222 8.22 6.91791 3.89686 5.52257 Peak_Calls/DNaseSeq_Spleen_1/macs2_peak_53180
chr8 127861429 127861667 239 10.13 9.42418 4.68102 8.03110 Peak_Calls/DNaseSeq_Spleen_1/macs2_peak_53181
chr8 127867843 127868214 372 5.03 3.43720 2.57024 2.07382 Peak_Calls/DNaseSeq_Spleen_1/macs2_peak_53182
chr8 127915087 127915532 446 4.82 3.74959 2.72952 2.44298 Peak_Calls/DNaseSeq_Spleen_1/macs2_peak_53183
chr8 127985519 127985702 184 8.40 7.56719 4.65913 5.88147 Peak_Calls/DNaseSeq_Spleen_1/macs2_peak_53184
chr8 128041845 128041978 134 7.55 5.76397 4.22370 3.64150 Peak_Calls/DNaseSeq_Spleen_1/macs2_peak_53185
chr8 128047254 128047468 215 5.68 4.37290 3.08480 2.91517 Peak_Calls/DNaseSeq_Spleen_1/macs2_peak_53186
chr8 128051926 128052038 113 8.65 7.67509 4.43176 6.14780 Peak_Calls/DNaseSeq_Spleen_1/macs2_peak_53187
chr8 128055635 128055851 217 12.34 12.59301 6.08881 11.01606 Peak_Calls/DNaseSeq_Spleen_1/macs2_peak_53188
chr8 128057004 128057077 74 7.32 6.62294 3.82278 5.32712 Peak_Calls/DNaseSeq_Spleen_1/macs2_peak_53189
chr8 128082395 128083443 1049 5.55 4.53787 3.09443 3.15606 Peak_Calls/DNaseSeq_Spleen_1/macs2_peak_53190
chr8 128091644 128091757 114 11.98 9.75533 4.87689 8.09212 Peak_Calls/DNaseSeq_Spleen_1/macs2_peak_53191
chr8 128092337 128093239 903 6.62 3.65269 2.43141 2.28699 Peak_Calls/DNaseSeq_Spleen_1/macs2_peak_53192
chr8 128093723 128094207 485 6.25 3.42343 2.32462 2.10126 Peak_Calls/DNaseSeq_Spleen_1/macs2_peak_53193
chr8 128095156 128095232 77 4.68 2.35658 1.87392 1.17211 Peak_Calls/DNaseSeq_Spleen_1/macs2_peak_53194
chr8 128098352 128098456 105 6.14 2.97392 2.23782 1.51086 Peak_Calls/DNaseSeq_Spleen_1/macs2_peak_53195
chr8 128108431 128108504 74 6.98 3.68659 2.48471 2.25293 Peak_Calls/DNaseSeq_Spleen_1/macs2_peak_53196
chr8 128128277 128128438 162 5.52 2.79659 2.07047 1.52293 Peak_Calls/DNaseSeq_Spleen_1/macs2_peak_53197
chr8 128144343 128144473 131 4.57 2.23819 2.02286 0.78165 Peak_Calls/DNaseSeq_Spleen_1/macs2_peak_53198
chr8 128173374 128173637 264 3.60 2.09557 1.90428 0.83982 Peak_Calls/DNaseSeq_Spleen_1/macs2_peak_53199
chr8 128175646 128175802 157 4.41 2.50077 2.05065 1.23838 Peak_Calls/DNaseSeq_Spleen_1/macs2_peak_53200
chr8 128179000 128179151 152 3.02 1.97031 1.58423 1.13292 Peak_Calls/DNaseSeq_Spleen_1/macs2_peak_53201
chr8 128190952 128191472 521 10.87 8.78074 4.32839 7.25588 Peak_Calls/DNaseSeq_Spleen_1/macs2_peak_53202
chr8 128193601 128194047 447 4.05 2.84762 2.18561 1.64761 Peak_Calls/DNaseSeq_Spleen_1/macs2_peak_53203
chr8 128195327 128195575 249 6.96 6.04596 3.73898 4.59591 Peak_Calls/DNaseSeq_Spleen_1/macs2_peak_53204
chr8 128204913 128205332 420 5.47 4.42792 3.05079 3.06540 Peak_Calls/DNaseSeq_Spleen_1/macs2_peak_53205
chr8 128243878 128244243 366 3.08 2.46364 2.19264 1.16884 Peak_Calls/DNaseSeq_Spleen_1/macs2_peak_53206
chr8 128249010 128249603 594 4.49 4.01879 3.03060 2.55073 Peak_Calls/DNaseSeq_Spleen_1/macs2_peak_53207
chr8 128257892 128258666 775 8.53 6.95627 4.26171 5.26189 Peak_Calls/DNaseSeq_Spleen_1/macs2_peak_53208
chr8 128274546 128274635 90 8.78 7.51752 4.37109 5.95213 Peak_Calls/DNaseSeq_Spleen_1/macs2_peak_53209
chr8 128302955 128303067 113 3.88 2.92099 2.23023 1.81934 Peak_Calls/DNaseSeq_Spleen_1/macs2_peak_53210
chr8 128347683 128347832 150 3.47 2.23756 2.03511 0.94678 Peak_Calls/DNaseSeq_Spleen_1/macs2_peak_53211
chr8 128383261 128383379 119 2.32 1.64537 1.64466 0.58457 Peak_Calls/DNaseSeq_Spleen_1/macs2_peak_53212
chr8 128394914 128394987 74 2.77 2.36982 2.10829 1.17659 Peak_Calls/DNaseSeq_Spleen_1/macs2_peak_53213
chr8 128422927 128423100 174 7.16 6.51642 4.56087 4.58985 Peak_Calls/DNaseSeq_Spleen_1/macs2_peak_53214
chr8 128459675 128459778 104 4.13 4.18940 2.86584 3.14371 Peak_Calls/DNaseSeq_Spleen_1/macs2_peak_53215
chr8 128474236 128474452 217 4.54 4.16581 3.10001 2.73417 Peak_Calls/DNaseSeq_Spleen_1/macs2_peak_53216
chr8 128724136 128724373 238 5.23 5.05487 3.48500 3.70416 Peak_Calls/DNaseSeq_Spleen_1/macs2_peak_53217
chr8 128919465 128919543 79 4.22 2.05386 1.76501 0.86606 Peak_Calls/DNaseSeq_Spleen_1/macs2_peak_53218
chr8 128945909 128946579 671 24.32 24.29346 7.57486 22.32156 Peak_Calls/DNaseSeq_Spleen_1/macs2_peak_53219
chr8 128984263 128984464 202 27.99 30.69775 8.67565 28.88915 Peak_Calls/DNaseSeq_Spleen_1/macs2_peak_53220
chr8 128998206 128999224 1019 9.50 7.69028 3.80211 6.20339 Peak_Calls/DNaseSeq_Spleen_1/macs2_peak_53221
chr8 129004457 129004548 92 2.80 2.25346 2.12675 0.89614 Peak_Calls/DNaseSeq_Spleen_1/macs2_peak_53222
chr8 129005679 129005831 153 3.58 2.38965 2.02268 1.18878 Peak_Calls/DNaseSeq_Spleen_1/macs2_peak_53223
chr8 129006965 129007128 164 9.40 7.44334 4.04790 5.91966 Peak_Calls/DNaseSeq_Spleen_1/macs2_peak_53224
chr8 129021440 129021883 444 8.01 6.23396 3.49458 4.72559 Peak_Calls/DNaseSeq_Spleen_1/macs2_peak_53225
chr8 129026773 129026883 111 6.22 4.02464 2.77864 2.60428 Peak_Calls/DNaseSeq_Spleen_1/macs2_peak_53226
chr8 129034034 129034144 111 4.67 3.30676 2.23346 2.27661 Peak_Calls/DNaseSeq_Spleen_1/macs2_peak_53227
chr8 129041168 129041295 128 8.92 6.43994 3.76442 4.84901 Peak_Calls/DNaseSeq_Spleen_1/macs2_peak_53228
chr8 129053262 129053734 473 5.77 3.78659 2.63892 2.39583 Peak_Calls/DNaseSeq_Spleen_1/macs2_peak_53229
chr8 129060121 129060303 183 7.00 5.78759 3.84154 4.12548 Peak_Calls/DNaseSeq_Spleen_1/macs2_peak_53230
chr8 129091814 129091887 74 4.89 3.37795 2.73891 1.80880 Peak_Calls/DNaseSeq_Spleen_1/macs2_peak_53231
chr8 129100839 129101106 268 4.18 3.11339 2.43965 1.83878 Peak_Calls/DNaseSeq_Spleen_1/macs2_peak_53232
chr8 129104845 129104994 150 4.81 4.08194 2.98522 2.70332 Peak_Calls/DNaseSeq_Spleen_1/macs2_peak_53233
chr8 129106545 129106695 151 7.98 8.42058 4.92608 6.88776 Peak_Calls/DNaseSeq_Spleen_1/macs2_peak_53234
chr8 129107950 129108723 774 4.55 3.88391 2.86801 2.52783 Peak_Calls/DNaseSeq_Spleen_1/macs2_peak_53235
chr8 129109489 129109920 432 4.00 3.13672 2.46563 1.83540 Peak_Calls/DNaseSeq_Spleen_1/macs2_peak_53236
chr8 129113939 129114279 341 4.80 4.44840 3.10328 3.06495 Peak_Calls/DNaseSeq_Spleen_1/macs2_peak_53237
chr8 129117859 129118682 824 15.57 14.34436 5.42140 12.70996 Peak_Calls/DNaseSeq_Spleen_1/macs2_peak_53238
chr8 129119159 129119331 173 4.62 2.63004 2.06292 1.38147 Peak_Calls/DNaseSeq_Spleen_1/macs2_peak_53239
chr8 129120173 129120427 255 23.91 22.15054 6.74623 20.33027 Peak_Calls/DNaseSeq_Spleen_1/macs2_peak_53240
chr8 129122284 129122380 97 40.31 44.15228 11.09542 41.73264 Peak_Calls/DNaseSeq_Spleen_1/macs2_peak_53241
chr8 129125297 129125455 159 43.67 48.30455 11.97827 45.67840 Peak_Calls/DNaseSeq_Spleen_1/macs2_peak_53242
chr8 129138403 129138730 328 38.90 40.61481 10.70415 38.26855 Peak_Calls/DNaseSeq_Spleen_1/macs2_peak_53243
chr8 129139850 129140071 222 28.61 25.54916 7.95320 23.49237 Peak_Calls/DNaseSeq_Spleen_1/macs2_peak_53244
chr8 129140699 129140810 112 21.43 16.39384 6.07267 14.42292 Peak_Calls/DNaseSeq_Spleen_1/macs2_peak_53245
chr8 129150890 129151471 582 6.44 4.41089 2.78485 3.05822 Peak_Calls/DNaseSeq_Spleen_1/macs2_peak_53246
chr8 129152597 129152796 200 6.94 7.26897 4.43995 5.79797 Peak_Calls/DNaseSeq_Spleen_1/macs2_peak_53247
chr8 129176094 129176385 292 13.51 11.85903 4.95350 10.27022 Peak_Calls/DNaseSeq_Spleen_1/macs2_peak_53248
chr8 129186729 129187044 316 15.68 13.64254 5.56814 12.01424 Peak_Calls/DNaseSeq_Spleen_1/macs2_peak_53249
chr8 129190320 129190893 574 11.45 9.89312 4.66739 8.39632 Peak_Calls/DNaseSeq_Spleen_1/macs2_peak_53250
chr8 129210876 129211042 167 10.13 7.88785 4.40165 6.20653 Peak_Calls/DNaseSeq_Spleen_1/macs2_peak_53251
chr8 129222864 129223634 771 6.38 4.19759 2.94051 2.68033 Peak_Calls/DNaseSeq_Spleen_1/macs2_peak_53252
chr8 129245558 129246069 512 15.85 8.53339 3.11241 7.00813 Peak_Calls/DNaseSeq_Spleen_1/macs2_peak_53253
chr8 129247592 129247665 74 15.18 7.45697 2.89541 5.96191 Peak_Calls/DNaseSeq_Spleen_1/macs2_peak_53254
chr8 129259406 129259766 361 11.84 5.42483 2.36170 4.11394 Peak_Calls/DNaseSeq_Spleen_1/macs2_peak_53255
chr8 129279647 129279928 282 14.57 7.13016 2.79982 5.64422 Peak_Calls/DNaseSeq_Spleen_1/macs2_peak_53256
chr8 129281730 129282318 589 37.63 31.52859 6.67732 29.52436 Peak_Calls/DNaseSeq_Spleen_1/macs2_peak_53257
chr8 129303352 129303512 161 31.66 28.09516 5.73666 26.44506 Peak_Calls/DNaseSeq_Spleen_1/macs2_peak_53258
chr8 129312853 129313112 260 62.45 55.32473 10.77483 52.32397 Peak_Calls/DNaseSeq_Spleen_1/macs2_peak_53259
chr8 129321426 129321763 338 44.86 39.41706 7.89977 37.17371 Peak_Calls/DNaseSeq_Spleen_1/macs2_peak_53260
chr8 129327165 129327309 145 34.66 27.26462 6.19789 25.37205 Peak_Calls/DNaseSeq_Spleen_1/macs2_peak_53261
chr8 129328071 129328267 197 19.58 12.59381 3.68765 11.14459 Peak_Calls/DNaseSeq_Spleen_1/macs2_peak_53262
chr8 129329810 129330289 480 13.63 6.48786 2.66518 5.05532 Peak_Calls/DNaseSeq_Spleen_1/macs2_peak_53263
chr8 129341198 129341329 132 10.65 3.88267 2.13743 2.41508 Peak_Calls/DNaseSeq_Spleen_1/macs2_peak_53264
chr8 129343234 129344013 780 5.09 2.17324 1.72379 1.04935 Peak_Calls/DNaseSeq_Spleen_1/macs2_peak_53265
chr8 129344504 129344729 226 11.21 3.91953 1.94938 2.57910 Peak_Calls/DNaseSeq_Spleen_1/macs2_peak_53266
chr8 129352146 129352222 77 11.31 4.04994 1.88434 2.81061 Peak_Calls/DNaseSeq_Spleen_1/macs2_peak_53267
chr8 129355770 129356880 1111 42.44 31.24030 5.98326 29.13916 Peak_Calls/DNaseSeq_Spleen_1/macs2_peak_53268
chr8 129362777 129363508 732 16.26 7.47162 2.51822 6.05714 Peak_Calls/DNaseSeq_Spleen_1/macs2_peak_53269
chr8 129364063 129364136 74 10.44 2.41187 1.67745 0.91513 Peak_Calls/DNaseSeq_Spleen_1/macs2_peak_53270
chr8 129369367 129369698 332 11.78 3.90241 1.97300 2.49009 Peak_Calls/DNaseSeq_Spleen_1/macs2_peak_53271
chr8 129370172 129370345 174 7.64 6.72129 4.00336 5.24276 Peak_Calls/DNaseSeq_Spleen_1/macs2_peak_53272
chr8 129371478 129372309 832 20.28 19.74371 6.42344 17.97837 Peak_Calls/DNaseSeq_Spleen_1/macs2_peak_53273
chr8 129373569 129373715 147 42.97 44.45300 10.75741 42.00194 Peak_Calls/DNaseSeq_Spleen_1/macs2_peak_53274
chr8 129378174 129378417 244 31.76 31.16695 8.08043 29.27733 Peak_Calls/DNaseSeq_Spleen_1/macs2_peak_53275
chr8 129379691 129380277 587 20.34 17.14454 5.31321 15.50792 Peak_Calls/DNaseSeq_Spleen_1/macs2_peak_53276
chr8 129391168 129391958 791 8.91 7.36735 3.88864 5.88834 Peak_Calls/DNaseSeq_Spleen_1/macs2_peak_53277
chr8 129398823 129399005 183 8.74 3.39170 2.00638 2.06550 Peak_Calls/DNaseSeq_Spleen_1/macs2_peak_53278
chr8 129399843 129399940 98 9.60 3.47245 2.13130 1.95982 Peak_Calls/DNaseSeq_Spleen_1/macs2_peak_53279
chr8 129400514 129400608 95 6.22 2.06197 1.55542 0.89644 Peak_Calls/DNaseSeq_Spleen_1/macs2_peak_53280
chr8 129405499 129406001 503 23.10 16.50114 4.67995 14.75196 Peak_Calls/DNaseSeq_Spleen_1/macs2_peak_53281
chr8 129408101 129408384 284 27.40 20.48596 5.49883 18.68577 Peak_Calls/DNaseSeq_Spleen_1/macs2_peak_53282
chr8 129409629 129409736 108 24.78 15.33732 4.95477 13.34270 Peak_Calls/DNaseSeq_Spleen_1/macs2_peak_53283
chr8 129410907 129411073 167 8.90 4.10357 2.07396 2.90900 Peak_Calls/DNaseSeq_Spleen_1/macs2_peak_53284
chr8 129425142 129425215 74 8.68 3.36781 2.00169 2.04322 Peak_Calls/DNaseSeq_Spleen_1/macs2_peak_53285
chr8 129429438 129429539 102 6.16 2.46307 1.58270 1.44470 Peak_Calls/DNaseSeq_Spleen_1/macs2_peak_53286
chr8 129444734 129445158 425 8.26 3.39370 1.96066 2.12826 Peak_Calls/DNaseSeq_Spleen_1/macs2_peak_53287
chr8 129451079 129451196 118 7.15 2.27522 1.72527 0.91720 Peak_Calls/DNaseSeq_Spleen_1/macs2_peak_53288
chr8 129453495 129453753 259 6.34 2.35310 1.62205 1.22723 Peak_Calls/DNaseSeq_Spleen_1/macs2_peak_53289
chr8 129459956 129460113 158 3.99 1.37610 1.21057 0.49621 Peak_Calls/DNaseSeq_Spleen_1/macs2_peak_53290
chr8 129469216 129470149 934 9.10 3.90622 2.12584 2.58298 Peak_Calls/DNaseSeq_Spleen_1/macs2_peak_53291
chr8 129494805 129495150 346 12.52 5.49466 2.43854 4.04960 Peak_Calls/DNaseSeq_Spleen_1/macs2_peak_53292
chr8 129499741 129499861 121 33.93 22.31816 5.77758 20.17741 Peak_Calls/DNaseSeq_Spleen_1/macs2_peak_53293
chr8 129503193 129503279 87 41.01 30.18382 6.92804 27.93653 Peak_Calls/DNaseSeq_Spleen_1/macs2_peak_53294
chr8 129510446 129510690 245 41.03 34.67490 6.99068 32.58578 Peak_Calls/DNaseSeq_Spleen_1/macs2_peak_53295
chr8 129702571 129702755 185 40.17 36.73584 6.88071 34.68598 Peak_Calls/DNaseSeq_Spleen_1/macs2_peak_53296
chr8 129715409 129715512 104 80.35 73.49249 13.20254 69.63686 Peak_Calls/DNaseSeq_Spleen_1/macs2_peak_53297
chr8 129962638 129962713 76 69.86 61.89107 11.53418 58.59598 Peak_Calls/DNaseSeq_Spleen_1/macs2_peak_53298
chr8 129965072 129965423 352 48.03 42.03424 8.09803 39.66062 Peak_Calls/DNaseSeq_Spleen_1/macs2_peak_53299
chr8 130023843 130024380 538 33.46 23.35877 5.72136 21.34631 Peak_Calls/DNaseSeq_Spleen_1/macs2_peak_53300
chr8 130039955 130040187 233 17.20 8.15297 3.10154 6.49568 Peak_Calls/DNaseSeq_Spleen_1/macs2_peak_53301
chr8 130113346 130113419 74 11.61 5.15216 2.25893 3.87036 Peak_Calls/DNaseSeq_Spleen_1/macs2_peak_53302
chr8 130338726 130339043 318 19.08 10.46925 3.42766 8.89830 Peak_Calls/DNaseSeq_Spleen_1/macs2_peak_53303
chr8 130353685 130353811 127 16.69 8.76147 3.05151 7.29463 Peak_Calls/DNaseSeq_Spleen_1/macs2_peak_53304
chr8 130384960 130385069 110 22.37 11.77992 3.90008 9.92650 Peak_Calls/DNaseSeq_Spleen_1/macs2_peak_53305
chr8 130486879 130487054 176 22.88 13.24215 4.00885 11.51571 Peak_Calls/DNaseSeq_Spleen_1/macs2_peak_53306
chr8 130491912 130492137 226 18.42 11.05183 3.34494 9.65420 Peak_Calls/DNaseSeq_Spleen_1/macs2_peak_53307
chr8 130602705 130602972 268 9.29 4.24375 2.16084 2.92454 Peak_Calls/DNaseSeq_Spleen_1/macs2_peak_53308
chr8 130610449 130610593 145 5.83 2.72382 2.22756 1.16762 Peak_Calls/DNaseSeq_Spleen_1/macs2_peak_53309
chr8 130627371 130627613 243 5.69 3.03073 2.14295 1.76372 Peak_Calls/DNaseSeq_Spleen_1/macs2_peak_53310
chr8 130635143 130635327 185 7.78 4.48993 2.71022 3.09216 Peak_Calls/DNaseSeq_Spleen_1/macs2_peak_53311
chr8 130672325 130672629 305 6.50 3.69852 2.34976 2.41457 Peak_Calls/DNaseSeq_Spleen_1/macs2_peak_53312
chr8 130689663 130689772 110 4.89 2.27949 1.84133 1.04691 Peak_Calls/DNaseSeq_Spleen_1/macs2_peak_53313
chr8 130695161 130695234 74 9.58 5.06921 3.10224 3.33462 Peak_Calls/DNaseSeq_Spleen_1/macs2_peak_53314
chr8 130747162 130747317 156 5.38 2.53384 1.87271 1.34971 Peak_Calls/DNaseSeq_Spleen_1/macs2_peak_53315
chr8 130876884 130876963 80 9.01 3.98303 2.26094 2.60735 Peak_Calls/DNaseSeq_Spleen_1/macs2_peak_53316
chr8 130881814 130882029 216 10.60 6.21001 2.61305 5.03082 Peak_Calls/DNaseSeq_Spleen_1/macs2_peak_53317
chr8 130887188 130887405 218 15.47 9.40886 3.52384 7.90180 Peak_Calls/DNaseSeq_Spleen_1/macs2_peak_53318
chr8 130909015 130909140 126 7.21 2.65562 1.83161 1.35747 Peak_Calls/DNaseSeq_Spleen_1/macs2_peak_53319
chr8 130911423 130911624 202 16.38 3.48445 1.73591 1.94133 Peak_Calls/DNaseSeq_Spleen_1/macs2_peak_53320
chr8 130915155 130915375 221 15.04 4.38711 1.70139 3.15555 Peak_Calls/DNaseSeq_Spleen_1/macs2_peak_53321
chr8 130997814 130998242 429 21.05 7.96105 2.22082 6.58977 Peak_Calls/DNaseSeq_Spleen_1/macs2_peak_53322
chr8 131005345 131005445 101 41.54 18.13587 3.90330 15.96900 Peak_Calls/DNaseSeq_Spleen_1/macs2_peak_53323
chr8 131014949 131015867 919 33.92 16.16252 3.31260 14.45295 Peak_Calls/DNaseSeq_Spleen_1/macs2_peak_53324
chr8 131029902 131030067 166 41.42 18.56949 3.88999 16.45713 Peak_Calls/DNaseSeq_Spleen_1/macs2_peak_53325
chr8 131043436 131043513 78 27.94 11.86841 2.78101 10.29761 Peak_Calls/DNaseSeq_Spleen_1/macs2_peak_53326
chr8 131073732 131074074 343 23.75 8.51222 2.40100 6.97011 Peak_Calls/DNaseSeq_Spleen_1/macs2_peak_53327
chr8 131075433 131075531 99 19.71 5.89702 2.04354 4.41780 Peak_Calls/DNaseSeq_Spleen_1/macs2_peak_53328
chr8 131118950 131119148 199 21.43 5.44655 2.12857 3.72074 Peak_Calls/DNaseSeq_Spleen_1/macs2_peak_53329
chr8 131169572 131169653 82 15.68 3.41276 1.66932 1.96664 Peak_Calls/DNaseSeq_Spleen_1/macs2_peak_53330
chr8 131170185 131170654 470 14.02 2.84649 1.53476 1.48051 Peak_Calls/DNaseSeq_Spleen_1/macs2_peak_53331
chr8 131176457 131176545 89 12.60 2.72111 1.44357 1.49995 Peak_Calls/DNaseSeq_Spleen_1/macs2_peak_53332
chr8 131177457 131177706 250 24.44 5.94562 2.32810 3.98442 Peak_Calls/DNaseSeq_Spleen_1/macs2_peak_53333
chr8 131209204 131210302 1099 15.05 3.17318 1.51309 1.86318 Peak_Calls/DNaseSeq_Spleen_1/macs2_peak_53334
chr8 131233313 131233427 115 21.11 5.56766 1.83201 4.15559 Peak_Calls/DNaseSeq_Spleen_1/macs2_peak_53335
chr9 2999999 3001092 1094 25.53 20.21672 5.25077 18.52856 Peak_Calls/DNaseSeq_Spleen_1/macs2_peak_53336
chr9 3002279 3002574 296 8.79 2.93136 1.95299 1.46440 Peak_Calls/DNaseSeq_Spleen_1/macs2_peak_53337
chr9 3002945 3003041 97 10.67 4.30157 2.27459 2.83283 Peak_Calls/DNaseSeq_Spleen_1/macs2_peak_53338
chr9 3004497 3005991 1495 10.33 4.17534 2.13223 2.81991 Peak_Calls/DNaseSeq_Spleen_1/macs2_peak_53339
chr9 3007400 3007505 106 11.43 3.74820 2.17956 2.11577 Peak_Calls/DNaseSeq_Spleen_1/macs2_peak_53340
chr9 3008380 3008467 88 8.24 2.56882 1.68805 1.28994 Peak_Calls/DNaseSeq_Spleen_1/macs2_peak_53341
chr9 3015234 3016384 1151 13.58 5.89913 2.47782 4.40601 Peak_Calls/DNaseSeq_Spleen_1/macs2_peak_53342
chr9 3016853 3016953 101 15.55 7.81639 2.77953 6.41039 Peak_Calls/DNaseSeq_Spleen_1/macs2_peak_53343
chr9 3017495 3017586 92 8.86 2.62399 1.74897 1.24488 Peak_Calls/DNaseSeq_Spleen_1/macs2_peak_53344
chr9 3018341 3019410 1070 9.69 4.51555 2.16760 3.26554 Peak_Calls/DNaseSeq_Spleen_1/macs2_peak_53345
chr9 3021238 3021329 92 6.93 3.77859 2.02160 2.74939 Peak_Calls/DNaseSeq_Spleen_1/macs2_peak_53346
chr9 3022097 3022255 159 13.30 8.43391 3.57814 6.87439 Peak_Calls/DNaseSeq_Spleen_1/macs2_peak_53347
chr9 3023219 3023554 336 7.49 4.60586 2.78069 3.21593 Peak_Calls/DNaseSeq_Spleen_1/macs2_peak_53348
chr9 3024646 3024806 161 4.95 2.72362 2.03613 1.52576 Peak_Calls/DNaseSeq_Spleen_1/macs2_peak_53349
chr9 3025440 3025928 489 15.47 10.98198 4.07926 9.36057 Peak_Calls/DNaseSeq_Spleen_1/macs2_peak_53350
chr9 3026308 3027830 1523 13.25 8.10870 3.34326 6.57686 Peak_Calls/DNaseSeq_Spleen_1/macs2_peak_53351
chr9 3030126 3030279 154 11.60 5.54957 2.53862 4.12989 Peak_Calls/DNaseSeq_Spleen_1/macs2_peak_53352
chr9 3031889 3032720 832 9.39 4.04428 1.97578 2.86284 Peak_Calls/DNaseSeq_Spleen_1/macs2_peak_53353
chr9 3034172 3034264 93 15.46 7.80412 2.87627 6.35817 Peak_Calls/DNaseSeq_Spleen_1/macs2_peak_53354
chr9 3035691 3036618 928 13.47 5.64542 2.32465 4.23525 Peak_Calls/DNaseSeq_Spleen_1/macs2_peak_53355
chr9 3037982 3038258 277 29.84 16.00489 3.80274 14.22757 Peak_Calls/DNaseSeq_Spleen_1/macs2_peak_53356
chr9 3258795 3258918 124 11.98 3.18310 1.67565 1.85962 Peak_Calls/DNaseSeq_Spleen_1/macs2_peak_53357
chr9 3334980 3335849 870 20.46 10.63513 2.71739 9.11916 Peak_Calls/DNaseSeq_Spleen_1/macs2_peak_53358
chr9 3403265 3404195 931 18.78 8.22057 2.52828 6.74329 Peak_Calls/DNaseSeq_Spleen_1/macs2_peak_53359
chr9 4260350 4260424 75 24.84 13.43203 3.27056 11.93336 Peak_Calls/DNaseSeq_Spleen_1/macs2_peak_53360
chr9 4309204 4310007 804 22.64 10.38834 2.89972 8.79095 Peak_Calls/DNaseSeq_Spleen_1/macs2_peak_53361
chr9 4376129 4376603 475 17.12 6.15686 2.26127 4.65661 Peak_Calls/DNaseSeq_Spleen_1/macs2_peak_53362
chr9 5298308 5298995 688 26.15 14.74871 3.45636 13.22173 Peak_Calls/DNaseSeq_Spleen_1/macs2_peak_53363
chr9 5308714 5308883 170 24.62 12.09247 3.24368 10.46493 Peak_Calls/DNaseSeq_Spleen_1/macs2_peak_53364
chr9 5311402 5311813 412 13.00 4.82453 1.98946 3.51535 Peak_Calls/DNaseSeq_Spleen_1/macs2_peak_53365
chr9 7176830 7177234 405 23.06 11.64432 3.34159 9.92576 Peak_Calls/DNaseSeq_Spleen_1/macs2_peak_53366
chr9 7184108 7184849 742 16.04 7.22029 2.58717 5.74006 Peak_Calls/DNaseSeq_Spleen_1/macs2_peak_53367
chr9 7216366 7216489 124 11.16 4.47181 1.95009 3.28874 Peak_Calls/DNaseSeq_Spleen_1/macs2_peak_53368
chr9 7221315 7221790 476 6.96 2.06550 1.42512 0.98603 Peak_Calls/DNaseSeq_Spleen_1/macs2_peak_53369
chr9 7498252 7498330 79 18.52 7.99365 3.27913 6.08327 Peak_Calls/DNaseSeq_Spleen_1/macs2_peak_53370
chr9 7509985 7510095 111 13.84 6.82463 2.62376 5.47799 Peak_Calls/DNaseSeq_Spleen_1/macs2_peak_53371
chr9 7554442 7554587 146 30.72 15.81460 5.17344 13.30872 Peak_Calls/DNaseSeq_Spleen_1/macs2_peak_53372
chr9 7595367 7595613 247 10.17 4.02810 2.02537 2.75320 Peak_Calls/DNaseSeq_Spleen_1/macs2_peak_53373
chr9 7603449 7603761 313 17.42 8.41921 3.15220 6.77366 Peak_Calls/DNaseSeq_Spleen_1/macs2_peak_53374
chr9 7714015 7714441 427 26.34 17.18143 4.60566 15.41700 Peak_Calls/DNaseSeq_Spleen_1/macs2_peak_53375
chr9 7734464 7734537 74 23.38 14.50811 4.13920 12.85527 Peak_Calls/DNaseSeq_Spleen_1/macs2_peak_53376
chr9 7742708 7743191 484 15.31 8.39012 2.86817 7.01487 Peak_Calls/DNaseSeq_Spleen_1/macs2_peak_53377
chr9 7744408 7744526 119 9.21 3.47854 1.90663 2.22653 Peak_Calls/DNaseSeq_Spleen_1/macs2_peak_53378
chr9 7754415 7754532 118 5.51 1.76300 1.33770 0.77878 Peak_Calls/DNaseSeq_Spleen_1/macs2_peak_53379
chr9 7755995 7756184 190 15.81 7.88303 2.98237 6.33374 Peak_Calls/DNaseSeq_Spleen_1/macs2_peak_53380
chr9 7763597 7764946 1350 17.04 10.38064 3.55860 8.81787 Peak_Calls/DNaseSeq_Spleen_1/macs2_peak_53381
chr9 7767665 7767756 92 5.56 4.56408 3.23397 3.09961 Peak_Calls/DNaseSeq_Spleen_1/macs2_peak_53382
chr9 7776098 7776298 201 9.64 11.66848 5.95076 10.32230 Peak_Calls/DNaseSeq_Spleen_1/macs2_peak_53383
chr9 7780313 7780568 256 9.15 7.51745 3.93269 6.01085 Peak_Calls/DNaseSeq_Spleen_1/macs2_peak_53384
chr9 7822912 7823012 101 13.92 11.47612 5.04949 9.87578 Peak_Calls/DNaseSeq_Spleen_1/macs2_peak_53385
chr9 7836477 7837526 1050 10.84 7.65528 3.67834 6.16722 Peak_Calls/DNaseSeq_Spleen_1/macs2_peak_53386
chr9 7846810 7847023 214 10.63 5.31680 2.45995 4.02749 Peak_Calls/DNaseSeq_Spleen_1/macs2_peak_53387
chr9 7855519 7855649 131 10.51 5.47550 2.44770 4.24265 Peak_Calls/DNaseSeq_Spleen_1/macs2_peak_53388
chr9 7868948 7869381 434 9.90 4.39915 2.29510 3.03218 Peak_Calls/DNaseSeq_Spleen_1/macs2_peak_53389
chr9 7872544 7873360 817 19.53 13.21467 4.16602 11.62922 Peak_Calls/DNaseSeq_Spleen_1/macs2_peak_53390
chr9 7897534 7897824 291 35.30 30.07960 7.23953 28.08346 Peak_Calls/DNaseSeq_Spleen_1/macs2_peak_53391
chr9 7914580 7914695 116 35.07 31.60315 7.22287 29.69600 Peak_Calls/DNaseSeq_Spleen_1/macs2_peak_53392
chr9 8004574 8004671 98 52.71 48.10666 10.58363 45.38908 Peak_Calls/DNaseSeq_Spleen_1/macs2_peak_53393
chr9 8017261 8017513 253 22.06 17.31076 4.78097 15.61185 Peak_Calls/DNaseSeq_Spleen_1/macs2_peak_53394
chr9 8042713 8043230 518 11.64 4.54584 2.28137 3.07761 Peak_Calls/DNaseSeq_Spleen_1/macs2_peak_53395
chr9 8134289 8134508 220 15.48 6.40867 2.44978 4.96775 Peak_Calls/DNaseSeq_Spleen_1/macs2_peak_53396
chr9 10909715 10909800 86 8.05 3.68895 1.55121 2.85074 Peak_Calls/DNaseSeq_Spleen_1/macs2_peak_53397
chr9 11435203 11435303 101 19.10 9.79599 2.96145 8.36050 Peak_Calls/DNaseSeq_Spleen_1/macs2_peak_53398
chr9 11513724 11514155 432 29.99 19.38447 4.42453 17.67461 Peak_Calls/DNaseSeq_Spleen_1/macs2_peak_53399
chr9 11559515 11559675 161 30.27 23.25340 4.52206 21.75040 Peak_Calls/DNaseSeq_Spleen_1/macs2_peak_53400
chr9 11579058 11579368 311 43.29 33.02030 6.22168 30.98650 Peak_Calls/DNaseSeq_Spleen_1/macs2_peak_53401
chr9 13225889 13226076 188 52.21 40.03024 7.39122 37.64133 Peak_Calls/DNaseSeq_Spleen_1/macs2_peak_53402
chr9 13228616 13228801 186 58.47 45.53256 8.22613 42.90430 Peak_Calls/DNaseSeq_Spleen_1/macs2_peak_53403
chr9 13246750 13247180 431 48.82 39.97751 6.98491 37.73991 Peak_Calls/DNaseSeq_Spleen_1/macs2_peak_53404
chr9 13249622 13249757 136 41.54 33.91930 6.02649 31.97358 Peak_Calls/DNaseSeq_Spleen_1/macs2_peak_53405
chr9 13269662 13270279 618 27.72 16.83803 4.08444 15.04819 Peak_Calls/DNaseSeq_Spleen_1/macs2_peak_53406
chr9 13273374 13273559 186 7.19 2.98730 2.08119 1.59239 Peak_Calls/DNaseSeq_Spleen_1/macs2_peak_53407
chr9 13287435 13287575 141 6.34 3.43962 2.07248 2.34151 Peak_Calls/DNaseSeq_Spleen_1/macs2_peak_53408
chr9 13312565 13312964 400 21.06 18.37557 5.80941 16.74234 Peak_Calls/DNaseSeq_Spleen_1/macs2_peak_53409
chr9 13330434 13330876 443 29.94 30.50416 8.09298 28.68395 Peak_Calls/DNaseSeq_Spleen_1/macs2_peak_53410
chr9 13341131 13341632 502 34.11 34.41889 9.13865 32.32729 Peak_Calls/DNaseSeq_Spleen_1/macs2_peak_53411
chr9 13350333 13350419 87 26.71 22.98780 7.22338 21.03143 Peak_Calls/DNaseSeq_Spleen_1/macs2_peak_53412
chr9 13359266 13359553 288 10.47 7.88638 3.66577 6.44132 Peak_Calls/DNaseSeq_Spleen_1/macs2_peak_53413
chr9 13361190 13361471 282 6.59 6.43046 3.86638 5.10331 Peak_Calls/DNaseSeq_Spleen_1/macs2_peak_53414
chr9 13391523 13392280 758 10.53 8.77812 4.34960 7.23739 Peak_Calls/DNaseSeq_Spleen_1/macs2_peak_53415
chr9 13422599 13423154 556 8.26 6.55018 3.61344 5.08955 Peak_Calls/DNaseSeq_Spleen_1/macs2_peak_53416
chr9 13457594 13457670 77 4.53 3.70528 3.09369 1.94210 Peak_Calls/DNaseSeq_Spleen_1/macs2_peak_53417
chr9 13491569 13491652 84 6.57 4.20887 3.11165 2.48694 Peak_Calls/DNaseSeq_Spleen_1/macs2_peak_53418
chr9 13520877 13521043 167 17.63 18.81069 7.61063 17.03098 Peak_Calls/DNaseSeq_Spleen_1/macs2_peak_53419
chr9 13553250 13554060 811 14.57 14.73643 5.94912 13.09786 Peak_Calls/DNaseSeq_Spleen_1/macs2_peak_53420
chr9 13630972 13632439 1468 9.87 9.20726 4.35838 7.67360 Peak_Calls/DNaseSeq_Spleen_1/macs2_peak_53421
chr9 13639790 13639999 210 9.96 10.65134 5.25714 9.23845 Peak_Calls/DNaseSeq_Spleen_1/macs2_peak_53422
chr9 13641260 13641515 256 10.85 11.01089 5.69501 9.39471 Peak_Calls/DNaseSeq_Spleen_1/macs2_peak_53423
chr9 13653618 13653749 132 3.20 2.42020 2.05153 1.29377 Peak_Calls/DNaseSeq_Spleen_1/macs2_peak_53424
chr9 13694230 13694480 251 4.57 2.70615 2.20988 1.33109 Peak_Calls/DNaseSeq_Spleen_1/macs2_peak_53425
chr9 13698941 13699300 360 8.79 5.33071 3.10225 3.78303 Peak_Calls/DNaseSeq_Spleen_1/macs2_peak_53426
chr9 13863177 13863317 141 18.93 15.95713 6.20381 14.13896 Peak_Calls/DNaseSeq_Spleen_1/macs2_peak_53427
chr9 13871331 13871488 158 18.35 17.05963 6.05802 15.51319 Peak_Calls/DNaseSeq_Spleen_1/macs2_peak_53428
chr9 13878748 13879001 254 31.61 33.30313 10.08543 31.19219 Peak_Calls/DNaseSeq_Spleen_1/macs2_peak_53429
chr9 13892395 13892675 281 25.84 26.44942 8.33180 24.55245 Peak_Calls/DNaseSeq_Spleen_1/macs2_peak_53430
chr9 13895072 13895158 87 11.51 8.57638 3.95926 7.13830 Peak_Calls/DNaseSeq_Spleen_1/macs2_peak_53431
chr9 13897393 13897901 509 5.25 3.84548 2.65407 2.58927 Peak_Calls/DNaseSeq_Spleen_1/macs2_peak_53432
chr9 13908011 13908242 232 8.91 2.88278 1.80078 1.61174 Peak_Calls/DNaseSeq_Spleen_1/macs2_peak_53433
chr9 13951598 13952161 564 12.29 4.38088 1.77254 3.23434 Peak_Calls/DNaseSeq_Spleen_1/macs2_peak_53434
chr9 13964685 13964964 280 26.87 13.23709 3.34208 11.55459 Peak_Calls/DNaseSeq_Spleen_1/macs2_peak_53435
chr9 13976153 13976578 426 27.79 16.46061 3.49918 14.98313 Peak_Calls/DNaseSeq_Spleen_1/macs2_peak_53436
chr9 13979593 13979697 105 55.90 34.15981 6.49627 31.54189 Peak_Calls/DNaseSeq_Spleen_1/macs2_peak_53437
chr9 14004505 14004942 438 48.33 34.04205 5.75600 31.94593 Peak_Calls/DNaseSeq_Spleen_1/macs2_peak_53438
chr9 14031619 14031848 230 36.48 24.78760 4.47009 23.11171 Peak_Calls/DNaseSeq_Spleen_1/macs2_peak_53439
chr9 14048870 14049388 519 42.86 28.57418 5.14382 26.62826 Peak_Calls/DNaseSeq_Spleen_1/macs2_peak_53440
chr9 14066920 14067438 519 27.42 15.00658 3.42947 13.43053 Peak_Calls/DNaseSeq_Spleen_1/macs2_peak_53441
chr9 14079418 14081068 1651 16.18 6.39184 2.21921 4.99314 Peak_Calls/DNaseSeq_Spleen_1/macs2_peak_53442
chr9 14091739 14092057 319 8.50 5.67130 3.16159 4.27868 Peak_Calls/DNaseSeq_Spleen_1/macs2_peak_53443
chr9 14098417 14098582 166 10.02 7.35522 3.64749 5.94544 Peak_Calls/DNaseSeq_Spleen_1/macs2_peak_53444
chr9 14100649 14100837 189 6.70 3.72931 2.56540 2.26517 Peak_Calls/DNaseSeq_Spleen_1/macs2_peak_53445
chr9 14146730 14146971 242 9.85 7.72020 3.55737 6.40418 Peak_Calls/DNaseSeq_Spleen_1/macs2_peak_53446
chr9 14152983 14153110 128 26.96 25.03735 8.89285 22.83330 Peak_Calls/DNaseSeq_Spleen_1/macs2_peak_53447
chr9 14169937 14170107 171 27.73 26.50118 9.15765 24.33006 Peak_Calls/DNaseSeq_Spleen_1/macs2_peak_53448
chr9 14185167 14185688 522 10.93 9.18389 4.22462 7.66051 Peak_Calls/DNaseSeq_Spleen_1/macs2_peak_53449
chr9 14190175 14190462 288 7.41 2.46236 1.69782 1.22464 Peak_Calls/DNaseSeq_Spleen_1/macs2_peak_53450
chr9 14303411 14304026 616 21.15 11.36707 3.55940 9.66486 Peak_Calls/DNaseSeq_Spleen_1/macs2_peak_53451
chr9 14304687 14305281 595 35.93 28.30421 5.86033 26.45823 Peak_Calls/DNaseSeq_Spleen_1/macs2_peak_53452
chr9 14328092 14328486 395 25.97 17.32767 4.33491 15.70918 Peak_Calls/DNaseSeq_Spleen_1/macs2_peak_53453
chr9 14502434 14502545 112 18.11 9.82667 3.13428 8.37961 Peak_Calls/DNaseSeq_Spleen_1/macs2_peak_53454
chr9 14503537 14503685 149 16.13 8.86255 2.85532 7.55510 Peak_Calls/DNaseSeq_Spleen_1/macs2_peak_53455
chr9 14529686 14529887 202 19.61 10.46192 3.34653 8.89391 Peak_Calls/DNaseSeq_Spleen_1/macs2_peak_53456
chr9 14578417 14578525 109 19.54 10.62754 3.34215 9.09125 Peak_Calls/DNaseSeq_Spleen_1/macs2_peak_53457
chr9 14588898 14589496 599 15.71 8.58847 2.93688 7.10321 Peak_Calls/DNaseSeq_Spleen_1/macs2_peak_53458
chr9 14650998 14651124 127 5.65 5.40307 3.61659 4.02272 Peak_Calls/DNaseSeq_Spleen_1/macs2_peak_53459
chr9 14671489 14671744 256 7.55 3.97139 2.44058 2.80262 Peak_Calls/DNaseSeq_Spleen_1/macs2_peak_53460
chr9 14680683 14680765 83 20.13 5.23525 2.39126 3.26500 Peak_Calls/DNaseSeq_Spleen_1/macs2_peak_53461
chr9 14689135 14689847 713 12.12 2.95070 1.63406 1.59682 Peak_Calls/DNaseSeq_Spleen_1/macs2_peak_53462
chr9 14708337 14708736 400 7.20 1.64601 1.19366 0.67061 Peak_Calls/DNaseSeq_Spleen_1/macs2_peak_53463
chr9 14712359 14712794 436 15.88 5.91831 2.09497 4.53900 Peak_Calls/DNaseSeq_Spleen_1/macs2_peak_53464
chr9 14725207 14725334 128 30.77 16.27272 3.72514 14.53324 Peak_Calls/DNaseSeq_Spleen_1/macs2_peak_53465
chr9 14731032 14731588 557 46.56 31.09827 5.46885 28.99933 Peak_Calls/DNaseSeq_Spleen_1/macs2_peak_53466
chr9 14771362 14771892 531 55.69 41.31618 6.50386 38.98710 Peak_Calls/DNaseSeq_Spleen_1/macs2_peak_53467
chr9 14800033 14800299 267 42.78 31.78541 5.12861 29.93449 Peak_Calls/DNaseSeq_Spleen_1/macs2_peak_53468
chr9 14807775 14807869 95 54.29 39.58432 6.35769 37.30381 Peak_Calls/DNaseSeq_Spleen_1/macs2_peak_53469
chr9 14808877 14809135 259 43.17 31.42678 5.17387 29.55729 Peak_Calls/DNaseSeq_Spleen_1/macs2_peak_53470
chr9 14820100 14820304 205 54.56 38.84552 6.38332 36.53925 Peak_Calls/DNaseSeq_Spleen_1/macs2_peak_53471
chr9 14822584 14822966 383 32.60 19.07046 3.98498 17.35624 Peak_Calls/DNaseSeq_Spleen_1/macs2_peak_53472
chr9 14832366 14832442 77 8.78 4.09042 1.45989 3.32225 Peak_Calls/DNaseSeq_Spleen_1/macs2_peak_53473
chr9 14833650 14833830 181 15.11 6.04495 2.08533 4.80783 Peak_Calls/DNaseSeq_Spleen_1/macs2_peak_53474
chr9 14838164 14838291 128 15.94 4.89324 2.10453 3.34819 Peak_Calls/DNaseSeq_Spleen_1/macs2_peak_53475
chr9 14839435 14839816 382 15.06 4.03115 1.99103 2.43837 Peak_Calls/DNaseSeq_Spleen_1/macs2_peak_53476
chr9 14849678 14850108 431 9.39 9.39165 5.06508 7.91307 Peak_Calls/DNaseSeq_Spleen_1/macs2_peak_53477
chr9 14864579 14864802 224 3.45 2.82304 2.34061 1.57425 Peak_Calls/DNaseSeq_Spleen_1/macs2_peak_53478
chr9 14868741 14868936 196 3.81 2.59605 2.01186 1.53273 Peak_Calls/DNaseSeq_Spleen_1/macs2_peak_53479
chr9 15083922 15084812 891 20.25 21.62868 8.39559 19.73862 Peak_Calls/DNaseSeq_Spleen_1/macs2_peak_53480
chr9 15110407 15110942 536 14.06 14.80099 6.74876 13.10305 Peak_Calls/DNaseSeq_Spleen_1/macs2_peak_53481
chr9 15161875 15162657 783 5.21 4.42465 3.05090 3.07913 Peak_Calls/DNaseSeq_Spleen_1/macs2_peak_53482
chr9 15297701 15298013 313 15.38 16.95742 7.72779 15.20960 Peak_Calls/DNaseSeq_Spleen_1/macs2_peak_53483
chr9 15305975 15306062 88 19.48 22.58251 9.64482 20.67375 Peak_Calls/DNaseSeq_Spleen_1/macs2_peak_53484
chr9 15338103 15338862 760 8.25 8.23521 4.51794 6.79108 Peak_Calls/DNaseSeq_Spleen_1/macs2_peak_53485
chr9 15354732 15355450 719 7.62 6.67924 3.51132 5.25055 Peak_Calls/DNaseSeq_Spleen_1/macs2_peak_53486
chr9 15384748 15384892 145 28.95 28.08784 9.37675 25.92147 Peak_Calls/DNaseSeq_Spleen_1/macs2_peak_53487
chr9 15386554 15386772 219 19.96 19.61672 6.64937 18.05603 Peak_Calls/DNaseSeq_Spleen_1/macs2_peak_53488
chr9 15391810 15392170 361 17.57 17.19922 5.92381 15.78227 Peak_Calls/DNaseSeq_Spleen_1/macs2_peak_53489
chr9 15414021 15414212 192 28.88 26.51538 9.35398 24.17311 Peak_Calls/DNaseSeq_Spleen_1/macs2_peak_53490
chr9 15489797 15489886 90 11.17 10.20280 3.95744 9.10678 Peak_Calls/DNaseSeq_Spleen_1/macs2_peak_53491
chr9 15498373 15498751 379 10.85 7.96286 3.76341 6.42531 Peak_Calls/DNaseSeq_Spleen_1/macs2_peak_53492
chr9 15513474 15514335 862 10.13 7.48369 3.43977 6.21565 Peak_Calls/DNaseSeq_Spleen_1/macs2_peak_53493
chr9 15684638 15684935 298 7.91 4.81361 2.76004 3.47532 Peak_Calls/DNaseSeq_Spleen_1/macs2_peak_53494
chr9 16114834 16115078 245 6.86 2.66224 1.86149 1.36185 Peak_Calls/DNaseSeq_Spleen_1/macs2_peak_53495
chr9 17792207 17792283 77 21.53 11.28151 4.86352 8.83968 Peak_Calls/DNaseSeq_Spleen_1/macs2_peak_53496
chr9 18082077 18082184 108 19.54 13.59750 4.57138 11.95308 Peak_Calls/DNaseSeq_Spleen_1/macs2_peak_53497
chr9 18096243 18096861 619 19.50 14.54706 4.54563 12.90428 Peak_Calls/DNaseSeq_Spleen_1/macs2_peak_53498
chr9 18277996 18278374 379 8.79 3.77074 2.13924 2.43985 Peak_Calls/DNaseSeq_Spleen_1/macs2_peak_53499
chr9 19426262 19426914 653 11.41 9.83724 4.04722 8.31739 Peak_Calls/DNaseSeq_Spleen_1/macs2_peak_53500
chr9 20189228 20189960 733 32.54 32.71644 8.80785 30.50288 Peak_Calls/DNaseSeq_Spleen_1/macs2_peak_53501
chr9 20264068 20264825 758 7.48 4.37536 2.59825 2.99846 Peak_Calls/DNaseSeq_Spleen_1/macs2_peak_53502
chr9 20271473 20271685 213 8.51 5.38723 3.20376 3.82682 Peak_Calls/DNaseSeq_Spleen_1/macs2_peak_53503
chr9 20296813 20297551 739 13.66 11.64943 4.87557 9.99823 Peak_Calls/DNaseSeq_Spleen_1/macs2_peak_53504
chr9 20325603 20326305 703 10.15 7.25529 3.69482 5.71372 Peak_Calls/DNaseSeq_Spleen_1/macs2_peak_53505
chr9 20348895 20349292 398 9.58 6.59283 3.24165 5.21598 Peak_Calls/DNaseSeq_Spleen_1/macs2_peak_53506
chr9 20385586 20386085 500 13.84 10.75771 4.47875 9.17033 Peak_Calls/DNaseSeq_Spleen_1/macs2_peak_53507
chr9 20411615 20412322 708 10.94 8.95822 4.41387 7.43672 Peak_Calls/DNaseSeq_Spleen_1/macs2_peak_53508
chr9 20440668 20441157 490 4.47 3.42659 2.54774 2.15367 Peak_Calls/DNaseSeq_Spleen_1/macs2_peak_53509
chr9 20447061 20447265 205 3.84 3.47809 2.70917 2.19169 Peak_Calls/DNaseSeq_Spleen_1/macs2_peak_53510
chr9 20447603 20447916 314 10.29 11.89743 6.17439 10.28094 Peak_Calls/DNaseSeq_Spleen_1/macs2_peak_53511
chr9 20449115 20449900 786 17.22 13.65887 5.12962 11.96792 Peak_Calls/DNaseSeq_Spleen_1/macs2_peak_53512
chr9 20456041 20456676 636 15.91 12.95522 4.71673 11.34534 Peak_Calls/DNaseSeq_Spleen_1/macs2_peak_53513
chr9 20466908 20466985 78 7.19 2.17318 1.15657 1.38758 Peak_Calls/DNaseSeq_Spleen_1/macs2_peak_53514
chr9 20495058 20495131 74 22.23 7.06425 2.44906 5.33404 Peak_Calls/DNaseSeq_Spleen_1/macs2_peak_53515
chr9 20532128 20532379 252 16.35 5.43053 1.95616 4.11319 Peak_Calls/DNaseSeq_Spleen_1/macs2_peak_53516
chr9 20543209 20543298 90 14.31 4.41270 1.76569 3.16923 Peak_Calls/DNaseSeq_Spleen_1/macs2_peak_53517
chr9 20544978 20545146 169 14.27 3.19178 1.69079 1.72311 Peak_Calls/DNaseSeq_Spleen_1/macs2_peak_53518
chr9 20561539 20561705 167 21.36 7.14420 2.38346 5.52161 Peak_Calls/DNaseSeq_Spleen_1/macs2_peak_53519
chr9 20569634 20570169 536 31.29 15.62241 3.37902 13.93808 Peak_Calls/DNaseSeq_Spleen_1/macs2_peak_53520
chr9 20608790 20608976 187 34.62 18.75593 3.71039 17.04951 Peak_Calls/DNaseSeq_Spleen_1/macs2_peak_53521
chr9 20635572 20635678 107 35.36 19.23002 3.78073 17.49685 Peak_Calls/DNaseSeq_Spleen_1/macs2_peak_53522
chr9 20661531 20661834 304 37.43 21.06126 3.98140 19.28886 Peak_Calls/DNaseSeq_Spleen_1/macs2_peak_53523
chr9 20666423 20666498 76 24.43 14.07806 2.79724 12.84529 Peak_Calls/DNaseSeq_Spleen_1/macs2_peak_53524
chr9 20673001 20673306 306 38.31 22.69927 4.08048 20.95948 Peak_Calls/DNaseSeq_Spleen_1/macs2_peak_53525
chr9 20682241 20683122 882 35.96 21.23217 3.85467 19.49740 Peak_Calls/DNaseSeq_Spleen_1/macs2_peak_53526
chr9 20692210 20692769 560 44.61 28.80917 4.69779 26.88110 Peak_Calls/DNaseSeq_Spleen_1/macs2_peak_53527
chr9 20702819 20703292 474 15.92 4.38662 1.87243 2.93566 Peak_Calls/DNaseSeq_Spleen_1/macs2_peak_53528
chr9 20706046 20706245 200 14.90 4.68465 1.81656 3.40612 Peak_Calls/DNaseSeq_Spleen_1/macs2_peak_53529
chr9 20720769 20720872 104 11.38 3.18225 2.14747 1.56404 Peak_Calls/DNaseSeq_Spleen_1/macs2_peak_53530
chr9 20756923 20757624 702 7.37 5.81050 3.39931 4.41220 Peak_Calls/DNaseSeq_Spleen_1/macs2_peak_53531
chr9 20766106 20766211 106 8.27 6.95778 4.72832 4.91402 Peak_Calls/DNaseSeq_Spleen_1/macs2_peak_53532
chr9 20781197 20781521 325 6.73 6.06782 3.85605 4.57089 Peak_Calls/DNaseSeq_Spleen_1/macs2_peak_53533
chr9 20787738 20787924 187 6.13 4.68352 3.38763 3.03617 Peak_Calls/DNaseSeq_Spleen_1/macs2_peak_53534
chr9 20792511 20792691 181 4.40 3.04695 2.59667 1.48363 Peak_Calls/DNaseSeq_Spleen_1/macs2_peak_53535
chr9 20802932 20803005 74 1.69 1.31048 1.35781 0.49722 Peak_Calls/DNaseSeq_Spleen_1/macs2_peak_53536
chr9 20806817 20808022 1206 4.20 3.74046 2.74778 2.47661 Peak_Calls/DNaseSeq_Spleen_1/macs2_peak_53537
chr9 20819473 20820483 1011 6.42 4.25686 2.74341 2.90560 Peak_Calls/DNaseSeq_Spleen_1/macs2_peak_53538
chr9 20834010 20834143 134 7.08 4.23186 2.50739 2.99338 Peak_Calls/DNaseSeq_Spleen_1/macs2_peak_53539
chr9 20835188 20836140 953 9.41 6.12127 3.21130 4.68801 Peak_Calls/DNaseSeq_Spleen_1/macs2_peak_53540
chr9 20837745 20837900 156 9.22 6.44859 3.34336 5.07757 Peak_Calls/DNaseSeq_Spleen_1/macs2_peak_53541
chr9 20877573 20878173 601 5.85 5.02898 3.39602 3.58221 Peak_Calls/DNaseSeq_Spleen_1/macs2_peak_53542
chr9 20896058 20896846 789 5.56 5.02980 3.33428 3.63347 Peak_Calls/DNaseSeq_Spleen_1/macs2_peak_53543
chr9 20935501 20936058 558 10.03 8.38504 3.74159 7.00566 Peak_Calls/DNaseSeq_Spleen_1/macs2_peak_53544
chr9 20937596 20937797 202 24.05 23.59408 7.63967 21.83122 Peak_Calls/DNaseSeq_Spleen_1/macs2_peak_53545
chr9 20940481 20940565 85 28.98 28.43380 9.09231 26.36977 Peak_Calls/DNaseSeq_Spleen_1/macs2_peak_53546
chr9 20941013 20941118 106 21.68 19.98342 6.93609 18.22561 Peak_Calls/DNaseSeq_Spleen_1/macs2_peak_53547
chr9 20941804 20941908 105 15.23 13.26729 5.02490 11.84000 Peak_Calls/DNaseSeq_Spleen_1/macs2_peak_53548
chr9 20951311 20951498 188 6.64 4.07767 2.51641 2.75986 Peak_Calls/DNaseSeq_Spleen_1/macs2_peak_53549
chr9 20954198 20954642 445 8.74 7.19929 3.82717 5.83266 Peak_Calls/DNaseSeq_Spleen_1/macs2_peak_53550
chr9 20957273 20957463 191 9.65 7.56907 4.15696 6.01192 Peak_Calls/DNaseSeq_Spleen_1/macs2_peak_53551
chr9 20965687 20966360 674 21.33 12.63829 3.81689 10.99134 Peak_Calls/DNaseSeq_Spleen_1/macs2_peak_53552
chr9 20969548 20969745 198 36.27 20.65258 4.24051 18.79670 Peak_Calls/DNaseSeq_Spleen_1/macs2_peak_53553
chr9 20972796 20973039 244 35.68 18.70042 4.15146 16.74848 Peak_Calls/DNaseSeq_Spleen_1/macs2_peak_53554
chr9 20973383 20973533 151 24.42 11.00254 2.96846 9.39015 Peak_Calls/DNaseSeq_Spleen_1/macs2_peak_53555
chr9 20976965 20977073 109 16.49 5.34173 2.10687 3.86921 Peak_Calls/DNaseSeq_Spleen_1/macs2_peak_53556
chr9 20986592 20986665 74 12.94 3.03723 1.70438 1.58558 Peak_Calls/DNaseSeq_Spleen_1/macs2_peak_53557
chr9 20988382 20988565 184 11.44 2.51530 1.55537 1.15190 Peak_Calls/DNaseSeq_Spleen_1/macs2_peak_53558
chr9 20994497 20994621 125 10.55 2.50958 1.49147 1.27354 Peak_Calls/DNaseSeq_Spleen_1/macs2_peak_53559
chr9 20999530 20999822 293 10.56 2.31591 1.47155 1.03656 Peak_Calls/DNaseSeq_Spleen_1/macs2_peak_53560
chr9 21000640 21000823 184 16.51 6.19594 2.12166 4.86489 Peak_Calls/DNaseSeq_Spleen_1/macs2_peak_53561
chr9 21008582 21009452 871 33.15 17.98343 3.85210 16.21218 Peak_Calls/DNaseSeq_Spleen_1/macs2_peak_53562
chr9 21018196 21018508 313 33.55 20.48062 3.93516 18.85984 Peak_Calls/DNaseSeq_Spleen_1/macs2_peak_53563
chr9 21024887 21026266 1380 43.29 28.44886 4.92645 26.50378 Peak_Calls/DNaseSeq_Spleen_1/macs2_peak_53564
chr9 21039908 21040007 100 23.74 8.11426 2.76920 6.24128 Peak_Calls/DNaseSeq_Spleen_1/macs2_peak_53565
chr9 21041997 21042188 192 10.35 2.35799 1.44246 1.13227 Peak_Calls/DNaseSeq_Spleen_1/macs2_peak_53566
chr9 21043229 21043779 551 9.98 2.94146 1.77615 1.61520 Peak_Calls/DNaseSeq_Spleen_1/macs2_peak_53567
chr9 21045904 21046089 186 8.98 8.36033 4.20075 6.94078 Peak_Calls/DNaseSeq_Spleen_1/macs2_peak_53568
chr9 21069419 21069960 542 10.89 11.02687 5.42442 9.47137 Peak_Calls/DNaseSeq_Spleen_1/macs2_peak_53569
chr9 21091309 21091478 170 4.42 3.62458 2.82341 2.14672 Peak_Calls/DNaseSeq_Spleen_1/macs2_peak_53570
chr9 21113509 21113854 346 4.12 2.82897 2.34748 1.46040 Peak_Calls/DNaseSeq_Spleen_1/macs2_peak_53571
chr9 21117781 21118031 251 10.75 7.71860 3.86956 6.19190 Peak_Calls/DNaseSeq_Spleen_1/macs2_peak_53572
chr9 21121210 21121448 239 9.48 6.74497 3.45670 5.34302 Peak_Calls/DNaseSeq_Spleen_1/macs2_peak_53573
chr9 21124956 21125404 449 7.95 4.96350 2.93622 3.53121 Peak_Calls/DNaseSeq_Spleen_1/macs2_peak_53574
chr9 21125931 21126366 436 6.82 3.52342 2.23819 2.24469 Peak_Calls/DNaseSeq_Spleen_1/macs2_peak_53575
chr9 21126765 21127227 463 7.83 3.06586 1.80164 1.87453 Peak_Calls/DNaseSeq_Spleen_1/macs2_peak_53576
chr9 21132201 21132949 749 20.08 13.90893 3.97682 12.30359 Peak_Calls/DNaseSeq_Spleen_1/macs2_peak_53577
chr9 21134477 21134685 209 36.45 29.99717 6.91077 27.99897 Peak_Calls/DNaseSeq_Spleen_1/macs2_peak_53578
chr9 21161554 21162013 460 38.05 30.52461 7.15843 28.32473 Peak_Calls/DNaseSeq_Spleen_1/macs2_peak_53579
chr9 21171110 21171306 197 7.95 3.03433 1.81955 1.82179 Peak_Calls/DNaseSeq_Spleen_1/macs2_peak_53580
chr9 21171620 21172970 1351 16.36 14.77088 4.88932 13.16070 Peak_Calls/DNaseSeq_Spleen_1/macs2_peak_53581
chr9 21214330 21214574 245 20.28 14.95277 5.08030 13.25065 Peak_Calls/DNaseSeq_Spleen_1/macs2_peak_53582
chr9 21216026 21216557 532 16.47 11.19344 4.19829 9.58333 Peak_Calls/DNaseSeq_Spleen_1/macs2_peak_53583
chr9 21228971 21229491 521 9.58 8.99549 4.64500 7.45234 Peak_Calls/DNaseSeq_Spleen_1/macs2_peak_53584
chr9 21240694 21241030 337 5.93 4.74180 3.20036 3.32100 Peak_Calls/DNaseSeq_Spleen_1/macs2_peak_53585
chr9 21252356 21252441 86 5.72 3.85147 3.07562 2.07241 Peak_Calls/DNaseSeq_Spleen_1/macs2_peak_53586
chr9 21254352 21254553 202 4.91 2.91142 2.25131 1.55917 Peak_Calls/DNaseSeq_Spleen_1/macs2_peak_53587
chr9 21267944 21268051 108 5.91 2.73650 2.22976 1.17090 Peak_Calls/DNaseSeq_Spleen_1/macs2_peak_53588
chr9 21273596 21273745 150 6.36 3.74694 2.42905 2.47110 Peak_Calls/DNaseSeq_Spleen_1/macs2_peak_53589
chr9 21314253 21315093 841 13.49 11.01191 4.78645 9.40841 Peak_Calls/DNaseSeq_Spleen_1/macs2_peak_53590
chr9 21329748 21329856 109 19.87 18.71749 7.02156 16.95289 Peak_Calls/DNaseSeq_Spleen_1/macs2_peak_53591
chr9 21330344 21330681 338 24.63 24.63514 8.59300 22.69061 Peak_Calls/DNaseSeq_Spleen_1/macs2_peak_53592
chr9 21350312 21351276 965 10.44 9.10106 4.13433 7.58567 Peak_Calls/DNaseSeq_Spleen_1/macs2_peak_53593
chr9 21351610 21351683 74 7.85 4.04570 2.67864 2.47558 Peak_Calls/DNaseSeq_Spleen_1/macs2_peak_53594
chr9 21395642 21395834 193 11.71 8.21387 3.82327 6.70212 Peak_Calls/DNaseSeq_Spleen_1/macs2_peak_53595
chr9 21397078 21397879 802 9.36 7.03561 3.52222 5.64662 Peak_Calls/DNaseSeq_Spleen_1/macs2_peak_53596
chr9 21402734 21402905 172 6.55 5.72138 3.69331 4.22720 Peak_Calls/DNaseSeq_Spleen_1/macs2_peak_53597
chr9 21406506 21406793 288 4.61 3.60637 2.71277 2.23697 Peak_Calls/DNaseSeq_Spleen_1/macs2_peak_53598
chr9 21414366 21414666 301 6.53 4.21035 2.78830 2.75587 Peak_Calls/DNaseSeq_Spleen_1/macs2_peak_53599
chr9 21420146 21421054 909 10.50 9.13205 4.44194 7.63005 Peak_Calls/DNaseSeq_Spleen_1/macs2_peak_53600
chr9 21429815 21430457 643 12.93 9.90815 4.06643 8.43596 Peak_Calls/DNaseSeq_Spleen_1/macs2_peak_53601
chr9 21431065 21431240 176 16.07 15.51134 4.99900 14.27912 Peak_Calls/DNaseSeq_Spleen_1/macs2_peak_53602
chr9 21431938 21432109 172 33.72 34.89275 9.91006 32.77046 Peak_Calls/DNaseSeq_Spleen_1/macs2_peak_53603
chr9 21435219 21435345 127 27.36 29.29276 8.15976 27.55386 Peak_Calls/DNaseSeq_Spleen_1/macs2_peak_53604
chr9 21456700 21456967 268 29.51 29.36849 8.73686 27.40102 Peak_Calls/DNaseSeq_Spleen_1/macs2_peak_53605
chr9 21527844 21528134 291 15.90 13.15234 4.92180 11.66307 Peak_Calls/DNaseSeq_Spleen_1/macs2_peak_53606
chr9 21528593 21528896 304 5.84 3.12701 2.10602 1.90003 Peak_Calls/DNaseSeq_Spleen_1/macs2_peak_53607
chr9 21564630 21565386 757 18.33 16.44977 5.81483 14.74205 Peak_Calls/DNaseSeq_Spleen_1/macs2_peak_53608
chr9 21591497 21591681 185 6.23 3.47899 2.28659 2.22208 Peak_Calls/DNaseSeq_Spleen_1/macs2_peak_53609
chr9 21602769 21603287 519 5.95 3.25076 2.15850 2.01470 Peak_Calls/DNaseSeq_Spleen_1/macs2_peak_53610
chr9 21608831 21609215 385 10.00 5.39451 3.05241 3.76170 Peak_Calls/DNaseSeq_Spleen_1/macs2_peak_53611
chr9 21644674 21644948 275 11.32 7.25422 3.44030 5.75712 Peak_Calls/DNaseSeq_Spleen_1/macs2_peak_53612
chr9 21656816 21657495 680 28.02 26.28489 7.90803 24.31196 Peak_Calls/DNaseSeq_Spleen_1/macs2_peak_53613
chr9 21675493 21675594 102 29.25 29.41936 8.26714 27.56941 Peak_Calls/DNaseSeq_Spleen_1/macs2_peak_53614
chr9 21705862 21706284 423 27.00 24.64206 7.64135 22.71315 Peak_Calls/DNaseSeq_Spleen_1/macs2_peak_53615
chr9 21722484 21722946 463 15.53 12.04088 4.56650 10.43628 Peak_Calls/DNaseSeq_Spleen_1/macs2_peak_53616
chr9 21741199 21741503 305 3.62 2.51281 2.16734 1.21004 Peak_Calls/DNaseSeq_Spleen_1/macs2_peak_53617
chr9 21754787 21754999 213 2.92 2.25229 2.03812 1.04787 Peak_Calls/DNaseSeq_Spleen_1/macs2_peak_53618
chr9 21759782 21760702 921 8.38 6.30285 3.45808 4.87157 Peak_Calls/DNaseSeq_Spleen_1/macs2_peak_53619
chr9 21766989 21767152 164 9.41 6.65466 3.51080 5.23057 Peak_Calls/DNaseSeq_Spleen_1/macs2_peak_53620
chr9 21793002 21793086 85 14.65 10.86707 5.16395 8.97642 Peak_Calls/DNaseSeq_Spleen_1/macs2_peak_53621
chr9 21806985 21807670 686 9.96 7.71024 3.83263 6.26617 Peak_Calls/DNaseSeq_Spleen_1/macs2_peak_53622
chr9 21858847 21859537 691 4.56 3.72655 2.84422 2.29569 Peak_Calls/DNaseSeq_Spleen_1/macs2_peak_53623
chr9 21871015 21871089 75 3.25 2.56768 2.26152 1.25744 Peak_Calls/DNaseSeq_Spleen_1/macs2_peak_53624
chr9 21875174 21876112 939 6.71 5.91068 3.51333 4.51798 Peak_Calls/DNaseSeq_Spleen_1/macs2_peak_53625
chr9 21889497 21890193 697 4.62 3.27656 2.49598 1.97374 Peak_Calls/DNaseSeq_Spleen_1/macs2_peak_53626
chr9 21900475 21900867 393 18.44 13.94803 4.82065 12.28199 Peak_Calls/DNaseSeq_Spleen_1/macs2_peak_53627
chr9 21915831 21916058 228 25.42 22.66857 6.51676 20.97123 Peak_Calls/DNaseSeq_Spleen_1/macs2_peak_53628
chr9 21921525 21921925 401 30.27 28.21821 7.66986 26.33425 Peak_Calls/DNaseSeq_Spleen_1/macs2_peak_53629
chr9 21922530 21922798 269 21.32 17.31167 5.51986 15.57915 Peak_Calls/DNaseSeq_Spleen_1/macs2_peak_53630
chr9 21926605 21926791 187 8.84 7.86328 4.29348 6.36942 Peak_Calls/DNaseSeq_Spleen_1/macs2_peak_53631
chr9 21927599 21928159 561 15.42 10.82950 4.16266 9.25920 Peak_Calls/DNaseSeq_Spleen_1/macs2_peak_53632
chr9 21938796 21938943 148 31.31 24.07215 5.42473 22.35388 Peak_Calls/DNaseSeq_Spleen_1/macs2_peak_53633
chr9 21940551 21940758 208 49.65 44.53856 8.35373 42.04340 Peak_Calls/DNaseSeq_Spleen_1/macs2_peak_53634
chr9 21947688 21948250 563 49.23 45.82310 8.30966 43.27187 Peak_Calls/DNaseSeq_Spleen_1/macs2_peak_53635
chr9 21960074 21960371 298 47.12 42.50363 7.96852 40.16890 Peak_Calls/DNaseSeq_Spleen_1/macs2_peak_53636
chr9 21961075 21961533 459 23.51 16.15869 4.16290 14.54168 Peak_Calls/DNaseSeq_Spleen_1/macs2_peak_53637
chr9 21969474 21969601 128 10.94 3.48610 2.07723 1.92009 Peak_Calls/DNaseSeq_Spleen_1/macs2_peak_53638
chr9 22029505 22030495 991 12.35 10.79497 4.60020 9.26131 Peak_Calls/DNaseSeq_Spleen_1/macs2_peak_53639
chr9 22035191 22035267 77 12.86 11.54724 5.56551 9.88544 Peak_Calls/DNaseSeq_Spleen_1/macs2_peak_53640
chr9 22064234 22064585 352 10.75 9.32826 4.73314 7.77118 Peak_Calls/DNaseSeq_Spleen_1/macs2_peak_53641
chr9 22083058 22083230 173 2.89 2.05360 1.66069 1.20700 Peak_Calls/DNaseSeq_Spleen_1/macs2_peak_53642
chr9 22111942 22112517 576 6.88 5.37890 3.27783 3.98903 Peak_Calls/DNaseSeq_Spleen_1/macs2_peak_53643
chr9 22117792 22117928 137 10.41 8.01193 4.02600 6.54740 Peak_Calls/DNaseSeq_Spleen_1/macs2_peak_53644
chr9 22129023 22129390 368 18.41 18.09781 6.78682 16.46742 Peak_Calls/DNaseSeq_Spleen_1/macs2_peak_53645
chr9 22132258 22132830 573 9.09 7.01396 3.62516 5.53794 Peak_Calls/DNaseSeq_Spleen_1/macs2_peak_53646
chr9 22150900 22150973 74 4.91 4.14858 2.33305 3.30958 Peak_Calls/DNaseSeq_Spleen_1/macs2_peak_53647
chr9 22177378 22177468 91 11.49 10.42645 4.73560 9.05581 Peak_Calls/DNaseSeq_Spleen_1/macs2_peak_53648
chr9 22193451 22194024 574 11.72 10.04361 4.81851 8.49558 Peak_Calls/DNaseSeq_Spleen_1/macs2_peak_53649
chr9 22199118 22199460 343 6.00 4.79346 2.72425 3.76395 Peak_Calls/DNaseSeq_Spleen_1/macs2_peak_53650
chr9 22215805 22216166 362 5.78 3.98724 2.80581 2.56087 Peak_Calls/DNaseSeq_Spleen_1/macs2_peak_53651
chr9 22234529 22235042 514 6.32 5.16375 3.27406 3.85023 Peak_Calls/DNaseSeq_Spleen_1/macs2_peak_53652
chr9 22261968 22262217 250 8.04 6.72158 4.01286 5.21574 Peak_Calls/DNaseSeq_Spleen_1/macs2_peak_53653
chr9 22271733 22272935 1203 22.82 24.61448 8.27815 22.72690 Peak_Calls/DNaseSeq_Spleen_1/macs2_peak_53654
chr9 22279775 22280715 941 13.77 9.58642 3.74194 8.15049 Peak_Calls/DNaseSeq_Spleen_1/macs2_peak_53655
chr9 22323262 22323335 74 7.67 6.40039 2.25531 5.67054 Peak_Calls/DNaseSeq_Spleen_1/macs2_peak_53656
chr9 22337694 22337769 76 23.39 19.14994 5.73278 17.48276 Peak_Calls/DNaseSeq_Spleen_1/macs2_peak_53657
chr9 22361959 22362047 89 31.85 25.90310 7.60431 23.71833 Peak_Calls/DNaseSeq_Spleen_1/macs2_peak_53658
chr9 22429521 22429762 242 23.12 19.83146 5.68824 18.26309 Peak_Calls/DNaseSeq_Spleen_1/macs2_peak_53659
chr9 22443079 22443400 322 30.73 26.71634 7.38394 24.75628 Peak_Calls/DNaseSeq_Spleen_1/macs2_peak_53660
chr9 22445611 22445824 214 29.43 24.65192 7.08107 22.68016 Peak_Calls/DNaseSeq_Spleen_1/macs2_peak_53661
chr9 22450971 22451220 250 20.40 15.91813 5.07000 14.33581 Peak_Calls/DNaseSeq_Spleen_1/macs2_peak_53662
chr9 22454090 22454388 299 16.42 11.42767 4.13547 9.81230 Peak_Calls/DNaseSeq_Spleen_1/macs2_peak_53663
chr9 22459487 22459764 278 7.91 3.72296 2.21321 2.42139 Peak_Calls/DNaseSeq_Spleen_1/macs2_peak_53664
chr9 22461794 22461941 148 6.41 2.79761 1.90631 1.57122 Peak_Calls/DNaseSeq_Spleen_1/macs2_peak_53665
chr9 22499947 22500070 124 3.66 2.21937 1.98693 0.94814 Peak_Calls/DNaseSeq_Spleen_1/macs2_peak_53666
chr9 22517854 22517978 125 5.39 3.50041 2.68264 2.00678 Peak_Calls/DNaseSeq_Spleen_1/macs2_peak_53667
chr9 22832203 22832279 77 14.45 12.24304 6.32950 10.14864 Peak_Calls/DNaseSeq_Spleen_1/macs2_peak_53668
chr9 22870435 22871142 708 11.08 9.87725 4.98194 8.33188 Peak_Calls/DNaseSeq_Spleen_1/macs2_peak_53669
chr9 22916097 22916228 132 11.02 9.49072 4.94511 7.86461 Peak_Calls/DNaseSeq_Spleen_1/macs2_peak_53670
chr9 22920103 22920244 142 9.13 7.90508 4.18454 6.51694 Peak_Calls/DNaseSeq_Spleen_1/macs2_peak_53671
chr9 22926829 22926902 74 12.18 10.90540 5.38654 9.26941 Peak_Calls/DNaseSeq_Spleen_1/macs2_peak_53672
chr9 23016933 23017023 91 11.87 10.52400 5.26148 8.89571 Peak_Calls/DNaseSeq_Spleen_1/macs2_peak_53673
chr9 24136219 24136427 209 7.69 5.16565 3.08546 3.77693 Peak_Calls/DNaseSeq_Spleen_1/macs2_peak_53674
chr9 24307590 24308152 563 18.94 12.01859 3.60305 10.47906 Peak_Calls/DNaseSeq_Spleen_1/macs2_peak_53675
chr9 24309577 24309809 233 20.12 12.45186 3.80443 10.85875 Peak_Calls/DNaseSeq_Spleen_1/macs2_peak_53676
chr9 24321440 24321543 104 7.35 2.69575 1.66089 1.57632 Peak_Calls/DNaseSeq_Spleen_1/macs2_peak_53677
chr9 24346472 24346613 142 8.56 3.80019 1.87962 2.67974 Peak_Calls/DNaseSeq_Spleen_1/macs2_peak_53678
chr9 24832185 24832313 129 10.43 6.97837 2.26456 6.09497 Peak_Calls/DNaseSeq_Spleen_1/macs2_peak_53679
chr9 24846240 24846338 99 25.63 17.77220 4.77081 16.09006 Peak_Calls/DNaseSeq_Spleen_1/macs2_peak_53680
chr9 24909186 24909333 148 30.56 22.55977 5.61325 20.72849 Peak_Calls/DNaseSeq_Spleen_1/macs2_peak_53681
chr9 24955994 24956634 641 15.11 8.19740 2.96784 6.70943 Peak_Calls/DNaseSeq_Spleen_1/macs2_peak_53682
chr9 24961024 24961114 91 13.55 6.84457 2.71996 5.46860 Peak_Calls/DNaseSeq_Spleen_1/macs2_peak_53683
chr9 24971779 24972455 677 29.71 21.27157 4.92834 19.42159 Peak_Calls/DNaseSeq_Spleen_1/macs2_peak_53684
chr9 24979800 24979972 173 50.51 42.10905 8.00876 39.71721 Peak_Calls/DNaseSeq_Spleen_1/macs2_peak_53685
chr9 24990214 24991231 1018 49.90 43.84917 7.95496 41.42550 Peak_Calls/DNaseSeq_Spleen_1/macs2_peak_53686
chr9 24996037 24996325 289 49.34 41.48825 7.85208 39.10434 Peak_Calls/DNaseSeq_Spleen_1/macs2_peak_53687
chr9 25000996 25001462 467 12.81 8.03436 2.95334 6.61398 Peak_Calls/DNaseSeq_Spleen_1/macs2_peak_53688
chr9 25012949 25013041 93 8.91 7.82867 4.55807 6.23052 Peak_Calls/DNaseSeq_Spleen_1/macs2_peak_53689
chr9 25059376 25060284 909 6.91 6.61592 3.97426 5.18263 Peak_Calls/DNaseSeq_Spleen_1/macs2_peak_53690
chr9 25068680 25069035 356 5.44 4.92251 3.59993 3.31532 Peak_Calls/DNaseSeq_Spleen_1/macs2_peak_53691
chr9 25069795 25069975 181 3.29 2.81667 2.22695 1.71457 Peak_Calls/DNaseSeq_Spleen_1/macs2_peak_53692
chr9 25117225 25117635 411 17.03 20.66787 8.95273 18.91226 Peak_Calls/DNaseSeq_Spleen_1/macs2_peak_53693
chr9 25288925 25289387 463 8.34 8.36065 4.62178 6.85475 Peak_Calls/DNaseSeq_Spleen_1/macs2_peak_53694
chr9 25329542 25329627 86 3.51 2.61838 2.25073 1.33220 Peak_Calls/DNaseSeq_Spleen_1/macs2_peak_53695
chr9 25349080 25349203 124 4.52 3.44675 2.73646 1.99535 Peak_Calls/DNaseSeq_Spleen_1/macs2_peak_53696
chr9 25399566 25399932 367 8.08 2.95299 1.92714 1.62978 Peak_Calls/DNaseSeq_Spleen_1/macs2_peak_53697
chr9 26807034 26807721 688 27.81 18.50766 4.66106 16.76465 Peak_Calls/DNaseSeq_Spleen_1/macs2_peak_53698
chr9 26826693 26826798 106 33.33 24.76416 5.53375 22.95644 Peak_Calls/DNaseSeq_Spleen_1/macs2_peak_53699
chr9 26831280 26831552 273 41.50 32.81583 6.78405 30.73246 Peak_Calls/DNaseSeq_Spleen_1/macs2_peak_53700
chr9 26834352 26834559 208 49.12 40.60803 7.95412 38.24651 Peak_Calls/DNaseSeq_Spleen_1/macs2_peak_53701
chr9 26837466 26838373 908 25.12 18.10350 4.62822 16.39285 Peak_Calls/DNaseSeq_Spleen_1/macs2_peak_53702
chr9 29451006 29451087 82 15.37 10.76985 4.21642 9.22147 Peak_Calls/DNaseSeq_Spleen_1/macs2_peak_53703
chr9 29455543 29455616 74 10.42 7.16301 3.03259 5.98891 Peak_Calls/DNaseSeq_Spleen_1/macs2_peak_53704
chr9 30234387 30235189 803 15.31 10.92788 4.20332 9.40326 Peak_Calls/DNaseSeq_Spleen_1/macs2_peak_53705
chr9 30288120 30288414 295 36.40 34.49159 9.37228 32.24809 Peak_Calls/DNaseSeq_Spleen_1/macs2_peak_53706
chr9 30837349 30838576 1228 16.96 14.86375 5.28677 13.23825 Peak_Calls/DNaseSeq_Spleen_1/macs2_peak_53707
chr9 30857932 30858095 164 3.60 1.73606 1.63229 0.58816 Peak_Calls/DNaseSeq_Spleen_1/macs2_peak_53708
chr9 30889907 30890172 266 7.57 4.85858 2.98889 3.31591 Peak_Calls/DNaseSeq_Spleen_1/macs2_peak_53709
chr9 30894138 30894412 275 21.92 19.45010 7.88746 17.28242 Peak_Calls/DNaseSeq_Spleen_1/macs2_peak_53710
chr9 30937425 30938233 809 10.68 7.46631 3.50732 6.02971 Peak_Calls/DNaseSeq_Spleen_1/macs2_peak_53711
chr9 30939458 30939532 75 27.59 19.82660 6.29390 17.69934 Peak_Calls/DNaseSeq_Spleen_1/macs2_peak_53712
chr9 30953196 30953459 264 21.05 15.78666 4.94759 14.17006 Peak_Calls/DNaseSeq_Spleen_1/macs2_peak_53713
chr9 30958769 30958950 182 19.70 14.40545 4.67139 12.82774 Peak_Calls/DNaseSeq_Spleen_1/macs2_peak_53714
chr9 31019196 31019652 457 25.59 21.00003 5.94402 19.24619 Peak_Calls/DNaseSeq_Spleen_1/macs2_peak_53715
chr9 31051265 31051402 138 28.20 25.76292 6.53495 24.08360 Peak_Calls/DNaseSeq_Spleen_1/macs2_peak_53716
chr9 31055133 31055622 490 37.43 35.39001 8.50669 33.29768 Peak_Calls/DNaseSeq_Spleen_1/macs2_peak_53717
chr9 31060864 31061184 321 27.26 25.81009 6.34664 24.21574 Peak_Calls/DNaseSeq_Spleen_1/macs2_peak_53718
chr9 31062290 31062568 279 28.37 23.62074 6.53443 21.75434 Peak_Calls/DNaseSeq_Spleen_1/macs2_peak_53719
chr9 31078734 31079171 438 9.73 6.13505 2.91279 4.74554 Peak_Calls/DNaseSeq_Spleen_1/macs2_peak_53720
chr9 31087526 31088711 1186 9.54 8.52714 4.29324 7.04331 Peak_Calls/DNaseSeq_Spleen_1/macs2_peak_53721
chr9 31097752 31097915 164 9.41 7.46967 3.89649 6.06915 Peak_Calls/DNaseSeq_Spleen_1/macs2_peak_53722
chr9 31108195 31108268 74 9.48 7.11140 3.90525 5.58364 Peak_Calls/DNaseSeq_Spleen_1/macs2_peak_53723
chr9 31108611 31109478 868 7.03 3.90176 2.51968 2.48145 Peak_Calls/DNaseSeq_Spleen_1/macs2_peak_53724
chr9 31156573 31156655 83 5.06 2.43111 1.75129 1.36468 Peak_Calls/DNaseSeq_Spleen_1/macs2_peak_53725
chr9 31193457 31194535 1079 14.32 10.16200 4.11443 8.58155 Peak_Calls/DNaseSeq_Spleen_1/macs2_peak_53726
chr9 31208066 31208273 208 12.79 9.35647 3.74899 8.02023 Peak_Calls/DNaseSeq_Spleen_1/macs2_peak_53727
chr9 31226421 31226664 244 11.41 6.58218 3.32982 4.92277 Peak_Calls/DNaseSeq_Spleen_1/macs2_peak_53728
chr9 31351078 31351183 106 3.92 1.85351 1.47504 0.92151 Peak_Calls/DNaseSeq_Spleen_1/macs2_peak_53729
chr9 31367167 31367328 162 7.73 4.51867 2.43557 3.34357 Peak_Calls/DNaseSeq_Spleen_1/macs2_peak_53730
chr9 31648834 31648999 166 10.73 6.36739 3.17631 4.88645 Peak_Calls/DNaseSeq_Spleen_1/macs2_peak_53731
chr9 31733521 31733939 419 8.96 4.81085 2.62858 3.41102 Peak_Calls/DNaseSeq_Spleen_1/macs2_peak_53732
chr9 31946321 31946469 149 13.56 4.29588 2.30234 2.57452 Peak_Calls/DNaseSeq_Spleen_1/macs2_peak_53733
chr9 31953922 31954118 197 7.81 2.13867 1.52381 0.90810 Peak_Calls/DNaseSeq_Spleen_1/macs2_peak_53734
chr9 31957809 31958013 205 9.12 2.97001 1.72621 1.73209 Peak_Calls/DNaseSeq_Spleen_1/macs2_peak_53735
chr9 31966784 31966998 215 14.74 6.22765 2.53396 4.73930 Peak_Calls/DNaseSeq_Spleen_1/macs2_peak_53736
chr9 32079743 32079937 195 30.26 19.93194 4.82527 18.10307 Peak_Calls/DNaseSeq_Spleen_1/macs2_peak_53737
chr9 32088202 32088275 74 25.92 19.36332 4.25440 17.94705 Peak_Calls/DNaseSeq_Spleen_1/macs2_peak_53738
chr9 32157934 32158185 252 40.07 30.91958 6.28291 28.92897 Peak_Calls/DNaseSeq_Spleen_1/macs2_peak_53739
chr9 32160198 32160440 243 36.01 29.15735 5.71794 27.38481 Peak_Calls/DNaseSeq_Spleen_1/macs2_peak_53740
chr9 32195842 32195997 156 34.19 25.43976 5.41454 23.65281 Peak_Calls/DNaseSeq_Spleen_1/macs2_peak_53741
chr9 32198748 32199089 342 25.13 15.67204 4.06918 14.05532 Peak_Calls/DNaseSeq_Spleen_1/macs2_peak_53742
chr9 32200456 32200573 118 22.32 14.02587 3.67720 12.57079 Peak_Calls/DNaseSeq_Spleen_1/macs2_peak_53743
chr9 32202318 32202904 587 15.26 7.43705 2.61727 6.03986 Peak_Calls/DNaseSeq_Spleen_1/macs2_peak_53744
chr9 32212831 32213196 366 13.37 4.66643 2.28868 3.08649 Peak_Calls/DNaseSeq_Spleen_1/macs2_peak_53745
chr9 32253500 32253736 237 15.74 6.43860 2.64936 4.84063 Peak_Calls/DNaseSeq_Spleen_1/macs2_peak_53746
chr9 32264333 32264523 191 14.47 5.47913 2.45990 3.89516 Peak_Calls/DNaseSeq_Spleen_1/macs2_peak_53747
chr9 32285867 32285943 77 7.74 2.23978 1.52046 1.06106 Peak_Calls/DNaseSeq_Spleen_1/macs2_peak_53748
chr9 32295039 32295483 445 8.53 2.37673 1.60630 1.08968 Peak_Calls/DNaseSeq_Spleen_1/macs2_peak_53749
chr9 32297025 32297120 96 12.99 4.58501 2.20934 3.06872 Peak_Calls/DNaseSeq_Spleen_1/macs2_peak_53750
chr9 32303194 32303624 431 13.34 7.11382 2.94995 5.64630 Peak_Calls/DNaseSeq_Spleen_1/macs2_peak_53751
chr9 32307143 32307361 219 13.87 14.28018 6.30825 12.75235 Peak_Calls/DNaseSeq_Spleen_1/macs2_peak_53752
chr9 32307749 32307982 234 8.24 5.72232 3.28683 4.31922 Peak_Calls/DNaseSeq_Spleen_1/macs2_peak_53753
chr9 32308524 32308795 272 17.16 10.69643 3.69801 9.17554 Peak_Calls/DNaseSeq_Spleen_1/macs2_peak_53754
chr9 32311764 32311947 184 13.99 7.98595 3.10147 6.57178 Peak_Calls/DNaseSeq_Spleen_1/macs2_peak_53755
chr9 32314734 32315393 660 33.83 28.93777 6.93424 26.98318 Peak_Calls/DNaseSeq_Spleen_1/macs2_peak_53756
chr9 32316370 32316540 171 25.87 19.21803 5.38415 17.44127 Peak_Calls/DNaseSeq_Spleen_1/macs2_peak_53757
chr9 32317310 32317801 492 11.97 6.83006 2.98508 5.30406 Peak_Calls/DNaseSeq_Spleen_1/macs2_peak_53758
chr9 32323598 32323685 88 5.47 2.04323 1.48789 1.01680 Peak_Calls/DNaseSeq_Spleen_1/macs2_peak_53759
chr9 32324232 32324586 355 16.49 10.38653 3.52751 8.86597 Peak_Calls/DNaseSeq_Spleen_1/macs2_peak_53760
chr9 32326019 32326184 166 36.49 30.42566 7.30474 28.36630 Peak_Calls/DNaseSeq_Spleen_1/macs2_peak_53761
chr9 32345796 32346003 208 45.96 42.49162 9.12225 40.10859 Peak_Calls/DNaseSeq_Spleen_1/macs2_peak_53762
chr9 32346932 32347339 408 36.65 30.83683 7.38178 28.77160 Peak_Calls/DNaseSeq_Spleen_1/macs2_peak_53763
chr9 32347701 32348043 343 12.75 7.00865 2.78955 5.54091 Peak_Calls/DNaseSeq_Spleen_1/macs2_peak_53764
chr9 32348907 32349173 267 8.96 3.15253 1.93029 1.77219 Peak_Calls/DNaseSeq_Spleen_1/macs2_peak_53765
chr9 32370087 32370377 291 8.16 3.14032 1.93883 1.82721 Peak_Calls/DNaseSeq_Spleen_1/macs2_peak_53766
chr9 32378289 32378593 305 8.57 5.35496 3.13562 3.78023 Peak_Calls/DNaseSeq_Spleen_1/macs2_peak_53767
chr9 32386143 32386224 82 4.06 2.42458 1.79716 1.44350 Peak_Calls/DNaseSeq_Spleen_1/macs2_peak_53768
chr9 32389490 32389944 455 14.83 11.39518 4.84935 9.65170 Peak_Calls/DNaseSeq_Spleen_1/macs2_peak_53769
chr9 32397636 32397794 159 8.64 5.34867 2.96872 3.90487 Peak_Calls/DNaseSeq_Spleen_1/macs2_peak_53770
chr9 32399356 32399921 566 13.67 10.46670 4.19359 8.93315 Peak_Calls/DNaseSeq_Spleen_1/macs2_peak_53771
chr9 32401915 32402308 394 6.33 2.72915 2.00224 1.40536 Peak_Calls/DNaseSeq_Spleen_1/macs2_peak_53772
chr9 32403995 32404138 144 11.99 5.22213 2.39313 3.82548 Peak_Calls/DNaseSeq_Spleen_1/macs2_peak_53773
chr9 32416958 32417127 170 16.11 8.40224 3.07138 6.90800 Peak_Calls/DNaseSeq_Spleen_1/macs2_peak_53774
chr9 32418382 32418519 138 20.95 12.44654 3.86884 10.81729 Peak_Calls/DNaseSeq_Spleen_1/macs2_peak_53775
chr9 32420550 32420840 291 33.11 25.04814 5.87615 23.17136 Peak_Calls/DNaseSeq_Spleen_1/macs2_peak_53776
chr9 32423467 32423918 452 18.93 11.20640 3.48230 9.65077 Peak_Calls/DNaseSeq_Spleen_1/macs2_peak_53777
chr9 32424936 32425338 403 10.30 4.06596 2.04458 2.72436 Peak_Calls/DNaseSeq_Spleen_1/macs2_peak_53778
chr9 32440450 32440664 215 5.88 2.82208 1.83240 1.74592 Peak_Calls/DNaseSeq_Spleen_1/macs2_peak_53779
chr9 32453071 32453347 277 7.54 4.18332 2.43454 2.91050 Peak_Calls/DNaseSeq_Spleen_1/macs2_peak_53780
chr9 32458326 32458652 327 4.72 3.56480 2.61590 2.26371 Peak_Calls/DNaseSeq_Spleen_1/macs2_peak_53781
chr9 32459587 32460371 785 7.01 5.97604 3.68612 4.53147 Peak_Calls/DNaseSeq_Spleen_1/macs2_peak_53782
chr9 32467847 32468396 550 4.83 3.86781 2.94461 2.39541 Peak_Calls/DNaseSeq_Spleen_1/macs2_peak_53783
chr9 32469443 32469546 104 3.19 2.25394 2.11086 0.88590 Peak_Calls/DNaseSeq_Spleen_1/macs2_peak_53784
chr9 32475681 32476088 408 15.04 9.93343 3.61761 8.38445 Peak_Calls/DNaseSeq_Spleen_1/macs2_peak_53785
chr9 32479763 32480142 380 29.24 24.43241 6.53708 22.57918 Peak_Calls/DNaseSeq_Spleen_1/macs2_peak_53786
chr9 32484265 32484433 169 19.82 13.81241 4.55024 12.15066 Peak_Calls/DNaseSeq_Spleen_1/macs2_peak_53787
chr9 32487094 32488041 948 8.25 3.45379 2.11051 2.08243 Peak_Calls/DNaseSeq_Spleen_1/macs2_peak_53788
chr9 32493407 32493794 388 13.97 8.71908 3.33268 7.25694 Peak_Calls/DNaseSeq_Spleen_1/macs2_peak_53789
chr9 32503231 32503890 660 11.74 7.21867 2.97760 5.77151 Peak_Calls/DNaseSeq_Spleen_1/macs2_peak_53790
chr9 32513746 32514061 316 11.21 6.74511 2.98639 5.29822 Peak_Calls/DNaseSeq_Spleen_1/macs2_peak_53791
chr9 32517926 32518301 376 15.44 11.61339 4.08389 10.09343 Peak_Calls/DNaseSeq_Spleen_1/macs2_peak_53792
chr9 32527743 32527945 203 19.83 17.42153 5.72946 15.85315 Peak_Calls/DNaseSeq_Spleen_1/macs2_peak_53793
chr9 32530685 32530871 187 30.76 31.36228 8.63562 29.45427 Peak_Calls/DNaseSeq_Spleen_1/macs2_peak_53794
chr9 32534243 32534555 313 32.95 33.28194 9.22159 31.23853 Peak_Calls/DNaseSeq_Spleen_1/macs2_peak_53795
chr9 32536027 32536161 135 30.15 28.23770 8.46282 26.19365 Peak_Calls/DNaseSeq_Spleen_1/macs2_peak_53796
chr9 32538458 32538647 190 24.91 20.30617 7.03733 18.23689 Peak_Calls/DNaseSeq_Spleen_1/macs2_peak_53797
chr9 32539441 32539763 323 7.41 4.31813 2.49341 3.01324 Peak_Calls/DNaseSeq_Spleen_1/macs2_peak_53798
chr9 32542772 32542902 131 5.25 4.92559 3.49599 3.46163 Peak_Calls/DNaseSeq_Spleen_1/macs2_peak_53799
chr9 32548460 32548927 468 18.42 15.28041 5.26733 13.59826 Peak_Calls/DNaseSeq_Spleen_1/macs2_peak_53800
chr9 32551282 32551550 269 14.96 11.49609 4.32511 9.94317 Peak_Calls/DNaseSeq_Spleen_1/macs2_peak_53801
chr9 32553550 32553886 337 12.18 6.66418 3.10366 5.09509 Peak_Calls/DNaseSeq_Spleen_1/macs2_peak_53802
chr9 32555011 32555582 572 9.88 4.54799 2.29984 3.20075 Peak_Calls/DNaseSeq_Spleen_1/macs2_peak_53803
chr9 32605993 32606072 80 12.85 6.24755 2.85743 4.71132 Peak_Calls/DNaseSeq_Spleen_1/macs2_peak_53804
chr9 32623131 32623364 234 13.25 7.32231 2.96428 5.92690 Peak_Calls/DNaseSeq_Spleen_1/macs2_peak_53805
chr9 32683016 32683102 87 12.23 5.13567 2.70405 3.45107 Peak_Calls/DNaseSeq_Spleen_1/macs2_peak_53806
chr9 32708960 32709309 350 9.23 3.68709 2.15694 2.26873 Peak_Calls/DNaseSeq_Spleen_1/macs2_peak_53807
chr9 32713924 32714344 421 11.65 5.76077 2.65884 4.32869 Peak_Calls/DNaseSeq_Spleen_1/macs2_peak_53808
chr9 32718055 32718611 557 7.91 3.23779 2.02792 1.90594 Peak_Calls/DNaseSeq_Spleen_1/macs2_peak_53809
chr9 32723336 32723536 201 10.75 4.75876 2.33245 3.38779 Peak_Calls/DNaseSeq_Spleen_1/macs2_peak_53810
chr9 32733489 32734209 721 18.96 12.60248 3.78573 11.05032 Peak_Calls/DNaseSeq_Spleen_1/macs2_peak_53811
chr9 32735956 32736546 591 16.32 9.37812 3.29092 7.83875 Peak_Calls/DNaseSeq_Spleen_1/macs2_peak_53812
chr9 32746526 32746761 236 16.33 9.24215 3.31881 7.74762 Peak_Calls/DNaseSeq_Spleen_1/macs2_peak_53813
chr9 32748013 32748386 374 8.28 5.49932 3.09699 4.10053 Peak_Calls/DNaseSeq_Spleen_1/macs2_peak_53814
chr9 32749102 32749458 357 14.33 14.79299 6.53412 13.20632 Peak_Calls/DNaseSeq_Spleen_1/macs2_peak_53815
chr9 32768281 32768891 611 9.30 8.85502 4.41005 7.49877 Peak_Calls/DNaseSeq_Spleen_1/macs2_peak_53816
chr9 32770344 32770833 490 15.16 4.75590 1.93994 3.37206 Peak_Calls/DNaseSeq_Spleen_1/macs2_peak_53817
chr9 32812217 32812399 183 14.86 3.50620 1.73858 2.05060 Peak_Calls/DNaseSeq_Spleen_1/macs2_peak_53818
chr9 32867986 32868935 950 14.50 3.20692 1.69149 1.73313 Peak_Calls/DNaseSeq_Spleen_1/macs2_peak_53819
chr9 32887867 32888226 360 20.86 4.63308 2.19986 2.66007 Peak_Calls/DNaseSeq_Spleen_1/macs2_peak_53820
chr9 32903230 32903547 318 23.49 9.52265 2.58460 7.96119 Peak_Calls/DNaseSeq_Spleen_1/macs2_peak_53821
chr9 33054623 33054771 149 34.33 19.72153 3.66398 18.11354 Peak_Calls/DNaseSeq_Spleen_1/macs2_peak_53822
chr9 33067891 33067992 102 64.15 36.79357 6.36394 34.02795 Peak_Calls/DNaseSeq_Spleen_1/macs2_peak_53823
chr9 33244064 33244311 248 43.20 25.87410 4.48174 23.98015 Peak_Calls/DNaseSeq_Spleen_1/macs2_peak_53824
chr9 33282843 33282926 84 48.46 30.99463 4.98317 28.98777 Peak_Calls/DNaseSeq_Spleen_1/macs2_peak_53825
chr9 33290765 33291320 556 53.60 37.08189 5.48073 34.92751 Peak_Calls/DNaseSeq_Spleen_1/macs2_peak_53826
chr9 34791224 34791359 136 55.15 36.56108 5.59085 34.35580 Peak_Calls/DNaseSeq_Spleen_1/macs2_peak_53827
chr9 34803712 34803785 74 40.87 27.26914 4.28501 25.56955 Peak_Calls/DNaseSeq_Spleen_1/macs2_peak_53828
chr9 34824465 34824591 127 45.23 28.83775 4.66629 26.94803 Peak_Calls/DNaseSeq_Spleen_1/macs2_peak_53829
chr9 34857787 34857952 166 39.27 24.21579 4.11286 22.50836 Peak_Calls/DNaseSeq_Spleen_1/macs2_peak_53830
chr9 34864367 34864468 102 44.17 25.79116 4.53582 23.83547 Peak_Calls/DNaseSeq_Spleen_1/macs2_peak_53831
chr9 34909277 34909420 144 40.09 23.11851 4.16362 21.30155 Peak_Calls/DNaseSeq_Spleen_1/macs2_peak_53832
chr9 34911211 34911295 85 31.13 17.20381 3.34353 15.68559 Peak_Calls/DNaseSeq_Spleen_1/macs2_peak_53833
chr9 34924081 34924750 670 33.84 18.06483 3.56989 16.39258 Peak_Calls/DNaseSeq_Spleen_1/macs2_peak_53834
chr9 34925365 34925618 254 27.74 11.79352 2.95914 10.12039 Peak_Calls/DNaseSeq_Spleen_1/macs2_peak_53835
chr9 34931598 34932017 420 14.74 4.57069 1.76727 3.31588 Peak_Calls/DNaseSeq_Spleen_1/macs2_peak_53836
chr9 34982861 34983859 999 14.90 4.49200 1.77418 3.20532 Peak_Calls/DNaseSeq_Spleen_1/macs2_peak_53837
chr9 34994061 34994322 262 7.40 2.60030 1.90166 1.29754 Peak_Calls/DNaseSeq_Spleen_1/macs2_peak_53838
chr9 35006689 35006851 163 5.83 2.69091 2.31004 0.99888 Peak_Calls/DNaseSeq_Spleen_1/macs2_peak_53839
chr9 35007283 35007674 392 9.59 5.78637 3.15358 4.22381 Peak_Calls/DNaseSeq_Spleen_1/macs2_peak_53840
chr9 35018443 35019052 610 19.51 17.37626 6.03577 15.65728 Peak_Calls/DNaseSeq_Spleen_1/macs2_peak_53841
chr9 35075106 35075750 645 17.17 11.84285 3.97974 10.27628 Peak_Calls/DNaseSeq_Spleen_1/macs2_peak_53842
chr9 35089975 35090392 418 42.15 37.30214 8.21060 35.07888 Peak_Calls/DNaseSeq_Spleen_1/macs2_peak_53843
chr9 35112768 35113112 345 34.32 30.87101 6.86066 28.94394 Peak_Calls/DNaseSeq_Spleen_1/macs2_peak_53844
chr9 35228732 35229167 436 12.56 8.76691 3.83920 7.28795 Peak_Calls/DNaseSeq_Spleen_1/macs2_peak_53845
chr9 35230909 35231041 133 15.19 14.13992 5.47114 12.70575 Peak_Calls/DNaseSeq_Spleen_1/macs2_peak_53846
chr9 35267179 35267406 228 25.55 26.35560 8.85963 24.43016 Peak_Calls/DNaseSeq_Spleen_1/macs2_peak_53847
chr9 35283157 35283230 74 51.48 55.82130 17.31644 52.48652 Peak_Calls/DNaseSeq_Spleen_1/macs2_peak_53848
chr9 35291217 35291911 695 17.21 17.01183 6.11540 15.45409 Peak_Calls/DNaseSeq_Spleen_1/macs2_peak_53849
chr9 35303147 35303311 165 4.75 3.23346 2.66675 1.65627 Peak_Calls/DNaseSeq_Spleen_1/macs2_peak_53850
chr9 35331726 35331980 255 7.05 5.53354 3.70499 3.90769 Peak_Calls/DNaseSeq_Spleen_1/macs2_peak_53851
chr9 35342772 35343006 235 8.08 6.95319 4.18983 5.41011 Peak_Calls/DNaseSeq_Spleen_1/macs2_peak_53852
chr9 35349146 35349353 208 3.17 2.49613 2.07260 1.40704 Peak_Calls/DNaseSeq_Spleen_1/macs2_peak_53853
chr9 35354314 35354756 443 7.58 4.62602 2.80819 3.24834 Peak_Calls/DNaseSeq_Spleen_1/macs2_peak_53854
chr9 35366657 35367267 611 17.55 9.86260 3.37032 8.33957 Peak_Calls/DNaseSeq_Spleen_1/macs2_peak_53855
chr9 35377355 35378129 775 24.46 16.98611 4.55670 15.30231 Peak_Calls/DNaseSeq_Spleen_1/macs2_peak_53856
chr9 36533712 36534598 887 33.36 25.14410 6.06158 23.21604 Peak_Calls/DNaseSeq_Spleen_1/macs2_peak_53857
chr9 36575136 36575896 761 12.40 6.70604 2.88597 5.20693 Peak_Calls/DNaseSeq_Spleen_1/macs2_peak_53858
chr9 36604870 36605042 173 15.95 5.47619 2.37221 3.85251 Peak_Calls/DNaseSeq_Spleen_1/macs2_peak_53859
chr9 36724120 36724283 164 18.51 6.85486 2.68983 5.11971 Peak_Calls/DNaseSeq_Spleen_1/macs2_peak_53860
chr9 36773461 36773545 85 19.59 7.17458 2.81088 5.34105 Peak_Calls/DNaseSeq_Spleen_1/macs2_peak_53861
chr9 36776514 36776741 228 11.50 4.34082 1.88051 3.16075 Peak_Calls/DNaseSeq_Spleen_1/macs2_peak_53862
chr9 36778393 36778480 88 16.87 6.03490 2.48831 4.38632 Peak_Calls/DNaseSeq_Spleen_1/macs2_peak_53863
chr9 36954841 36955079 239 6.88 3.04323 1.36390 2.28998 Peak_Calls/DNaseSeq_Spleen_1/macs2_peak_53864
chr9 36984796 36984967 172 28.58 14.88597 3.99879 12.98488 Peak_Calls/DNaseSeq_Spleen_1/macs2_peak_53865
chr9 37015538 37016129 592 34.58 22.15052 4.81724 20.27186 Peak_Calls/DNaseSeq_Spleen_1/macs2_peak_53866
chr9 37037666 37038530 865 27.65 16.93270 3.95487 15.32474 Peak_Calls/DNaseSeq_Spleen_1/macs2_peak_53867
chr9 37055135 37055295 161 30.86 20.75931 4.38749 19.13798 Peak_Calls/DNaseSeq_Spleen_1/macs2_peak_53868
chr9 37056307 37056442 136 27.95 20.00040 4.04731 18.57334 Peak_Calls/DNaseSeq_Spleen_1/macs2_peak_53869
chr9 37062809 37063669 861 24.54 16.13258 3.84626 14.50608 Peak_Calls/DNaseSeq_Spleen_1/macs2_peak_53870
chr9 37109446 37109542 97 12.00 6.70334 3.10146 5.21594 Peak_Calls/DNaseSeq_Spleen_1/macs2_peak_53871
chr9 37137199 37137303 105 12.90 7.22735 3.29296 5.65538 Peak_Calls/DNaseSeq_Spleen_1/macs2_peak_53872
chr9 37155726 37156251 526 19.15 15.58873 4.81921 13.98226 Peak_Calls/DNaseSeq_Spleen_1/macs2_peak_53873
chr9 37228188 37228654 467 32.85 29.32119 7.95594 27.23000 Peak_Calls/DNaseSeq_Spleen_1/macs2_peak_53874
chr9 37228963 37229070 108 13.04 7.33296 3.38683 5.71067 Peak_Calls/DNaseSeq_Spleen_1/macs2_peak_53875
chr9 37238228 37238511 284 6.22 2.48586 1.90552 1.11972 Peak_Calls/DNaseSeq_Spleen_1/macs2_peak_53876
chr9 37270437 37270569 133 10.16 7.78128 4.13230 6.21176 Peak_Calls/DNaseSeq_Spleen_1/macs2_peak_53877
chr9 37295977 37297057 1081 11.14 10.18794 4.93158 8.64146 Peak_Calls/DNaseSeq_Spleen_1/macs2_peak_53878
chr9 37337782 37337902 121 27.88 32.40230 12.51053 30.08362 Peak_Calls/DNaseSeq_Spleen_1/macs2_peak_53879
chr9 37352219 37352617 399 15.01 16.29812 6.95702 14.74933 Peak_Calls/DNaseSeq_Spleen_1/macs2_peak_53880
chr9 37359448 37359535 88 10.00 8.87971 4.76643 7.32560 Peak_Calls/DNaseSeq_Spleen_1/macs2_peak_53881
chr9 37360236 37360319 84 7.68 6.21551 3.77336 4.74309 Peak_Calls/DNaseSeq_Spleen_1/macs2_peak_53882
chr9 37361884 37362213 330 6.23 2.67119 2.08203 1.26867 Peak_Calls/DNaseSeq_Spleen_1/macs2_peak_53883
chr9 37384163 37384479 317 9.31 4.02272 2.14621 2.72635 Peak_Calls/DNaseSeq_Spleen_1/macs2_peak_53884
chr9 37391092 37391537 446 14.62 7.74613 3.12833 6.20302 Peak_Calls/DNaseSeq_Spleen_1/macs2_peak_53885
chr9 37403165 37403404 240 22.69 15.21724 4.65274 13.50117 Peak_Calls/DNaseSeq_Spleen_1/macs2_peak_53886
chr9 37420867 37421542 676 34.40 29.05043 6.85744 27.07605 Peak_Calls/DNaseSeq_Spleen_1/macs2_peak_53887
chr9 37424483 37424628 146 18.65 11.06316 3.86531 9.41060 Peak_Calls/DNaseSeq_Spleen_1/macs2_peak_53888
chr9 37444018 37444164 147 14.69 7.82219 3.13466 6.30343 Peak_Calls/DNaseSeq_Spleen_1/macs2_peak_53889
chr9 37463560 37464895 1336 12.08 5.89910 2.64507 4.46418 Peak_Calls/DNaseSeq_Spleen_1/macs2_peak_53890
chr9 39999101 39999244 144 18.00 10.35289 4.89579 8.04261 Peak_Calls/DNaseSeq_Spleen_1/macs2_peak_53891
chr9 39999833 40000258 426 16.14 11.36255 4.51331 9.70046 Peak_Calls/DNaseSeq_Spleen_1/macs2_peak_53892
chr9 40035815 40035913 99 20.16 16.40004 5.55213 14.74417 Peak_Calls/DNaseSeq_Spleen_1/macs2_peak_53893
chr9 40132021 40132099 79 25.99 21.96331 7.02301 20.01176 Peak_Calls/DNaseSeq_Spleen_1/macs2_peak_53894
chr9 40138190 40138506 317 23.11 20.20240 6.33258 18.50240 Peak_Calls/DNaseSeq_Spleen_1/macs2_peak_53895
chr9 40141368 40141512 145 21.87 17.05801 5.99737 15.17684 Peak_Calls/DNaseSeq_Spleen_1/macs2_peak_53896
chr9 40151530 40151877 348 14.17 10.31199 4.06411 8.87073 Peak_Calls/DNaseSeq_Spleen_1/macs2_peak_53897
chr9 40158388 40158485 98 13.00 8.02818 3.72188 6.39263 Peak_Calls/DNaseSeq_Spleen_1/macs2_peak_53898
chr9 40198552 40198741 190 7.66 3.62273 2.35515 2.16608 Peak_Calls/DNaseSeq_Spleen_1/macs2_peak_53899
chr9 40204616 40204978 363 5.52 2.27532 1.75874 1.05585 Peak_Calls/DNaseSeq_Spleen_1/macs2_peak_53900
chr9 40222126 40222219 94 5.63 2.13652 1.76930 0.81305 Peak_Calls/DNaseSeq_Spleen_1/macs2_peak_53901
chr9 40222604 40223231 628 5.25 3.46173 2.44726 2.18292 Peak_Calls/DNaseSeq_Spleen_1/macs2_peak_53902
chr9 40231021 40231559 539 5.20 3.39664 2.47094 2.06889 Peak_Calls/DNaseSeq_Spleen_1/macs2_peak_53903
chr9 40257583 40257945 363 10.82 8.76871 4.19917 7.31712 Peak_Calls/DNaseSeq_Spleen_1/macs2_peak_53904
chr9 40262778 40263648 871 18.68 17.78253 6.90111 16.04140 Peak_Calls/DNaseSeq_Spleen_1/macs2_peak_53905
chr9 40287027 40287169 143 7.80 5.68069 3.14892 4.35295 Peak_Calls/DNaseSeq_Spleen_1/macs2_peak_53906
chr9 40290012 40290250 239 2.08 1.01251 1.04435 0.34964 Peak_Calls/DNaseSeq_Spleen_1/macs2_peak_53907
chr9 40334628 40334761 134 6.09 2.50290 1.67969 1.40103 Peak_Calls/DNaseSeq_Spleen_1/macs2_peak_53908
chr9 40390022 40390367 346 25.58 19.67970 5.66316 17.84780 Peak_Calls/DNaseSeq_Spleen_1/macs2_peak_53909
chr9 40391779 40391916 138 36.86 33.35124 8.00739 31.29458 Peak_Calls/DNaseSeq_Spleen_1/macs2_peak_53910
chr9 40422221 40422462 242 48.82 46.82717 10.43839 44.23112 Peak_Calls/DNaseSeq_Spleen_1/macs2_peak_53911
chr9 40424551 40424875 325 36.91 37.29184 8.04721 35.19716 Peak_Calls/DNaseSeq_Spleen_1/macs2_peak_53912
chr9 40436329 40436438 110 52.54 52.28654 11.21232 49.47471 Peak_Calls/DNaseSeq_Spleen_1/macs2_peak_53913
chr9 40439337 40439582 246 28.49 24.77513 6.28782 23.02313 Peak_Calls/DNaseSeq_Spleen_1/macs2_peak_53914
chr9 40444251 40444472 222 11.58 6.23690 2.78628 4.84675 Peak_Calls/DNaseSeq_Spleen_1/macs2_peak_53915
chr9 40446340 40446837 498 23.79 15.73660 5.25373 13.74256 Peak_Calls/DNaseSeq_Spleen_1/macs2_peak_53916
chr9 40551791 40552790 1000 25.64 22.88141 5.73260 21.32631 Peak_Calls/DNaseSeq_Spleen_1/macs2_peak_53917
chr9 40558462 40558570 109 21.49 17.06161 4.86253 15.57469 Peak_Calls/DNaseSeq_Spleen_1/macs2_peak_53918
chr9 40564473 40564780 308 11.30 6.68478 2.75467 5.42467 Peak_Calls/DNaseSeq_Spleen_1/macs2_peak_53919
chr9 40565576 40566142 567 11.38 5.56090 2.72931 4.06701 Peak_Calls/DNaseSeq_Spleen_1/macs2_peak_53920
chr9 40572938 40573235 298 12.42 6.07172 2.93250 4.47912 Peak_Calls/DNaseSeq_Spleen_1/macs2_peak_53921
chr9 40589916 40590563 648 4.03 2.69542 2.17060 1.47230 Peak_Calls/DNaseSeq_Spleen_1/macs2_peak_53922
chr9 40592205 40592421 217 3.93 3.24602 2.55632 1.95327 Peak_Calls/DNaseSeq_Spleen_1/macs2_peak_53923
chr9 40608086 40608266 181 3.11 2.56918 2.17439 1.40733 Peak_Calls/DNaseSeq_Spleen_1/macs2_peak_53924
chr9 40608642 40609582 941 5.46 4.39288 3.04973 2.99118 Peak_Calls/DNaseSeq_Spleen_1/macs2_peak_53925
chr9 40613518 40613597 80 9.00 8.14066 4.65418 6.53470 Peak_Calls/DNaseSeq_Spleen_1/macs2_peak_53926
chr9 40614587 40614705 119 12.42 12.64204 6.22631 11.01780 Peak_Calls/DNaseSeq_Spleen_1/macs2_peak_53927
chr9 40622015 40622461 447 8.11 6.78130 3.95629 5.28194 Peak_Calls/DNaseSeq_Spleen_1/macs2_peak_53928
chr9 40642831 40642937 107 8.11 6.59871 3.28997 5.45187 Peak_Calls/DNaseSeq_Spleen_1/macs2_peak_53929
chr9 40798096 40798290 195 21.85 21.63539 8.01452 19.76929 Peak_Calls/DNaseSeq_Spleen_1/macs2_peak_53930
chr9 40802343 40802538 196 25.28 26.78389 9.20571 24.86678 Peak_Calls/DNaseSeq_Spleen_1/macs2_peak_53931
chr9 40805253 40805653 401 27.18 29.56091 9.87632 27.56912 Peak_Calls/DNaseSeq_Spleen_1/macs2_peak_53932
chr9 40812554 40812913 360 16.97 15.40071 6.33695 13.64781 Peak_Calls/DNaseSeq_Spleen_1/macs2_peak_53933
chr9 40836695 40836807 113 7.66 5.34274 3.11394 3.97898 Peak_Calls/DNaseSeq_Spleen_1/macs2_peak_53934
chr9 40852722 40852989 268 5.61 3.95145 2.74757 2.53465 Peak_Calls/DNaseSeq_Spleen_1/macs2_peak_53935
chr9 40856378 40856602 225 12.31 11.69615 5.27774 10.24500 Peak_Calls/DNaseSeq_Spleen_1/macs2_peak_53936
chr9 40878966 40879236 271 27.11 29.04796 11.03287 26.76775 Peak_Calls/DNaseSeq_Spleen_1/macs2_peak_53937
chr9 40880269 40880544 276 20.62 22.73956 8.54361 21.00817 Peak_Calls/DNaseSeq_Spleen_1/macs2_peak_53938
chr9 40880937 40881188 252 20.87 22.21115 8.64170 20.35475 Peak_Calls/DNaseSeq_Spleen_1/macs2_peak_53939
chr9 40881609 40882112 504 10.11 6.54128 3.19794 5.17762 Peak_Calls/DNaseSeq_Spleen_1/macs2_peak_53940
chr9 40888984 40889350 367 20.37 10.52507 3.33684 8.87588 Peak_Calls/DNaseSeq_Spleen_1/macs2_peak_53941
chr9 40891598 40891889 292 39.55 27.73836 6.19325 25.60031 Peak_Calls/DNaseSeq_Spleen_1/macs2_peak_53942
chr9 40892245 40892460 216 37.92 29.62551 6.01819 27.72958 Peak_Calls/DNaseSeq_Spleen_1/macs2_peak_53943
chr9 40913159 40913777 619 35.17 26.95268 5.62427 25.03207 Peak_Calls/DNaseSeq_Spleen_1/macs2_peak_53944
chr9 40924289 40924491 203 15.15 6.72324 2.62510 5.24227 Peak_Calls/DNaseSeq_Spleen_1/macs2_peak_53945
chr9 40926192 40926485 294 18.11 9.71825 3.08733 8.26018 Peak_Calls/DNaseSeq_Spleen_1/macs2_peak_53946
chr9 40937492 40937647 156 16.86 10.85119 2.95695 9.69145 Peak_Calls/DNaseSeq_Spleen_1/macs2_peak_53947
chr9 40938644 40938933 290 45.71 32.64879 7.12709 30.24630 Peak_Calls/DNaseSeq_Spleen_1/macs2_peak_53948
chr9 40945164 40945421 258 47.94 38.47053 7.50181 36.17219 Peak_Calls/DNaseSeq_Spleen_1/macs2_peak_53949
chr9 40949212 40949583 372 44.58 34.57388 7.00558 32.36995 Peak_Calls/DNaseSeq_Spleen_1/macs2_peak_53950
chr9 40951315 40951439 125 22.62 16.20161 3.81083 14.87651 Peak_Calls/DNaseSeq_Spleen_1/macs2_peak_53951
chr9 40965421 40965860 440 21.59 14.41305 3.64705 13.05280 Peak_Calls/DNaseSeq_Spleen_1/macs2_peak_53952
chr9 40989473 40989758 286 19.82 10.92253 3.34081 9.38869 Peak_Calls/DNaseSeq_Spleen_1/macs2_peak_53953
chr9 40990663 40990922 260 9.06 3.71607 2.11361 2.36159 Peak_Calls/DNaseSeq_Spleen_1/macs2_peak_53954
chr9 40999236 40999415 180 2.74 2.32680 2.09305 1.13130 Peak_Calls/DNaseSeq_Spleen_1/macs2_peak_53955
chr9 41015588 41016159 572 42.21 35.47010 7.03780 33.24340 Peak_Calls/DNaseSeq_Spleen_1/macs2_peak_53956
chr9 41020836 41021002 167 50.41 44.65094 8.32874 42.20389 Peak_Calls/DNaseSeq_Spleen_1/macs2_peak_53957
chr9 41036784 41037111 328 43.69 35.01745 7.24739 32.77978 Peak_Calls/DNaseSeq_Spleen_1/macs2_peak_53958
chr9 41234905 41235024 120 16.41 10.12361 3.01588 8.89002 Peak_Calls/DNaseSeq_Spleen_1/macs2_peak_53959
chr9 41269912 41270189 278 15.16 7.36608 2.76550 5.92028 Peak_Calls/DNaseSeq_Spleen_1/macs2_peak_53960
chr9 41758741 41759682 942 9.85 4.33419 2.40287 2.89077 Peak_Calls/DNaseSeq_Spleen_1/macs2_peak_53961
chr9 41807774 41808073 300 7.48 4.91579 2.76799 3.64153 Peak_Calls/DNaseSeq_Spleen_1/macs2_peak_53962
chr9 41821396 41821592 197 21.52 18.94819 7.09564 17.00161 Peak_Calls/DNaseSeq_Spleen_1/macs2_peak_53963
chr9 41830406 41831039 634 12.72 10.63633 4.39145 9.15277 Peak_Calls/DNaseSeq_Spleen_1/macs2_peak_53964
chr9 41836914 41837350 437 23.54 16.75727 4.31866 15.09489 Peak_Calls/DNaseSeq_Spleen_1/macs2_peak_53965
chr9 41840638 41840848 211 35.72 29.27271 6.30649 27.40927 Peak_Calls/DNaseSeq_Spleen_1/macs2_peak_53966
chr9 41841487 41841606 120 31.50 25.41525 5.62261 23.72256 Peak_Calls/DNaseSeq_Spleen_1/macs2_peak_53967
chr9 41842000 41842526 527 21.58 13.11335 3.93977 11.46687 Peak_Calls/DNaseSeq_Spleen_1/macs2_peak_53968
chr9 41884438 41884567 130 12.57 6.97623 2.50701 5.82154 Peak_Calls/DNaseSeq_Spleen_1/macs2_peak_53969
chr9 41891719 41892119 401 18.49 9.59991 3.40226 7.94214 Peak_Calls/DNaseSeq_Spleen_1/macs2_peak_53970
chr9 41905141 41906123 983 18.69 10.89615 3.45845 9.31833 Peak_Calls/DNaseSeq_Spleen_1/macs2_peak_53971
chr9 41916474 41917095 622 24.76 17.35849 4.47461 15.69345 Peak_Calls/DNaseSeq_Spleen_1/macs2_peak_53972
chr9 41931753 41932769 1017 8.25 3.47583 2.20856 2.07433 Peak_Calls/DNaseSeq_Spleen_1/macs2_peak_53973
chr9 41939432 41939732 301 10.38 7.70851 3.50418 6.30067 Peak_Calls/DNaseSeq_Spleen_1/macs2_peak_53974
chr9 41946501 41946933 433 23.74 23.47134 7.49448 21.71322 Peak_Calls/DNaseSeq_Spleen_1/macs2_peak_53975
chr9 41949787 41950261 475 10.12 8.47461 4.30203 6.96847 Peak_Calls/DNaseSeq_Spleen_1/macs2_peak_53976
chr9 41954590 41954931 342 8.88 7.08706 3.80793 5.66859 Peak_Calls/DNaseSeq_Spleen_1/macs2_peak_53977
chr9 41966787 41967241 455 36.87 33.76399 8.11622 31.61940 Peak_Calls/DNaseSeq_Spleen_1/macs2_peak_53978
chr9 42016656 42016774 119 35.83 33.23518 7.75954 31.26155 Peak_Calls/DNaseSeq_Spleen_1/macs2_peak_53979
chr9 42017250 42017393 144 44.73 41.27355 9.41332 38.89038 Peak_Calls/DNaseSeq_Spleen_1/macs2_peak_53980
chr9 42046818 42046897 80 34.77 31.20644 7.40775 29.27076 Peak_Calls/DNaseSeq_Spleen_1/macs2_peak_53981
chr9 42048864 42049116 253 26.07 21.84731 5.64580 20.23997 Peak_Calls/DNaseSeq_Spleen_1/macs2_peak_53982
chr9 42057321 42057619 299 21.36 14.63569 4.61102 12.93601 Peak_Calls/DNaseSeq_Spleen_1/macs2_peak_53983
chr9 42072193 42072681 489 8.45 3.49467 2.01675 2.20210 Peak_Calls/DNaseSeq_Spleen_1/macs2_peak_53984
chr9 42083610 42083683 74 13.62 5.83449 2.87646 4.09361 Peak_Calls/DNaseSeq_Spleen_1/macs2_peak_53985
chr9 42134892 42135063 172 14.31 6.58824 3.01594 4.88890 Peak_Calls/DNaseSeq_Spleen_1/macs2_peak_53986
chr9 42231816 42232011 196 21.56 13.38092 4.36342 11.59414 Peak_Calls/DNaseSeq_Spleen_1/macs2_peak_53987
chr9 42236244 42236600 357 21.06 13.50507 4.22015 11.85932 Peak_Calls/DNaseSeq_Spleen_1/macs2_peak_53988
chr9 42271922 42272039 118 15.03 7.45348 3.07387 5.84293 Peak_Calls/DNaseSeq_Spleen_1/macs2_peak_53989
chr9 42273657 42274242 586 11.04 4.83551 2.37424 3.39560 Peak_Calls/DNaseSeq_Spleen_1/macs2_peak_53990
chr9 42277485 42277699 215 8.80 3.96876 2.12841 2.70439 Peak_Calls/DNaseSeq_Spleen_1/macs2_peak_53991
chr9 42279421 42279603 183 5.11 1.93677 1.58010 0.79276 Peak_Calls/DNaseSeq_Spleen_1/macs2_peak_53992
chr9 42280265 42280597 333 9.59 5.23549 2.77809 3.78715 Peak_Calls/DNaseSeq_Spleen_1/macs2_peak_53993
chr9 42296191 42296522 332 10.32 6.86984 3.11400 5.58592 Peak_Calls/DNaseSeq_Spleen_1/macs2_peak_53994
chr9 42336105 42336330 226 12.31 8.27154 3.63887 6.82526 Peak_Calls/DNaseSeq_Spleen_1/macs2_peak_53995
chr9 42481924 42482285 362 16.78 12.04697 4.78820 10.33476 Peak_Calls/DNaseSeq_Spleen_1/macs2_peak_53996
chr9 42646503 42646635 133 11.32 7.22280 3.39325 5.77374 Peak_Calls/DNaseSeq_Spleen_1/macs2_peak_53997
chr9 42668610 42668903 294 10.79 7.19546 3.28496 5.86105 Peak_Calls/DNaseSeq_Spleen_1/macs2_peak_53998
chr9 42672835 42672920 86 13.39 8.66708 3.94968 7.02470 Peak_Calls/DNaseSeq_Spleen_1/macs2_peak_53999
chr9 42752935 42753137 203 8.25 4.74585 2.61190 3.42231 Peak_Calls/DNaseSeq_Spleen_1/macs2_peak_54000
chr9 42808299 42808445 147 4.83 2.08926 1.75177 0.85366 Peak_Calls/DNaseSeq_Spleen_1/macs2_peak_54001
chr9 42904233 42904686 454 5.46 3.30175 2.33719 1.99399 Peak_Calls/DNaseSeq_Spleen_1/macs2_peak_54002
chr9 42913868 42914330 463 11.07 8.32814 4.17699 6.77184 Peak_Calls/DNaseSeq_Spleen_1/macs2_peak_54003
chr9 43029882 43029973 92 9.52 6.92278 3.66658 5.46690 Peak_Calls/DNaseSeq_Spleen_1/macs2_peak_54004
chr9 43092539 43092621 83 9.27 5.85691 3.85698 3.86124 Peak_Calls/DNaseSeq_Spleen_1/macs2_peak_54005
chr9 43147802 43147875 74 9.27 6.90365 3.89784 5.34203 Peak_Calls/DNaseSeq_Spleen_1/macs2_peak_54006
chr9 43353241 43353447 207 8.87 6.82208 3.75676 5.38068 Peak_Calls/DNaseSeq_Spleen_1/macs2_peak_54007
chr9 43551724 43552072 349 14.57 13.72737 5.90705 12.06039 Peak_Calls/DNaseSeq_Spleen_1/macs2_peak_54008
chr9 43569460 43569569 110 17.95 16.93196 7.17798 15.04974 Peak_Calls/DNaseSeq_Spleen_1/macs2_peak_54009
chr9 43569873 43570432 560 7.90 4.98124 2.96727 3.50728 Peak_Calls/DNaseSeq_Spleen_1/macs2_peak_54010
chr9 43635873 43635968 96 5.37 3.23667 1.66868 2.46459 Peak_Calls/DNaseSeq_Spleen_1/macs2_peak_54011
chr9 43780541 43780641 101 9.14 4.42371 2.40208 3.06154 Peak_Calls/DNaseSeq_Spleen_1/macs2_peak_54012
chr9 43783613 43783798 186 5.86 2.16543 1.67803 0.94366 Peak_Calls/DNaseSeq_Spleen_1/macs2_peak_54013
chr9 43792856 43792994 139 13.04 7.78404 3.21429 6.34252 Peak_Calls/DNaseSeq_Spleen_1/macs2_peak_54014
chr9 43826040 43826240 201 27.17 22.37923 6.26104 20.56668 Peak_Calls/DNaseSeq_Spleen_1/macs2_peak_54015
chr9 43830236 43830483 248 40.19 38.86678 9.06051 36.65556 Peak_Calls/DNaseSeq_Spleen_1/macs2_peak_54016
chr9 43837868 43837941 74 27.30 25.97258 6.32919 24.38264 Peak_Calls/DNaseSeq_Spleen_1/macs2_peak_54017
chr9 43839200 43839539 340 41.83 39.12666 9.40661 36.80017 Peak_Calls/DNaseSeq_Spleen_1/macs2_peak_54018
chr9 43842078 43842586 509 13.13 7.71877 3.22548 6.20148 Peak_Calls/DNaseSeq_Spleen_1/macs2_peak_54019
chr9 43849262 43849440 179 10.58 4.99633 2.66062 3.47368 Peak_Calls/DNaseSeq_Spleen_1/macs2_peak_54020
chr9 43855151 43855368 218 7.34 3.43020 2.46150 1.81297 Peak_Calls/DNaseSeq_Spleen_1/macs2_peak_54021
chr9 43874836 43875516 681 20.02 12.39658 3.56914 10.87668 Peak_Calls/DNaseSeq_Spleen_1/macs2_peak_54022
chr9 43882632 43882715 84 38.99 28.28820 6.42363 26.15901 Peak_Calls/DNaseSeq_Spleen_1/macs2_peak_54023
chr9 43884958 43885097 140 21.89 13.39171 3.79829 11.83675 Peak_Calls/DNaseSeq_Spleen_1/macs2_peak_54024
chr9 43892820 43893049 230 12.04 4.84425 2.24166 3.43736 Peak_Calls/DNaseSeq_Spleen_1/macs2_peak_54025
chr9 43902150 43902443 294 13.44 5.42163 2.44505 3.91010 Peak_Calls/DNaseSeq_Spleen_1/macs2_peak_54026
chr9 43917601 43917680 80 13.40 5.04672 2.41806 3.45881 Peak_Calls/DNaseSeq_Spleen_1/macs2_peak_54027
chr9 43921524 43921907 384 30.11 22.84617 5.08038 21.11484 Peak_Calls/DNaseSeq_Spleen_1/macs2_peak_54028
chr9 43927229 43927318 90 26.02 19.72515 4.47443 18.26799 Peak_Calls/DNaseSeq_Spleen_1/macs2_peak_54029
chr9 43934175 43934404 230 30.97 22.02187 5.19185 20.24510 Peak_Calls/DNaseSeq_Spleen_1/macs2_peak_54030
chr9 43938224 43938495 272 21.77 13.77560 3.75827 12.29619 Peak_Calls/DNaseSeq_Spleen_1/macs2_peak_54031
chr9 43983805 43984274 470 20.57 11.81878 3.53784 10.28217 Peak_Calls/DNaseSeq_Spleen_1/macs2_peak_54032
chr9 43986581 43986675 95 27.43 16.14013 4.54234 14.23382 Peak_Calls/DNaseSeq_Spleen_1/macs2_peak_54033
chr9 43989721 43989905 185 18.70 11.76328 3.28980 10.45381 Peak_Calls/DNaseSeq_Spleen_1/macs2_peak_54034
chr9 43990484 43990637 154 19.36 12.66533 3.39674 11.36629 Peak_Calls/DNaseSeq_Spleen_1/macs2_peak_54035
chr9 44004269 44004728 460 21.18 12.94700 3.64500 11.46149 Peak_Calls/DNaseSeq_Spleen_1/macs2_peak_54036
chr9 44021651 44022122 472 17.51 8.56788 3.03462 6.98528 Peak_Calls/DNaseSeq_Spleen_1/macs2_peak_54037
chr9 44034192 44034265 74 8.92 2.72665 1.72577 1.41418 Peak_Calls/DNaseSeq_Spleen_1/macs2_peak_54038
chr9 44042003 44042520 518 8.68 8.05999 4.23993 6.61476 Peak_Calls/DNaseSeq_Spleen_1/macs2_peak_54039
chr9 44042992 44043143 152 4.79 2.98978 2.32761 1.64304 Peak_Calls/DNaseSeq_Spleen_1/macs2_peak_54040
chr9 44046649 44046899 251 14.75 11.42244 4.10207 9.95515 Peak_Calls/DNaseSeq_Spleen_1/macs2_peak_54041
chr9 44047685 44047928 244 32.49 32.89348 8.53481 30.95371 Peak_Calls/DNaseSeq_Spleen_1/macs2_peak_54042
chr9 44057570 44057851 282 44.23 45.60349 11.42748 43.07322 Peak_Calls/DNaseSeq_Spleen_1/macs2_peak_54043
chr9 44076167 44076787 621 27.44 25.35225 7.25876 23.42631 Peak_Calls/DNaseSeq_Spleen_1/macs2_peak_54044
chr9 44077343 44077445 103 17.32 11.61036 4.71382 9.78529 Peak_Calls/DNaseSeq_Spleen_1/macs2_peak_54045
chr9 44100703 44100849 147 12.52 7.15277 3.50940 5.44541 Peak_Calls/DNaseSeq_Spleen_1/macs2_peak_54046
chr9 44113663 44114285 623 13.87 9.30293 3.48129 7.84433 Peak_Calls/DNaseSeq_Spleen_1/macs2_peak_54047
chr9 44115494 44115575 82 6.91 2.68830 1.91953 1.33662 Peak_Calls/DNaseSeq_Spleen_1/macs2_peak_54048
chr9 44128166 44128940 775 12.18 8.14343 3.14028 6.86533 Peak_Calls/DNaseSeq_Spleen_1/macs2_peak_54049
chr9 44134451 44135072 622 14.97 9.69630 3.73407 8.16893 Peak_Calls/DNaseSeq_Spleen_1/macs2_peak_54050
chr9 44142425 44143273 849 18.12 16.63556 5.97565 14.99281 Peak_Calls/DNaseSeq_Spleen_1/macs2_peak_54051
chr9 44151876 44152389 514 11.46 10.55066 4.64630 9.06192 Peak_Calls/DNaseSeq_Spleen_1/macs2_peak_54052
chr9 44165319 44165531 213 24.45 28.49209 9.30644 26.74949 Peak_Calls/DNaseSeq_Spleen_1/macs2_peak_54053
chr9 44169386 44170065 680 18.71 20.52057 7.32289 18.78005 Peak_Calls/DNaseSeq_Spleen_1/macs2_peak_54054
chr9 44187139 44187840 702 9.13 8.30671 4.26957 6.83606 Peak_Calls/DNaseSeq_Spleen_1/macs2_peak_54055
chr9 44197570 44197665 96 8.90 4.85054 2.94733 3.25379 Peak_Calls/DNaseSeq_Spleen_1/macs2_peak_54056
chr9 44199668 44199766 99 5.00 3.05236 1.91590 2.11158 Peak_Calls/DNaseSeq_Spleen_1/macs2_peak_54057
chr9 44204788 44205341 554 7.96 4.35875 2.71255 2.85331 Peak_Calls/DNaseSeq_Spleen_1/macs2_peak_54058
chr9 44215115 44216035 921 15.30 11.41435 4.55676 9.77883 Peak_Calls/DNaseSeq_Spleen_1/macs2_peak_54059
chr9 44226034 44226443 410 26.66 24.56285 7.05137 22.77114 Peak_Calls/DNaseSeq_Spleen_1/macs2_peak_54060
chr9 44228434 44228545 112 37.92 37.81645 9.84929 35.58571 Peak_Calls/DNaseSeq_Spleen_1/macs2_peak_54061
chr9 44243889 44244171 283 23.93 21.52578 6.39561 19.85721 Peak_Calls/DNaseSeq_Spleen_1/macs2_peak_54062
chr9 44262185 44262534 350 13.35 8.98578 3.73414 7.43752 Peak_Calls/DNaseSeq_Spleen_1/macs2_peak_54063
chr9 44270129 44270337 209 2.74 2.28036 2.08910 1.04268 Peak_Calls/DNaseSeq_Spleen_1/macs2_peak_54064
chr9 44285706 44286213 508 5.91 5.01980 3.43794 3.49191 Peak_Calls/DNaseSeq_Spleen_1/macs2_peak_54065
chr9 44287784 44288393 610 7.57 5.90493 3.49390 4.48384 Peak_Calls/DNaseSeq_Spleen_1/macs2_peak_54066
chr9 44290315 44290899 585 6.77 3.95980 2.48473 2.62346 Peak_Calls/DNaseSeq_Spleen_1/macs2_peak_54067
chr9 44301101 44301272 172 20.14 17.58517 6.42451 15.80869 Peak_Calls/DNaseSeq_Spleen_1/macs2_peak_54068
chr9 44301954 44302540 587 16.27 14.21840 5.28963 12.73583 Peak_Calls/DNaseSeq_Spleen_1/macs2_peak_54069
chr9 44310105 44310455 351 11.13 7.99269 3.72478 6.49855 Peak_Calls/DNaseSeq_Spleen_1/macs2_peak_54070
chr9 44318309 44319031 723 5.75 5.00586 3.32827 3.59445 Peak_Calls/DNaseSeq_Spleen_1/macs2_peak_54071
chr9 44320093 44320343 251 3.06 2.73394 2.26964 1.55751 Peak_Calls/DNaseSeq_Spleen_1/macs2_peak_54072
chr9 44322322 44322537 216 4.70 4.19396 3.12029 2.76222 Peak_Calls/DNaseSeq_Spleen_1/macs2_peak_54073
chr9 44323227 44323861 635 6.31 6.32732 3.82656 4.88842 Peak_Calls/DNaseSeq_Spleen_1/macs2_peak_54074
chr9 44325562 44325928 367 5.46 4.58830 3.28057 3.11044 Peak_Calls/DNaseSeq_Spleen_1/macs2_peak_54075
chr9 44330040 44330297 258 10.98 7.37576 3.38302 5.92590 Peak_Calls/DNaseSeq_Spleen_1/macs2_peak_54076
chr9 44334375 44334920 546 10.52 6.62983 3.21656 5.17980 Peak_Calls/DNaseSeq_Spleen_1/macs2_peak_54077
chr9 44341180 44341611 432 9.34 6.85592 3.52357 5.40132 Peak_Calls/DNaseSeq_Spleen_1/macs2_peak_54078
chr9 44346148 44346372 225 8.81 9.70443 5.48314 8.18651 Peak_Calls/DNaseSeq_Spleen_1/macs2_peak_54079
chr9 44353047 44353383 337 13.99 17.91859 8.38282 16.21334 Peak_Calls/DNaseSeq_Spleen_1/macs2_peak_54080
chr9 44357018 44357152 135 3.30 2.68108 2.40658 1.21613 Peak_Calls/DNaseSeq_Spleen_1/macs2_peak_54081
chr9 44369896 44370005 110 2.90 2.53259 2.18083 1.36324 Peak_Calls/DNaseSeq_Spleen_1/macs2_peak_54082
chr9 44373584 44373737 154 4.76 3.99858 2.93161 2.64461 Peak_Calls/DNaseSeq_Spleen_1/macs2_peak_54083
chr9 44375712 44376489 778 25.31 20.21936 5.30494 18.47650 Peak_Calls/DNaseSeq_Spleen_1/macs2_peak_54084
chr9 44378047 44378184 138 36.70 30.80459 7.47260 28.71862 Peak_Calls/DNaseSeq_Spleen_1/macs2_peak_54085
chr9 44379050 44379405 356 15.79 9.89773 3.46717 8.38549 Peak_Calls/DNaseSeq_Spleen_1/macs2_peak_54086
chr9 44381414 44381680 267 14.03 12.37621 5.29939 10.76724 Peak_Calls/DNaseSeq_Spleen_1/macs2_peak_54087
chr9 44383274 44383468 195 34.92 44.82619 14.23033 42.36811 Peak_Calls/DNaseSeq_Spleen_1/macs2_peak_54088
chr9 44387452 44387817 366 10.27 9.79579 4.61571 8.24650 Peak_Calls/DNaseSeq_Spleen_1/macs2_peak_54089
chr9 44389440 44390875 1436 11.46 8.75576 4.09052 7.20382 Peak_Calls/DNaseSeq_Spleen_1/macs2_peak_54090
chr9 44410936 44411030 95 6.06 3.84075 2.70172 2.42028 Peak_Calls/DNaseSeq_Spleen_1/macs2_peak_54091
chr9 44411529 44411810 282 6.47 4.14556 2.76950 2.72749 Peak_Calls/DNaseSeq_Spleen_1/macs2_peak_54092
chr9 44412598 44413031 434 4.29 2.21474 1.81184 1.06877 Peak_Calls/DNaseSeq_Spleen_1/macs2_peak_54093
chr9 44413349 44414163 815 17.66 15.31308 5.46784 13.65333 Peak_Calls/DNaseSeq_Spleen_1/macs2_peak_54094
chr9 44424039 44424488 450 26.51 24.63047 8.17313 22.62048 Peak_Calls/DNaseSeq_Spleen_1/macs2_peak_54095
chr9 44430547 44430728 182 25.58 22.59813 7.88796 20.50796 Peak_Calls/DNaseSeq_Spleen_1/macs2_peak_54096
chr9 44445792 44445942 151 23.29 20.77258 7.24907 18.86398 Peak_Calls/DNaseSeq_Spleen_1/macs2_peak_54097
chr9 44453927 44454699 773 13.41 10.33485 4.44081 8.76858 Peak_Calls/DNaseSeq_Spleen_1/macs2_peak_54098
chr9 44460224 44460359 136 3.96 2.94317 2.49966 1.47170 Peak_Calls/DNaseSeq_Spleen_1/macs2_peak_54099
chr9 44463272 44464018 747 15.61 7.21433 2.79286 5.65309 Peak_Calls/DNaseSeq_Spleen_1/macs2_peak_54100
chr9 44493513 44493780 268 16.29 8.64431 2.93894 7.24968 Peak_Calls/DNaseSeq_Spleen_1/macs2_peak_54101
chr9 44498766 44499241 476 23.22 14.43146 4.01214 12.82597 Peak_Calls/DNaseSeq_Spleen_1/macs2_peak_54102
chr9 44516519 44516654 136 24.90 15.98676 4.27656 14.34328 Peak_Calls/DNaseSeq_Spleen_1/macs2_peak_54103
chr9 44517841 44517993 153 32.54 21.75473 5.43724 19.77628 Peak_Calls/DNaseSeq_Spleen_1/macs2_peak_54104
chr9 44528802 44528879 78 27.68 18.99722 4.71716 17.31564 Peak_Calls/DNaseSeq_Spleen_1/macs2_peak_54105
chr9 44529490 44529563 74 25.43 17.55970 4.37653 16.00176 Peak_Calls/DNaseSeq_Spleen_1/macs2_peak_54106
chr9 44542847 44543159 313 33.79 25.70873 5.67007 23.89649 Peak_Calls/DNaseSeq_Spleen_1/macs2_peak_54107
chr9 44575279 44576069 791 36.73 29.69641 6.13021 27.80988 Peak_Calls/DNaseSeq_Spleen_1/macs2_peak_54108
chr9 44580752 44581336 585 7.31 4.92135 2.90222 3.54558 Peak_Calls/DNaseSeq_Spleen_1/macs2_peak_54109
chr9 44607316 44607791 476 12.83 13.29384 6.56421 11.59446 Peak_Calls/DNaseSeq_Spleen_1/macs2_peak_54110
chr9 44644626 44644846 221 8.73 8.84351 4.62875 7.40964 Peak_Calls/DNaseSeq_Spleen_1/macs2_peak_54111
chr9 44649442 44649624 183 7.73 5.48775 3.08874 4.14540 Peak_Calls/DNaseSeq_Spleen_1/macs2_peak_54112
chr9 44671233 44671306 74 20.73 17.53036 7.45311 15.31363 Peak_Calls/DNaseSeq_Spleen_1/macs2_peak_54113
chr9 44674948 44675181 234 22.82 24.15980 8.20086 22.41357 Peak_Calls/DNaseSeq_Spleen_1/macs2_peak_54114
chr9 44676902 44677119 218 28.89 30.65162 10.21702 28.55180 Peak_Calls/DNaseSeq_Spleen_1/macs2_peak_54115
chr9 44681853 44682033 181 28.10 28.47959 9.93810 26.30244 Peak_Calls/DNaseSeq_Spleen_1/macs2_peak_54116
chr9 44689344 44690003 660 8.12 7.04016 3.59624 5.60481 Peak_Calls/DNaseSeq_Spleen_1/macs2_peak_54117
chr9 44690332 44690440 109 4.06 3.29609 2.59834 1.99427 Peak_Calls/DNaseSeq_Spleen_1/macs2_peak_54118
chr9 44690781 44690887 107 4.77 4.44362 2.96273 3.32375 Peak_Calls/DNaseSeq_Spleen_1/macs2_peak_54119
chr9 44696288 44696539 252 8.28 8.29962 4.74150 6.84445 Peak_Calls/DNaseSeq_Spleen_1/macs2_peak_54120
chr9 44724442 44724527 86 2.35 1.90757 1.85768 0.72995 Peak_Calls/DNaseSeq_Spleen_1/macs2_peak_54121
chr9 44728662 44729390 729 18.54 17.81837 6.40950 16.08891 Peak_Calls/DNaseSeq_Spleen_1/macs2_peak_54122
chr9 44762571 44763231 661 7.32 4.81821 2.99151 3.36992 Peak_Calls/DNaseSeq_Spleen_1/macs2_peak_54123
chr9 44773491 44774038 548 16.83 13.09771 4.81620 11.45508 Peak_Calls/DNaseSeq_Spleen_1/macs2_peak_54124
chr9 44774967 44775151 185 11.61 4.90925 2.35136 3.47933 Peak_Calls/DNaseSeq_Spleen_1/macs2_peak_54125
chr9 44788443 44788654 212 28.13 15.91150 4.13477 14.10579 Peak_Calls/DNaseSeq_Spleen_1/macs2_peak_54126
chr9 44794370 44795390 1021 17.13 9.33401 3.03734 7.88986 Peak_Calls/DNaseSeq_Spleen_1/macs2_peak_54127
chr9 44807332 44807640 309 24.12 14.00943 4.14627 12.23734 Peak_Calls/DNaseSeq_Spleen_1/macs2_peak_54128
chr9 44817369 44817969 601 26.65 18.29277 4.57545 16.63127 Peak_Calls/DNaseSeq_Spleen_1/macs2_peak_54129
chr9 44818466 44818803 338 22.90 15.67174 4.01218 14.21293 Peak_Calls/DNaseSeq_Spleen_1/macs2_peak_54130
chr9 44823067 44823237 171 17.75 9.04100 3.15465 7.46802 Peak_Calls/DNaseSeq_Spleen_1/macs2_peak_54131
chr9 44824059 44824197 139 6.13 2.53345 1.91990 1.18885 Peak_Calls/DNaseSeq_Spleen_1/macs2_peak_54132
chr9 44830925 44831203 279 2.74 2.26461 2.09231 0.99581 Peak_Calls/DNaseSeq_Spleen_1/macs2_peak_54133
chr9 44838368 44838727 360 6.42 5.23858 3.07316 3.95232 Peak_Calls/DNaseSeq_Spleen_1/macs2_peak_54134
chr9 44848917 44849570 654 21.75 22.99300 8.95134 21.06384 Peak_Calls/DNaseSeq_Spleen_1/macs2_peak_54135
chr9 44856714 44856988 275 12.28 11.96404 5.28537 10.58101 Peak_Calls/DNaseSeq_Spleen_1/macs2_peak_54136
chr9 44857832 44857965 134 16.46 14.83502 6.87571 12.85554 Peak_Calls/DNaseSeq_Spleen_1/macs2_peak_54137
chr9 44863104 44863733 630 8.27 7.70052 4.16648 6.29783 Peak_Calls/DNaseSeq_Spleen_1/macs2_peak_54138
chr9 44870772 44871158 387 10.11 6.71663 3.48664 5.20646 Peak_Calls/DNaseSeq_Spleen_1/macs2_peak_54139
chr9 44886094 44886194 101 15.96 10.15025 3.64003 8.68954 Peak_Calls/DNaseSeq_Spleen_1/macs2_peak_54140
chr9 44887102 44887416 315 16.38 10.19151 3.71443 8.66376 Peak_Calls/DNaseSeq_Spleen_1/macs2_peak_54141
chr9 44894470 44894572 103 8.92 5.22149 2.26390 4.19338 Peak_Calls/DNaseSeq_Spleen_1/macs2_peak_54142
chr9 44924942 44925442 501 12.29 6.35380 2.87528 4.87868 Peak_Calls/DNaseSeq_Spleen_1/macs2_peak_54143
chr9 44929974 44930708 735 18.69 12.68989 4.17010 11.05562 Peak_Calls/DNaseSeq_Spleen_1/macs2_peak_54144
chr9 44935198 44935271 74 12.89 6.47652 2.97937 4.91445 Peak_Calls/DNaseSeq_Spleen_1/macs2_peak_54145
chr9 44941949 44942367 419 7.41 3.01994 1.97368 1.69420 Peak_Calls/DNaseSeq_Spleen_1/macs2_peak_54146
chr9 44946348 44946578 231 2.68 1.89254 1.76241 0.83746 Peak_Calls/DNaseSeq_Spleen_1/macs2_peak_54147
chr9 44954247 44954664 418 5.74 5.18304 3.16579 3.99280 Peak_Calls/DNaseSeq_Spleen_1/macs2_peak_54148
chr9 44997448 44997537 90 4.18 2.85549 2.43051 1.41142 Peak_Calls/DNaseSeq_Spleen_1/macs2_peak_54149
chr9 45029685 45030063 379 4.65 2.59061 1.91905 1.46747 Peak_Calls/DNaseSeq_Spleen_1/macs2_peak_54150
chr9 45037535 45037851 317 9.36 6.02112 3.17993 4.61360 Peak_Calls/DNaseSeq_Spleen_1/macs2_peak_54151
chr9 45043817 45044166 350 13.53 10.22627 4.40731 8.68657 Peak_Calls/DNaseSeq_Spleen_1/macs2_peak_54152
chr9 45049602 45049782 181 17.20 14.43294 5.49446 12.81249 Peak_Calls/DNaseSeq_Spleen_1/macs2_peak_54153
chr9 45054176 45054453 278 10.13 7.33936 3.41311 5.94389 Peak_Calls/DNaseSeq_Spleen_1/macs2_peak_54154
chr9 45055603 45056021 419 6.50 6.09799 3.82925 4.65212 Peak_Calls/DNaseSeq_Spleen_1/macs2_peak_54155
chr9 45056964 45057134 171 6.36 6.50311 4.11728 5.11974 Peak_Calls/DNaseSeq_Spleen_1/macs2_peak_54156
chr9 45076299 45076531 233 3.53 2.86266 2.52565 1.34770 Peak_Calls/DNaseSeq_Spleen_1/macs2_peak_54157
chr9 45077230 45077306 77 5.92 2.39888 1.92415 1.00974 Peak_Calls/DNaseSeq_Spleen_1/macs2_peak_54158
chr9 45078650 45078853 204 9.29 5.04044 2.79638 3.53259 Peak_Calls/DNaseSeq_Spleen_1/macs2_peak_54159
chr9 45082455 45083004 550 30.21 28.16512 8.18348 26.10018 Peak_Calls/DNaseSeq_Spleen_1/macs2_peak_54160
chr9 45089091 45089260 170 38.88 41.47337 10.43987 39.18318 Peak_Calls/DNaseSeq_Spleen_1/macs2_peak_54161
chr9 45099940 45100241 302 33.42 34.51143 9.06967 32.49230 Peak_Calls/DNaseSeq_Spleen_1/macs2_peak_54162
chr9 45102228 45102870 643 12.08 10.62779 4.47425 9.06137 Peak_Calls/DNaseSeq_Spleen_1/macs2_peak_54163
chr9 45107359 45108031 673 12.93 9.51237 4.34897 7.97289 Peak_Calls/DNaseSeq_Spleen_1/macs2_peak_54164
chr9 45108538 45109004 467 20.11 10.25221 3.08227 8.70029 Peak_Calls/DNaseSeq_Spleen_1/macs2_peak_54165
chr9 45137777 45137859 83 29.57 19.12088 4.38755 17.44703 Peak_Calls/DNaseSeq_Spleen_1/macs2_peak_54166
chr9 45196671 45196964 294 31.76 20.39010 4.66865 18.59749 Peak_Calls/DNaseSeq_Spleen_1/macs2_peak_54167
chr9 45216485 45216558 74 21.53 13.20971 3.33427 11.85268 Peak_Calls/DNaseSeq_Spleen_1/macs2_peak_54168
chr9 45219979 45220640 662 30.84 19.36218 4.54307 17.56394 Peak_Calls/DNaseSeq_Spleen_1/macs2_peak_54169
chr9 45225344 45225755 412 21.25 10.46510 3.23330 8.82548 Peak_Calls/DNaseSeq_Spleen_1/macs2_peak_54170
chr9 45229451 45229536 86 16.53 9.33623 2.67568 8.14649 Peak_Calls/DNaseSeq_Spleen_1/macs2_peak_54171
chr9 45398132 45398207 76 39.58 22.52965 5.63840 20.10576 Peak_Calls/DNaseSeq_Spleen_1/macs2_peak_54172
chr9 45485735 45485832 98 32.61 19.50980 4.76409 17.55331 Peak_Calls/DNaseSeq_Spleen_1/macs2_peak_54173
chr9 45562934 45563078 145 8.77 5.54996 1.69222 4.84148 Peak_Calls/DNaseSeq_Spleen_1/macs2_peak_54174
chr9 45615998 45616105 108 29.51 18.43227 4.37944 16.70353 Peak_Calls/DNaseSeq_Spleen_1/macs2_peak_54175
chr9 45636540 45636967 428 27.61 17.94236 4.14673 16.35934 Peak_Calls/DNaseSeq_Spleen_1/macs2_peak_54176
chr9 45637293 45637516 224 17.49 9.33479 2.78083 8.01925 Peak_Calls/DNaseSeq_Spleen_1/macs2_peak_54177
chr9 45659564 45659764 201 9.58 2.74216 1.66890 1.44106 Peak_Calls/DNaseSeq_Spleen_1/macs2_peak_54178
chr9 45660744 45660823 80 2.90 1.82738 1.72168 0.70854 Peak_Calls/DNaseSeq_Spleen_1/macs2_peak_54179
chr9 45661912 45662027 116 2.83 1.49216 1.43280 0.54782 Peak_Calls/DNaseSeq_Spleen_1/macs2_peak_54180
chr9 45714472 45715393 922 14.78 12.64236 5.41073 10.91290 Peak_Calls/DNaseSeq_Spleen_1/macs2_peak_54181
chr9 45719894 45720145 252 8.37 5.84611 3.27857 4.44312 Peak_Calls/DNaseSeq_Spleen_1/macs2_peak_54182
chr9 45745187 45745276 90 4.24 2.39425 1.90209 1.26328 Peak_Calls/DNaseSeq_Spleen_1/macs2_peak_54183
chr9 45752700 45753524 825 14.48 12.93531 4.95264 11.36287 Peak_Calls/DNaseSeq_Spleen_1/macs2_peak_54184
chr9 45762483 45763766 1284 5.15 4.02188 2.79423 2.73107 Peak_Calls/DNaseSeq_Spleen_1/macs2_peak_54185
chr9 45769999 45770195 197 6.36 6.37135 4.11818 4.87002 Peak_Calls/DNaseSeq_Spleen_1/macs2_peak_54186
chr9 45785076 45785210 135 6.62 6.18815 4.25908 4.44335 Peak_Calls/DNaseSeq_Spleen_1/macs2_peak_54187
chr9 45789576 45789667 92 4.32 3.65064 2.97220 2.06463 Peak_Calls/DNaseSeq_Spleen_1/macs2_peak_54188
chr9 45792552 45793394 843 9.74 10.06314 5.45104 8.42599 Peak_Calls/DNaseSeq_Spleen_1/macs2_peak_54189
chr9 45811806 45812073 268 9.17 9.34689 5.15479 7.86174 Peak_Calls/DNaseSeq_Spleen_1/macs2_peak_54190
chr9 45817864 45817957 94 5.90 4.86638 3.50004 3.16708 Peak_Calls/DNaseSeq_Spleen_1/macs2_peak_54191
chr9 45820423 45820916 494 4.09 3.63677 2.72080 2.36037 Peak_Calls/DNaseSeq_Spleen_1/macs2_peak_54192
chr9 45822394 45822721 328 8.67 9.38887 5.02948 7.90349 Peak_Calls/DNaseSeq_Spleen_1/macs2_peak_54193
chr9 45823308 45823399 92 9.04 8.10470 4.41595 6.66351 Peak_Calls/DNaseSeq_Spleen_1/macs2_peak_54194
chr9 45877052 45877256 205 5.46 3.87226 2.85892 2.37702 Peak_Calls/DNaseSeq_Spleen_1/macs2_peak_54195
chr9 45891793 45891906 114 2.66 1.75120 1.66752 0.70803 Peak_Calls/DNaseSeq_Spleen_1/macs2_peak_54196
chr9 45928092 45928382 291 9.55 7.46694 4.62021 5.51300 Peak_Calls/DNaseSeq_Spleen_1/macs2_peak_54197
chr9 45957492 45957737 246 6.00 3.80051 2.56458 2.47562 Peak_Calls/DNaseSeq_Spleen_1/macs2_peak_54198
chr9 45958505 45958590 86 14.51 9.67735 4.56330 7.81210 Peak_Calls/DNaseSeq_Spleen_1/macs2_peak_54199
chr9 45962676 45962782 107 9.76 7.49427 3.27282 6.35179 Peak_Calls/DNaseSeq_Spleen_1/macs2_peak_54200
chr9 45966635 45966729 95 16.66 12.91949 5.18775 11.21812 Peak_Calls/DNaseSeq_Spleen_1/macs2_peak_54201
chr9 45976963 45977204 242 7.63 4.99539 2.62270 3.81250 Peak_Calls/DNaseSeq_Spleen_1/macs2_peak_54202
chr9 45983488 45984435 948 12.76 6.11592 2.66360 4.61768 Peak_Calls/DNaseSeq_Spleen_1/macs2_peak_54203
chr9 45984854 45984999 146 8.13 2.67502 1.88653 1.22491 Peak_Calls/DNaseSeq_Spleen_1/macs2_peak_54204
chr9 45993429 45993695 267 13.92 7.12279 3.03688 5.57695 Peak_Calls/DNaseSeq_Spleen_1/macs2_peak_54205
chr9 45994747 45994908 162 15.67 8.24592 3.35923 6.59574 Peak_Calls/DNaseSeq_Spleen_1/macs2_peak_54206
chr9 45999872 46000021 150 20.78 13.87122 4.36358 12.23345 Peak_Calls/DNaseSeq_Spleen_1/macs2_peak_54207
chr9 46000727 46001222 496 27.41 20.94316 5.63882 19.16996 Peak_Calls/DNaseSeq_Spleen_1/macs2_peak_54208
chr9 46038011 46038213 203 23.21 17.74675 4.87030 16.20261 Peak_Calls/DNaseSeq_Spleen_1/macs2_peak_54209
chr9 46055008 46055128 121 29.05 20.07350 5.91376 17.99073 Peak_Calls/DNaseSeq_Spleen_1/macs2_peak_54210
chr9 46080197 46080415 219 15.58 8.77258 3.36866 7.20050 Peak_Calls/DNaseSeq_Spleen_1/macs2_peak_54211
chr9 46080940 46081503 564 7.08 5.85853 3.62563 4.40863 Peak_Calls/DNaseSeq_Spleen_1/macs2_peak_54212
chr9 46090737 46091292 556 7.06 5.88942 3.48709 4.45683 Peak_Calls/DNaseSeq_Spleen_1/macs2_peak_54213
chr9 46110331 46110499 169 8.01 5.91049 3.62648 4.33413 Peak_Calls/DNaseSeq_Spleen_1/macs2_peak_54214
chr9 46122692 46122798 107 6.07 3.62801 2.61402 2.14585 Peak_Calls/DNaseSeq_Spleen_1/macs2_peak_54215
chr9 47338303 47338414 112 6.58 4.04783 2.66048 2.67103 Peak_Calls/DNaseSeq_Spleen_1/macs2_peak_54216
chr9 47516558 47516634 77 6.56 3.06473 2.42327 1.39602 Peak_Calls/DNaseSeq_Spleen_1/macs2_peak_54217
chr9 47541987 47542533 547 7.13 3.07946 1.91278 1.86207 Peak_Calls/DNaseSeq_Spleen_1/macs2_peak_54218
chr9 47552086 47552308 223 7.06 3.69576 1.88191 2.73088 Peak_Calls/DNaseSeq_Spleen_1/macs2_peak_54219
chr9 48074859 48075060 202 8.02 3.62442 2.02929 2.42160 Peak_Calls/DNaseSeq_Spleen_1/macs2_peak_54220
chr9 48163024 48163132 109 6.78 2.64633 1.76421 1.46043 Peak_Calls/DNaseSeq_Spleen_1/macs2_peak_54221
chr9 48198163 48198566 404 5.61 1.81069 1.48770 0.65822 Peak_Calls/DNaseSeq_Spleen_1/macs2_peak_54222
chr9 48226193 48226677 485 15.88 6.72316 2.53277 5.22066 Peak_Calls/DNaseSeq_Spleen_1/macs2_peak_54223
chr9 48228744 48228903 160 13.26 4.62339 2.15530 3.15092 Peak_Calls/DNaseSeq_Spleen_1/macs2_peak_54224
chr9 48230403 48230750 348 15.79 6.77391 2.51432 5.29198 Peak_Calls/DNaseSeq_Spleen_1/macs2_peak_54225
chr9 48240689 48240785 97 19.32 10.80158 3.04793 9.43968 Peak_Calls/DNaseSeq_Spleen_1/macs2_peak_54226
chr9 48252133 48252243 111 22.23 13.98697 3.45867 12.61469 Peak_Calls/DNaseSeq_Spleen_1/macs2_peak_54227
chr9 48253084 48253196 113 25.71 15.85630 3.90615 14.28576 Peak_Calls/DNaseSeq_Spleen_1/macs2_peak_54228
chr9 48255927 48256337 411 14.67 6.28723 2.38083 4.84737 Peak_Calls/DNaseSeq_Spleen_1/macs2_peak_54229
chr9 48258214 48258435 222 14.40 6.37829 2.50272 4.96382 Peak_Calls/DNaseSeq_Spleen_1/macs2_peak_54230
chr9 48269789 48269954 166 18.44 9.75108 3.12030 8.27528 Peak_Calls/DNaseSeq_Spleen_1/macs2_peak_54231
chr9 48274972 48275213 242 19.54 10.51865 3.30020 8.98601 Peak_Calls/DNaseSeq_Spleen_1/macs2_peak_54232
chr9 48288562 48289176 615 16.56 6.34433 2.28146 4.92097 Peak_Calls/DNaseSeq_Spleen_1/macs2_peak_54233
chr9 48303027 48303946 920 14.70 4.76881 1.88607 3.44453 Peak_Calls/DNaseSeq_Spleen_1/macs2_peak_54234
chr9 48323634 48323751 118 29.98 12.58269 3.48763 10.58001 Peak_Calls/DNaseSeq_Spleen_1/macs2_peak_54235
chr9 48333780 48333996 217 27.86 13.08673 3.32023 11.36068 Peak_Calls/DNaseSeq_Spleen_1/macs2_peak_54236
chr9 48340340 48341120 781 32.69 16.45511 3.83004 14.58479 Peak_Calls/DNaseSeq_Spleen_1/macs2_peak_54237
chr9 48346383 48346904 522 25.24 12.89935 3.09812 11.39694 Peak_Calls/DNaseSeq_Spleen_1/macs2_peak_54238
chr9 48366724 48367126 403 16.52 6.11422 2.16384 4.71926 Peak_Calls/DNaseSeq_Spleen_1/macs2_peak_54239
chr9 48368030 48368149 120 18.57 7.38046 2.44528 5.91461 Peak_Calls/DNaseSeq_Spleen_1/macs2_peak_54240
chr9 48370610 48370772 163 12.33 3.55288 1.74608 2.23826 Peak_Calls/DNaseSeq_Spleen_1/macs2_peak_54241
chr9 48394475 48394809 335 10.54 2.65428 1.62460 1.31384 Peak_Calls/DNaseSeq_Spleen_1/macs2_peak_54242
chr9 48426956 48427038 83 9.22 2.00625 1.48368 0.67945 Peak_Calls/DNaseSeq_Spleen_1/macs2_peak_54243
chr9 48454313 48454588 276 10.59 3.18092 1.69097 1.91804 Peak_Calls/DNaseSeq_Spleen_1/macs2_peak_54244
chr9 48523389 48523538 150 23.11 10.07788 3.20309 8.27765 Peak_Calls/DNaseSeq_Spleen_1/macs2_peak_54245
chr9 48548345 48548547 203 20.26 11.20389 2.94276 9.87583 Peak_Calls/DNaseSeq_Spleen_1/macs2_peak_54246
chr9 48668726 48668833 108 35.98 20.54425 4.80628 18.47517 Peak_Calls/DNaseSeq_Spleen_1/macs2_peak_54247
chr9 48792518 48793552 1035 18.06 9.50598 3.01497 7.97405 Peak_Calls/DNaseSeq_Spleen_1/macs2_peak_54248
chr9 48803089 48803280 192 11.49 7.89812 3.47132 6.54809 Peak_Calls/DNaseSeq_Spleen_1/macs2_peak_54249
chr9 48859577 48859669 93 14.45 9.57102 4.21921 7.87523 Peak_Calls/DNaseSeq_Spleen_1/macs2_peak_54250
chr9 48863481 48863940 460 10.55 6.54837 3.24469 5.07094 Peak_Calls/DNaseSeq_Spleen_1/macs2_peak_54251
chr9 49294113 49294403 291 8.51 5.94276 2.77415 4.85113 Peak_Calls/DNaseSeq_Spleen_1/macs2_peak_54252
chr9 49297167 49297266 100 13.16 8.58712 3.96708 6.93854 Peak_Calls/DNaseSeq_Spleen_1/macs2_peak_54253
chr9 49302215 49302288 74 8.19 4.15936 2.61736 2.64597 Peak_Calls/DNaseSeq_Spleen_1/macs2_peak_54254
chr9 50132551 50132722 172 2.95 1.34765 1.29020 0.48082 Peak_Calls/DNaseSeq_Spleen_1/macs2_peak_54255
chr9 50252226 50252393 168 10.89 4.36824 2.12935 3.04206 Peak_Calls/DNaseSeq_Spleen_1/macs2_peak_54256
chr9 50260488 50260812 325 10.89 4.20058 2.12045 2.83267 Peak_Calls/DNaseSeq_Spleen_1/macs2_peak_54257
chr9 50267798 50267871 74 16.93 7.43017 3.04387 5.68655 Peak_Calls/DNaseSeq_Spleen_1/macs2_peak_54258
chr9 50271130 50271292 163 8.55 3.23069 1.77547 2.05477 Peak_Calls/DNaseSeq_Spleen_1/macs2_peak_54259
chr9 50275833 50276109 277 10.05 3.40384 1.97958 1.98318 Peak_Calls/DNaseSeq_Spleen_1/macs2_peak_54260
chr9 50278521 50278653 133 9.80 3.76034 1.97604 2.48468 Peak_Calls/DNaseSeq_Spleen_1/macs2_peak_54261
chr9 50290993 50291140 148 9.61 3.51721 1.93909 2.21313 Peak_Calls/DNaseSeq_Spleen_1/macs2_peak_54262
chr9 50309457 50309599 143 7.07 2.48801 1.56330 1.41321 Peak_Calls/DNaseSeq_Spleen_1/macs2_peak_54263
chr9 50327039 50327142 104 9.38 2.79519 1.85543 1.32901 Peak_Calls/DNaseSeq_Spleen_1/macs2_peak_54264
chr9 50336084 50336977 894 14.77 8.00589 2.75350 6.59507 Peak_Calls/DNaseSeq_Spleen_1/macs2_peak_54265
chr9 50341522 50342122 601 13.62 9.74767 4.38907 8.15181 Peak_Calls/DNaseSeq_Spleen_1/macs2_peak_54266
chr9 50348415 50348533 119 9.77 8.38812 4.83310 6.66906 Peak_Calls/DNaseSeq_Spleen_1/macs2_peak_54267
chr9 50356056 50356449 394 6.33 5.49475 3.40298 4.17692 Peak_Calls/DNaseSeq_Spleen_1/macs2_peak_54268
chr9 50361748 50362005 258 17.33 18.98656 8.46826 17.11598 Peak_Calls/DNaseSeq_Spleen_1/macs2_peak_54269
chr9 50362753 50363222 470 6.16 5.38825 3.33317 4.08717 Peak_Calls/DNaseSeq_Spleen_1/macs2_peak_54270
chr9 50401760 50402054 295 6.74 5.09733 3.38037 3.54000 Peak_Calls/DNaseSeq_Spleen_1/macs2_peak_54271
chr9 50411712 50412346 635 11.58 8.40197 3.82427 6.90198 Peak_Calls/DNaseSeq_Spleen_1/macs2_peak_54272
chr9 50424983 50425727 745 14.55 7.13828 2.77630 5.64085 Peak_Calls/DNaseSeq_Spleen_1/macs2_peak_54273
chr9 50467470 50467970 501 17.41 10.36598 3.17356 9.02471 Peak_Calls/DNaseSeq_Spleen_1/macs2_peak_54274
chr9 50478877 50479037 161 26.75 16.92724 4.59371 15.13763 Peak_Calls/DNaseSeq_Spleen_1/macs2_peak_54275
chr9 50501883 50501987 105 33.69 22.35076 5.65567 20.28073 Peak_Calls/DNaseSeq_Spleen_1/macs2_peak_54276
chr9 50536118 50536307 190 25.41 16.29929 4.39356 14.61135 Peak_Calls/DNaseSeq_Spleen_1/macs2_peak_54277
chr9 50547306 50547771 466 13.37 5.68500 2.46701 4.17668 Peak_Calls/DNaseSeq_Spleen_1/macs2_peak_54278
chr9 50569733 50569806 74 11.09 4.85602 2.17902 3.60319 Peak_Calls/DNaseSeq_Spleen_1/macs2_peak_54279
chr9 50576073 50576804 732 12.64 5.54017 2.44619 4.09944 Peak_Calls/DNaseSeq_Spleen_1/macs2_peak_54280
chr9 50582074 50582464 391 10.06 3.96406 2.10998 2.57750 Peak_Calls/DNaseSeq_Spleen_1/macs2_peak_54281
chr9 50582927 50583484 558 10.38 2.98272 1.69597 1.70968 Peak_Calls/DNaseSeq_Spleen_1/macs2_peak_54282
chr9 50590394 50590632 239 15.98 4.81849 1.74131 3.57960 Peak_Calls/DNaseSeq_Spleen_1/macs2_peak_54283
chr9 50609231 50609379 149 26.32 10.55263 2.59335 9.01939 Peak_Calls/DNaseSeq_Spleen_1/macs2_peak_54284
chr9 50649294 50649670 377 24.07 9.43587 2.40727 7.99387 Peak_Calls/DNaseSeq_Spleen_1/macs2_peak_54285
chr9 50657493 50657750 258 22.36 7.75079 2.24049 6.28382 Peak_Calls/DNaseSeq_Spleen_1/macs2_peak_54286
chr9 50664426 50665413 988 17.53 5.21007 1.91381 3.79479 Peak_Calls/DNaseSeq_Spleen_1/macs2_peak_54287
chr9 50674056 50674198 143 18.69 8.11034 2.16612 6.91309 Peak_Calls/DNaseSeq_Spleen_1/macs2_peak_54288
chr9 50712435 50712614 180 30.37 14.98160 3.21411 13.37347 Peak_Calls/DNaseSeq_Spleen_1/macs2_peak_54289
chr9 50713458 50713702 245 37.77 22.19963 3.92705 20.50313 Peak_Calls/DNaseSeq_Spleen_1/macs2_peak_54290
chr9 50814991 50815398 408 40.55 25.30246 4.20390 23.56866 Peak_Calls/DNaseSeq_Spleen_1/macs2_peak_54291
chr9 50816835 50817592 758 26.78 12.46699 2.93155 10.86908 Peak_Calls/DNaseSeq_Spleen_1/macs2_peak_54292
chr9 50838236 50838632 397 40.23 22.88128 4.33769 20.96976 Peak_Calls/DNaseSeq_Spleen_1/macs2_peak_54293
chr9 50860448 50860574 127 56.89 35.80148 5.99031 33.39973 Peak_Calls/DNaseSeq_Spleen_1/macs2_peak_54294
chr9 50945261 50945334 74 30.34 18.37261 3.45171 16.92554 Peak_Calls/DNaseSeq_Spleen_1/macs2_peak_54295
chr9 50960555 50960752 198 31.99 18.64619 3.59742 17.09287 Peak_Calls/DNaseSeq_Spleen_1/macs2_peak_54296
chr9 50969964 50970403 440 28.27 13.10596 3.18392 11.42832 Peak_Calls/DNaseSeq_Spleen_1/macs2_peak_54297
chr9 50976158 50976325 168 24.75 10.24907 2.83131 8.61422 Peak_Calls/DNaseSeq_Spleen_1/macs2_peak_54298
chr9 50990858 50991184 327 8.19 3.33815 2.11720 2.04219 Peak_Calls/DNaseSeq_Spleen_1/macs2_peak_54299
chr9 50991524 50991757 234 9.50 8.70316 4.93834 7.05310 Peak_Calls/DNaseSeq_Spleen_1/macs2_peak_54300
chr9 51003034 51003193 160 10.52 10.25268 5.36983 8.70317 Peak_Calls/DNaseSeq_Spleen_1/macs2_peak_54301
chr9 51012791 51012911 121 9.76 8.71013 4.92368 7.05369 Peak_Calls/DNaseSeq_Spleen_1/macs2_peak_54302
chr9 51021175 51022286 1112 15.93 8.44589 2.86791 6.98468 Peak_Calls/DNaseSeq_Spleen_1/macs2_peak_54303
chr9 51033565 51034121 557 29.48 19.36535 4.88561 17.53578 Peak_Calls/DNaseSeq_Spleen_1/macs2_peak_54304
chr9 51047047 51047388 342 40.50 30.57844 6.57792 28.47477 Peak_Calls/DNaseSeq_Spleen_1/macs2_peak_54305
chr9 51100905 51101080 176 48.08 40.52329 7.75677 38.22009 Peak_Calls/DNaseSeq_Spleen_1/macs2_peak_54306
chr9 51143531 51143625 95 42.80 36.73959 6.97555 34.66089 Peak_Calls/DNaseSeq_Spleen_1/macs2_peak_54307
chr9 51209981 51210263 283 35.84 27.96476 5.89754 26.09957 Peak_Calls/DNaseSeq_Spleen_1/macs2_peak_54308
chr9 51513464 51513563 100 51.41 37.00138 8.17331 34.29872 Peak_Calls/DNaseSeq_Spleen_1/macs2_peak_54309
chr9 51572948 51573283 336 26.07 19.08100 4.42298 17.59404 Peak_Calls/DNaseSeq_Spleen_1/macs2_peak_54310
chr9 51674692 51674971 280 9.76 7.26670 2.00471 6.54271 Peak_Calls/DNaseSeq_Spleen_1/macs2_peak_54311
chr9 51717025 51717327 303 30.61 21.47341 5.07798 19.70870 Peak_Calls/DNaseSeq_Spleen_1/macs2_peak_54312
chr9 51771580 51771743 164 32.44 20.11242 5.28862 18.02330 Peak_Calls/DNaseSeq_Spleen_1/macs2_peak_54313
chr9 51774620 51774720 101 20.27 10.82419 3.46542 9.19626 Peak_Calls/DNaseSeq_Spleen_1/macs2_peak_54314
chr9 51785578 51786482 905 10.53 3.60741 1.96506 2.20798 Peak_Calls/DNaseSeq_Spleen_1/macs2_peak_54315
chr9 51799069 51799180 112 5.72 3.46968 2.67772 1.95932 Peak_Calls/DNaseSeq_Spleen_1/macs2_peak_54316
chr9 51801771 51801855 85 4.11 2.67808 2.41506 1.09678 Peak_Calls/DNaseSeq_Spleen_1/macs2_peak_54317
chr9 51850804 51851082 279 2.29 1.76367 1.60542 0.89476 Peak_Calls/DNaseSeq_Spleen_1/macs2_peak_54318
chr9 51855878 51856610 733 5.96 4.27400 2.97132 2.81619 Peak_Calls/DNaseSeq_Spleen_1/macs2_peak_54319
chr9 51878201 51878427 227 11.49 7.50859 3.42457 6.08854 Peak_Calls/DNaseSeq_Spleen_1/macs2_peak_54320
chr9 51906745 51906991 247 22.16 17.52321 6.16604 15.61377 Peak_Calls/DNaseSeq_Spleen_1/macs2_peak_54321
chr9 51910548 51910706 159 28.68 23.53144 7.83269 21.27706 Peak_Calls/DNaseSeq_Spleen_1/macs2_peak_54322
chr9 51970995 51971132 138 18.96 16.99880 5.39169 15.56932 Peak_Calls/DNaseSeq_Spleen_1/macs2_peak_54323
chr9 51976890 51977063 174 25.21 22.24078 6.97908 20.40174 Peak_Calls/DNaseSeq_Spleen_1/macs2_peak_54324
chr9 51982834 51982922 89 17.93 16.72598 5.13786 15.42066 Peak_Calls/DNaseSeq_Spleen_1/macs2_peak_54325
chr9 51989679 51989769 91 30.91 28.22984 8.44626 26.13354 Peak_Calls/DNaseSeq_Spleen_1/macs2_peak_54326
chr9 51999180 51999268 89 12.82 11.31909 3.82238 10.24188 Peak_Calls/DNaseSeq_Spleen_1/macs2_peak_54327
chr9 52037470 52038177 708 11.20 6.96081 3.16275 5.48329 Peak_Calls/DNaseSeq_Spleen_1/macs2_peak_54328
chr9 52042978 52043240 263 10.75 4.89717 2.47882 3.43220 Peak_Calls/DNaseSeq_Spleen_1/macs2_peak_54329
chr9 52069676 52070051 376 23.42 14.35455 4.68325 12.43902 Peak_Calls/DNaseSeq_Spleen_1/macs2_peak_54330
chr9 52079622 52079722 101 10.58 5.04699 2.36357 3.75555 Peak_Calls/DNaseSeq_Spleen_1/macs2_peak_54331
chr9 52086264 52086423 160 6.96 2.80737 1.79041 1.63101 Peak_Calls/DNaseSeq_Spleen_1/macs2_peak_54332
chr9 52095525 52096153 629 8.82 4.83481 2.33302 3.68034 Peak_Calls/DNaseSeq_Spleen_1/macs2_peak_54333
chr9 52106568 52106718 151 12.73 7.76772 3.15464 6.41464 Peak_Calls/DNaseSeq_Spleen_1/macs2_peak_54334
chr9 52157175 52157675 501 15.46 10.33359 3.73753 8.90202 Peak_Calls/DNaseSeq_Spleen_1/macs2_peak_54335
chr9 53056006 53056515 510 13.75 8.44059 3.34192 6.93314 Peak_Calls/DNaseSeq_Spleen_1/macs2_peak_54336
chr9 53062608 53062751 144 5.76 2.79796 2.12489 1.40185 Peak_Calls/DNaseSeq_Spleen_1/macs2_peak_54337
chr9 53079540 53079990 451 4.13 3.51338 2.43487 2.48601 Peak_Calls/DNaseSeq_Spleen_1/macs2_peak_54338
chr9 53109509 53109710 202 9.28 8.58655 4.82058 7.03164 Peak_Calls/DNaseSeq_Spleen_1/macs2_peak_54339
chr9 53192529 53192765 237 5.85 5.33695 3.25807 4.19151 Peak_Calls/DNaseSeq_Spleen_1/macs2_peak_54340
chr9 53205887 53205960 74 6.18 5.27272 3.40670 3.93465 Peak_Calls/DNaseSeq_Spleen_1/macs2_peak_54341
chr9 53206529 53206664 136 5.26 4.04681 2.89698 2.68714 Peak_Calls/DNaseSeq_Spleen_1/macs2_peak_54342
chr9 53213130 53213612 483 10.57 3.63851 1.92912 2.28707 Peak_Calls/DNaseSeq_Spleen_1/macs2_peak_54343
chr9 53244046 53244642 597 15.69 7.30463 2.68705 5.86560 Peak_Calls/DNaseSeq_Spleen_1/macs2_peak_54344
chr9 53344600 53345277 678 22.99 13.77788 3.73793 12.17379 Peak_Calls/DNaseSeq_Spleen_1/macs2_peak_54345
chr9 53402980 53403247 268 7.84 1.95829 1.47249 0.71466 Peak_Calls/DNaseSeq_Spleen_1/macs2_peak_54346
chr9 53411569 53411743 175 7.56 2.01547 1.48406 0.80103 Peak_Calls/DNaseSeq_Spleen_1/macs2_peak_54347
chr9 53418148 53418771 624 11.28 4.53335 2.05607 3.21536 Peak_Calls/DNaseSeq_Spleen_1/macs2_peak_54348
chr9 53475060 53475754 695 15.78 8.40495 2.94267 6.93022 Peak_Calls/DNaseSeq_Spleen_1/macs2_peak_54349
chr9 53478093 53478179 87 15.75 6.76479 2.89376 5.06823 Peak_Calls/DNaseSeq_Spleen_1/macs2_peak_54350
chr9 53481768 53481969 202 6.90 2.60453 1.73635 1.39362 Peak_Calls/DNaseSeq_Spleen_1/macs2_peak_54351
chr9 53501978 53502104 127 9.06 3.86349 2.41247 2.30469 Peak_Calls/DNaseSeq_Spleen_1/macs2_peak_54352
chr9 53508691 53509077 387 9.89 4.63320 2.54666 3.13680 Peak_Calls/DNaseSeq_Spleen_1/macs2_peak_54353
chr9 53513875 53514800 926 8.32 3.50304 2.08030 2.15962 Peak_Calls/DNaseSeq_Spleen_1/macs2_peak_54354
chr9 53619240 53619594 355 14.10 7.51893 3.21325 5.93735 Peak_Calls/DNaseSeq_Spleen_1/macs2_peak_54355
chr9 53634742 53634845 104 21.79 11.79026 4.68794 9.55537 Peak_Calls/DNaseSeq_Spleen_1/macs2_peak_54356
chr9 53650903 53650979 77 7.79 4.51245 2.04032 3.56859 Peak_Calls/DNaseSeq_Spleen_1/macs2_peak_54357
chr9 53666706 53666868 163 16.08 8.38159 3.60542 6.57103 Peak_Calls/DNaseSeq_Spleen_1/macs2_peak_54358
chr9 53677282 53677600 319 11.08 5.22438 2.63665 3.73437 Peak_Calls/DNaseSeq_Spleen_1/macs2_peak_54359
chr9 54322051 54322194 144 10.78 5.14467 2.59144 3.70183 Peak_Calls/DNaseSeq_Spleen_1/macs2_peak_54360
chr9 54395424 54395657 234 4.24 2.31842 1.36595 1.62380 Peak_Calls/DNaseSeq_Spleen_1/macs2_peak_54361
chr9 54402730 54403099 370 8.74 3.83351 2.18512 2.50057 Peak_Calls/DNaseSeq_Spleen_1/macs2_peak_54362
chr9 54407976 54408321 346 5.75 2.09387 1.61876 0.91259 Peak_Calls/DNaseSeq_Spleen_1/macs2_peak_54363
chr9 54433904 54434573 670 8.34 3.10514 1.85363 1.84125 Peak_Calls/DNaseSeq_Spleen_1/macs2_peak_54364
chr9 54460575 54460930 356 17.33 8.08418 3.16573 6.37004 Peak_Calls/DNaseSeq_Spleen_1/macs2_peak_54365
chr9 54490528 54490632 105 11.01 4.31832 2.15456 2.95296 Peak_Calls/DNaseSeq_Spleen_1/macs2_peak_54366
chr9 54524411 54524747 337 14.70 6.58385 2.71624 5.05529 Peak_Calls/DNaseSeq_Spleen_1/macs2_peak_54367
chr9 54547097 54547795 699 13.41 5.94093 2.50787 4.51824 Peak_Calls/DNaseSeq_Spleen_1/macs2_peak_54368
chr9 54581840 54582512 673 15.08 6.45953 2.57448 4.94523 Peak_Calls/DNaseSeq_Spleen_1/macs2_peak_54369
chr9 54584233 54584477 245 20.35 8.72813 2.86351 7.10273 Peak_Calls/DNaseSeq_Spleen_1/macs2_peak_54370
chr9 54678544 54678772 229 16.32 6.21758 2.37236 4.73562 Peak_Calls/DNaseSeq_Spleen_1/macs2_peak_54371
chr9 54691825 54691997 173 9.79 2.87569 1.60786 1.66117 Peak_Calls/DNaseSeq_Spleen_1/macs2_peak_54372
chr9 54711144 54711937 794 12.52 4.43706 2.07464 3.04236 Peak_Calls/DNaseSeq_Spleen_1/macs2_peak_54373
chr9 54764783 54765178 396 9.35 3.32089 1.77563 2.10789 Peak_Calls/DNaseSeq_Spleen_1/macs2_peak_54374
chr9 54798284 54799097 814 13.19 6.09779 2.38710 4.76059 Peak_Calls/DNaseSeq_Spleen_1/macs2_peak_54375
chr9 54829108 54829227 120 4.70 2.22600 2.01933 0.76651 Peak_Calls/DNaseSeq_Spleen_1/macs2_peak_54376
chr9 54871777 54871978 202 2.62 2.13100 1.94326 1.01049 Peak_Calls/DNaseSeq_Spleen_1/macs2_peak_54377
chr9 54958386 54958689 304 10.19 10.56021 5.61135 8.93611 Peak_Calls/DNaseSeq_Spleen_1/macs2_peak_54378
chr9 54974209 54974322 114 18.05 19.41180 9.54552 17.12306 Peak_Calls/DNaseSeq_Spleen_1/macs2_peak_54379
chr9 54996881 54997911 1031 10.81 11.54382 5.91158 10.03111 Peak_Calls/DNaseSeq_Spleen_1/macs2_peak_54380
chr9 55056618 55057216 599 4.35 3.40678 2.63732 2.03754 Peak_Calls/DNaseSeq_Spleen_1/macs2_peak_54381
chr9 55089775 55090720 946 6.14 4.40551 3.04454 2.95097 Peak_Calls/DNaseSeq_Spleen_1/macs2_peak_54382
chr9 55100069 55100159 91 4.62 3.29112 2.37192 2.14115 Peak_Calls/DNaseSeq_Spleen_1/macs2_peak_54383
chr9 55131489 55131617 129 8.32 5.93629 3.80346 4.20598 Peak_Calls/DNaseSeq_Spleen_1/macs2_peak_54384
chr9 55159491 55159647 157 4.85 3.75792 2.41732 2.74654 Peak_Calls/DNaseSeq_Spleen_1/macs2_peak_54385
chr9 55174568 55175361 794 8.36 6.06318 3.54451 4.57125 Peak_Calls/DNaseSeq_Spleen_1/macs2_peak_54386
chr9 55225571 55225689 119 4.51 2.61894 2.02001 1.45645 Peak_Calls/DNaseSeq_Spleen_1/macs2_peak_54387
chr9 55235680 55236260 581 8.68 4.31639 2.26972 3.02321 Peak_Calls/DNaseSeq_Spleen_1/macs2_peak_54388
chr9 55240267 55240358 92 12.18 6.22623 2.75910 4.81179 Peak_Calls/DNaseSeq_Spleen_1/macs2_peak_54389
chr9 55243574 55243771 198 16.20 9.22499 3.55753 7.61025 Peak_Calls/DNaseSeq_Spleen_1/macs2_peak_54390
chr9 55277156 55277356 201 17.62 9.72997 3.83560 7.93341 Peak_Calls/DNaseSeq_Spleen_1/macs2_peak_54391
chr9 55359332 55360201 870 10.34 5.03041 2.49860 3.63671 Peak_Calls/DNaseSeq_Spleen_1/macs2_peak_54392
chr9 55388950 55389152 203 12.10 7.17097 2.92058 5.88104 Peak_Calls/DNaseSeq_Spleen_1/macs2_peak_54393
chr9 55389536 55389700 165 13.77 8.37162 3.25177 6.98534 Peak_Calls/DNaseSeq_Spleen_1/macs2_peak_54394
chr9 55391902 55392103 202 15.97 9.99107 3.68921 8.48142 Peak_Calls/DNaseSeq_Spleen_1/macs2_peak_54395
chr9 55546378 55546480 103 11.06 7.22687 2.73436 6.13520 Peak_Calls/DNaseSeq_Spleen_1/macs2_peak_54396
chr9 55766545 55766644 100 21.38 13.75589 4.75342 11.89963 Peak_Calls/DNaseSeq_Spleen_1/macs2_peak_54397
chr9 55785615 55786333 719 16.91 10.57474 3.81753 8.99908 Peak_Calls/DNaseSeq_Spleen_1/macs2_peak_54398
chr9 55794788 55794899 112 12.85 7.13038 2.90963 5.76651 Peak_Calls/DNaseSeq_Spleen_1/macs2_peak_54399
chr9 55889473 55890130 658 7.70 4.62347 2.83017 3.17878 Peak_Calls/DNaseSeq_Spleen_1/macs2_peak_54400
chr9 55923081 55924089 1009 11.67 4.20220 1.98234 2.85732 Peak_Calls/DNaseSeq_Spleen_1/macs2_peak_54401
chr9 55937503 55938145 643 21.55 10.53691 3.11589 8.96494 Peak_Calls/DNaseSeq_Spleen_1/macs2_peak_54402
chr9 55945843 55945965 123 30.94 16.56491 4.25579 14.60807 Peak_Calls/DNaseSeq_Spleen_1/macs2_peak_54403
chr9 55947975 55948357 383 17.70 8.79263 2.64308 7.46695 Peak_Calls/DNaseSeq_Spleen_1/macs2_peak_54404
chr9 55948996 55949114 119 17.45 6.81761 2.54413 5.24874 Peak_Calls/DNaseSeq_Spleen_1/macs2_peak_54405
chr9 55952133 55952409 277 9.99 2.73369 1.60811 1.46622 Peak_Calls/DNaseSeq_Spleen_1/macs2_peak_54406
chr9 55956206 55956279 74 9.15 3.12663 1.54948 2.09463 Peak_Calls/DNaseSeq_Spleen_1/macs2_peak_54407
chr9 55966326 55966572 247 14.01 5.44683 2.11306 4.15178 Peak_Calls/DNaseSeq_Spleen_1/macs2_peak_54408
chr9 55994239 55994312 74 17.55 7.18062 2.52378 5.69311 Peak_Calls/DNaseSeq_Spleen_1/macs2_peak_54409
chr9 56008414 56008963 550 19.55 8.23921 2.75380 6.64980 Peak_Calls/DNaseSeq_Spleen_1/macs2_peak_54410
chr9 56048568 56048828 261 21.06 9.13292 2.93320 7.48637 Peak_Calls/DNaseSeq_Spleen_1/macs2_peak_54411
chr9 56055057 56055144 88 16.78 6.91528 2.43658 5.48944 Peak_Calls/DNaseSeq_Spleen_1/macs2_peak_54412
chr9 56056710 56056854 145 17.16 6.42357 2.45311 4.86742 Peak_Calls/DNaseSeq_Spleen_1/macs2_peak_54413
chr9 56061269 56061520 252 11.60 4.33108 1.83514 3.17735 Peak_Calls/DNaseSeq_Spleen_1/macs2_peak_54414
chr9 56106333 56106478 146 20.29 8.88920 2.85264 7.30102 Peak_Calls/DNaseSeq_Spleen_1/macs2_peak_54415
chr9 56112226 56112736 511 27.68 15.35361 3.77792 13.66338 Peak_Calls/DNaseSeq_Spleen_1/macs2_peak_54416
chr9 56173480 56173905 426 15.19 7.55542 2.65418 6.13060 Peak_Calls/DNaseSeq_Spleen_1/macs2_peak_54417
chr9 56265431 56267129 1699 13.97 8.72603 3.41952 7.23049 Peak_Calls/DNaseSeq_Spleen_1/macs2_peak_54418
chr9 56272776 56272952 177 11.18 8.61412 3.90964 7.25164 Peak_Calls/DNaseSeq_Spleen_1/macs2_peak_54419
chr9 56312833 56313413 581 8.64 5.85555 3.34285 4.34484 Peak_Calls/DNaseSeq_Spleen_1/macs2_peak_54420
chr9 56353824 56354541 718 6.98 5.73337 3.51213 4.29149 Peak_Calls/DNaseSeq_Spleen_1/macs2_peak_54421
chr9 56357047 56357461 415 5.05 3.43244 2.59974 2.05287 Peak_Calls/DNaseSeq_Spleen_1/macs2_peak_54422
chr9 56400716 56400904 189 8.26 5.82267 3.90357 3.94810 Peak_Calls/DNaseSeq_Spleen_1/macs2_peak_54423
chr9 56484096 56484505 410 5.05 3.46408 2.62318 2.03110 Peak_Calls/DNaseSeq_Spleen_1/macs2_peak_54424
chr9 56695511 56695584 74 2.63 2.15957 2.02931 0.90908 Peak_Calls/DNaseSeq_Spleen_1/macs2_peak_54425
chr9 56737674 56737879 206 3.74 3.02953 2.47441 1.72385 Peak_Calls/DNaseSeq_Spleen_1/macs2_peak_54426
chr9 56739332 56739500 169 8.04 7.54204 4.61973 5.93038 Peak_Calls/DNaseSeq_Spleen_1/macs2_peak_54427
chr9 56748476 56748645 170 13.42 13.90636 7.36833 11.91938 Peak_Calls/DNaseSeq_Spleen_1/macs2_peak_54428
chr9 56775689 56776595 907 4.65 4.43967 3.02578 3.20009 Peak_Calls/DNaseSeq_Spleen_1/macs2_peak_54429
chr9 56785040 56785666 627 13.52 11.13309 4.68184 9.50860 Peak_Calls/DNaseSeq_Spleen_1/macs2_peak_54430
chr9 56795447 56795529 83 22.84 20.85636 6.71104 19.14973 Peak_Calls/DNaseSeq_Spleen_1/macs2_peak_54431
chr9 56798385 56799009 625 17.26 14.98438 5.28225 13.35655 Peak_Calls/DNaseSeq_Spleen_1/macs2_peak_54432
chr9 56842530 56843553 1024 2.94 2.57946 2.20341 1.38801 Peak_Calls/DNaseSeq_Spleen_1/macs2_peak_54433
chr9 56904146 56904418 273 2.66 2.22564 1.98440 1.12902 Peak_Calls/DNaseSeq_Spleen_1/macs2_peak_54434
chr9 56920771 56921658 888 4.95 3.58464 2.60805 2.24117 Peak_Calls/DNaseSeq_Spleen_1/macs2_peak_54435
chr9 56923172 56923245 74 3.05 2.02702 1.87588 0.83014 Peak_Calls/DNaseSeq_Spleen_1/macs2_peak_54436
chr9 56923590 56925010 1421 12.80 11.52379 4.69209 9.98153 Peak_Calls/DNaseSeq_Spleen_1/macs2_peak_54437
chr9 56978353 56979220 868 33.04 30.00823 6.93417 28.04910 Peak_Calls/DNaseSeq_Spleen_1/macs2_peak_54438
chr9 56995910 56996485 576 10.90 6.43607 3.15980 4.96690 Peak_Calls/DNaseSeq_Spleen_1/macs2_peak_54439
chr9 57005413 57005607 195 23.10 22.88900 7.81041 21.09152 Peak_Calls/DNaseSeq_Spleen_1/macs2_peak_54440
chr9 57005945 57006308 364 18.66 17.31513 6.39726 15.58712 Peak_Calls/DNaseSeq_Spleen_1/macs2_peak_54441
chr9 57057254 57057450 197 8.78 6.26267 3.26944 4.94726 Peak_Calls/DNaseSeq_Spleen_1/macs2_peak_54442
chr9 57107655 57107840 186 7.04 4.32449 2.69702 2.97602 Peak_Calls/DNaseSeq_Spleen_1/macs2_peak_54443
chr9 57109417 57109622 206 4.51 3.41994 2.59323 2.12928 Peak_Calls/DNaseSeq_Spleen_1/macs2_peak_54444
chr9 57110086 57110734 649 11.65 10.00122 4.34633 8.47933 Peak_Calls/DNaseSeq_Spleen_1/macs2_peak_54445
chr9 57116456 57116700 245 38.91 39.46296 9.42056 37.26051 Peak_Calls/DNaseSeq_Spleen_1/macs2_peak_54446
chr9 57120671 57121038 368 48.25 52.40110 11.58162 49.48016 Peak_Calls/DNaseSeq_Spleen_1/macs2_peak_54447
chr9 57126150 57126490 341 52.03 56.11948 12.45996 52.99255 Peak_Calls/DNaseSeq_Spleen_1/macs2_peak_54448
chr9 57187448 57188149 702 32.36 33.66276 8.07197 31.32234 Peak_Calls/DNaseSeq_Spleen_1/macs2_peak_54449
chr9 57191683 57191825 143 11.17 8.67415 3.81849 7.36480 Peak_Calls/DNaseSeq_Spleen_1/macs2_peak_54450
chr9 57199092 57199347 256 9.62 6.58533 3.33540 5.20864 Peak_Calls/DNaseSeq_Spleen_1/macs2_peak_54451
chr9 57251941 57252184 244 11.77 8.91396 3.98620 7.48341 Peak_Calls/DNaseSeq_Spleen_1/macs2_peak_54452
chr9 57268662 57269754 1093 15.44 13.76230 5.24735 12.17566 Peak_Calls/DNaseSeq_Spleen_1/macs2_peak_54453
chr9 57280942 57281840 899 6.00 5.45668 3.67880 3.95083 Peak_Calls/DNaseSeq_Spleen_1/macs2_peak_54454
chr9 57287428 57288059 632 9.11 8.83485 4.69356 7.33912 Peak_Calls/DNaseSeq_Spleen_1/macs2_peak_54455
chr9 57315803 57316289 487 5.01 4.96870 3.34167 3.70082 Peak_Calls/DNaseSeq_Spleen_1/macs2_peak_54456
chr9 57333666 57333902 237 8.31 8.32693 4.70708 6.87184 Peak_Calls/DNaseSeq_Spleen_1/macs2_peak_54457
chr9 57352221 57352365 145 3.77 2.91235 2.31563 1.71688 Peak_Calls/DNaseSeq_Spleen_1/macs2_peak_54458
chr9 57365028 57365173 146 8.08 6.14733 3.66657 4.60719 Peak_Calls/DNaseSeq_Spleen_1/macs2_peak_54459
chr9 57368777 57369385 609 14.37 14.25847 6.19982 12.67132 Peak_Calls/DNaseSeq_Spleen_1/macs2_peak_54460
chr9 57371692 57371900 209 4.49 2.88433 2.27569 1.59117 Peak_Calls/DNaseSeq_Spleen_1/macs2_peak_54461
chr9 57376701 57376797 97 5.77 4.27510 2.82023 2.93155 Peak_Calls/DNaseSeq_Spleen_1/macs2_peak_54462
chr9 57385058 57385458 401 16.12 16.43342 7.02483 14.73920 Peak_Calls/DNaseSeq_Spleen_1/macs2_peak_54463
chr9 57389294 57389504 211 19.29 20.36032 8.32469 18.52053 Peak_Calls/DNaseSeq_Spleen_1/macs2_peak_54464
chr9 57400497 57400642 146 18.41 18.29619 7.95598 16.33850 Peak_Calls/DNaseSeq_Spleen_1/macs2_peak_54465
chr9 57408646 57409387 742 14.52 9.77210 3.49001 8.30579 Peak_Calls/DNaseSeq_Spleen_1/macs2_peak_54466
chr9 57409697 57409804 108 45.14 42.68110 9.18357 40.29790 Peak_Calls/DNaseSeq_Spleen_1/macs2_peak_54467
chr9 57437128 57437860 733 55.68 54.27787 11.20900 51.34514 Peak_Calls/DNaseSeq_Spleen_1/macs2_peak_54468
chr9 57453972 57454230 259 47.08 42.49955 9.51923 40.02562 Peak_Calls/DNaseSeq_Spleen_1/macs2_peak_54469
chr9 57468612 57468760 149 26.33 22.20387 5.54491 20.63157 Peak_Calls/DNaseSeq_Spleen_1/macs2_peak_54470
chr9 57477002 57477429 428 20.93 14.76579 4.45956 13.19244 Peak_Calls/DNaseSeq_Spleen_1/macs2_peak_54471
chr9 57481301 57481706 406 5.85 2.81734 1.88455 1.62801 Peak_Calls/DNaseSeq_Spleen_1/macs2_peak_54472
chr9 57485782 57486076 295 11.84 9.75631 4.67194 8.17478 Peak_Calls/DNaseSeq_Spleen_1/macs2_peak_54473
chr9 57488233 57488576 344 13.21 8.11949 3.31214 6.64716 Peak_Calls/DNaseSeq_Spleen_1/macs2_peak_54474
chr9 57493026 57493737 712 54.21 44.54694 7.60733 42.04255 Peak_Calls/DNaseSeq_Spleen_1/macs2_peak_54475
chr9 57494520 57494795 276 38.06 27.55463 5.46868 25.65346 Peak_Calls/DNaseSeq_Spleen_1/macs2_peak_54476
chr9 57495374 57495484 111 22.21 10.89576 3.31722 9.21949 Peak_Calls/DNaseSeq_Spleen_1/macs2_peak_54477
chr9 57498763 57498955 193 16.91 7.12280 2.61946 5.60108 Peak_Calls/DNaseSeq_Spleen_1/macs2_peak_54478
chr9 57500287 57500484 198 14.03 5.82603 2.26449 4.49389 Peak_Calls/DNaseSeq_Spleen_1/macs2_peak_54479
chr9 57503608 57503851 244 8.10 3.64186 2.31842 2.27864 Peak_Calls/DNaseSeq_Spleen_1/macs2_peak_54480
chr9 57507671 57507916 246 3.33 2.82327 2.38883 1.53450 Peak_Calls/DNaseSeq_Spleen_1/macs2_peak_54481
chr9 57536043 57536116 74 2.78 2.21962 2.08199 0.92475 Peak_Calls/DNaseSeq_Spleen_1/macs2_peak_54482
chr9 57556116 57556809 694 4.59 4.31496 3.03958 3.00616 Peak_Calls/DNaseSeq_Spleen_1/macs2_peak_54483
chr9 57588228 57588387 160 4.76 4.53919 3.10011 3.34806 Peak_Calls/DNaseSeq_Spleen_1/macs2_peak_54484
chr9 57592554 57592789 236 5.85 2.64020 2.04637 1.24861 Peak_Calls/DNaseSeq_Spleen_1/macs2_peak_54485
chr9 57607273 57607409 137 17.49 11.74314 4.09868 10.16350 Peak_Calls/DNaseSeq_Spleen_1/macs2_peak_54486
chr9 57610389 57610735 347 37.40 34.57379 8.32289 32.43015 Peak_Calls/DNaseSeq_Spleen_1/macs2_peak_54487
chr9 57612819 57614068 1250 33.64 32.09550 7.52091 29.94214 Peak_Calls/DNaseSeq_Spleen_1/macs2_peak_54488
chr9 57622027 57622225 199 7.44 2.86699 1.95574 1.50946 Peak_Calls/DNaseSeq_Spleen_1/macs2_peak_54489
chr9 57648242 57648763 522 6.19 3.49902 2.40113 2.15849 Peak_Calls/DNaseSeq_Spleen_1/macs2_peak_54490
chr9 57653957 57654054 98 11.31 8.10801 4.31570 6.37614 Peak_Calls/DNaseSeq_Spleen_1/macs2_peak_54491
chr9 57668348 57668819 472 11.42 8.28453 4.35655 6.56505 Peak_Calls/DNaseSeq_Spleen_1/macs2_peak_54492
chr9 57679131 57679717 587 12.53 10.16942 4.78889 8.52612 Peak_Calls/DNaseSeq_Spleen_1/macs2_peak_54493
chr9 57684436 57684935 500 8.87 5.42450 2.76082 4.02981 Peak_Calls/DNaseSeq_Spleen_1/macs2_peak_54494
chr9 57702189 57702345 157 35.83 32.54407 8.97314 30.30584 Peak_Calls/DNaseSeq_Spleen_1/macs2_peak_54495
chr9 57709631 57710033 403 32.08 30.29944 8.12129 28.33648 Peak_Calls/DNaseSeq_Spleen_1/macs2_peak_54496
chr9 57736003 57736203 201 15.46 10.72745 4.12934 9.19247 Peak_Calls/DNaseSeq_Spleen_1/macs2_peak_54497
chr9 57755112 57755263 152 10.44 6.45093 2.94030 5.16068 Peak_Calls/DNaseSeq_Spleen_1/macs2_peak_54498
chr9 57758493 57758981 489 8.38 5.34881 2.86149 3.98858 Peak_Calls/DNaseSeq_Spleen_1/macs2_peak_54499
chr9 57783587 57783867 281 7.23 3.63028 2.33780 2.23748 Peak_Calls/DNaseSeq_Spleen_1/macs2_peak_54500
chr9 57787847 57788005 159 14.45 10.55176 4.17670 9.04871 Peak_Calls/DNaseSeq_Spleen_1/macs2_peak_54501
chr9 57790980 57791178 199 22.45 20.72071 6.27904 19.13112 Peak_Calls/DNaseSeq_Spleen_1/macs2_peak_54502
chr9 57792533 57792677 145 35.55 36.93680 9.66931 34.79819 Peak_Calls/DNaseSeq_Spleen_1/macs2_peak_54503
chr9 57803215 57803507 293 39.57 41.63649 10.70245 39.23484 Peak_Calls/DNaseSeq_Spleen_1/macs2_peak_54504
chr9 57804709 57805114 406 14.35 10.68165 4.15314 9.18336 Peak_Calls/DNaseSeq_Spleen_1/macs2_peak_54505
chr9 57815147 57815372 226 4.31 2.25243 2.00910 0.85107 Peak_Calls/DNaseSeq_Spleen_1/macs2_peak_54506
chr9 57819978 57820076 99 3.41 1.87233 1.74337 0.70097 Peak_Calls/DNaseSeq_Spleen_1/macs2_peak_54507
chr9 57822249 57822375 127 7.70 6.03902 3.34001 4.75949 Peak_Calls/DNaseSeq_Spleen_1/macs2_peak_54508
chr9 57825897 57826083 187 11.67 11.07583 4.83239 9.75935 Peak_Calls/DNaseSeq_Spleen_1/macs2_peak_54509
chr9 57828452 57828613 162 18.03 18.40690 7.16510 16.76518 Peak_Calls/DNaseSeq_Spleen_1/macs2_peak_54510
chr9 57836025 57836331 307 15.59 15.46194 6.29934 13.92547 Peak_Calls/DNaseSeq_Spleen_1/macs2_peak_54511
chr9 57838277 57838669 393 10.41 8.53327 4.36543 6.93444 Peak_Calls/DNaseSeq_Spleen_1/macs2_peak_54512
chr9 57843269 57843348 80 4.49 2.77821 2.17470 1.53472 Peak_Calls/DNaseSeq_Spleen_1/macs2_peak_54513
chr9 57846060 57846425 366 8.38 6.81077 4.00712 5.19898 Peak_Calls/DNaseSeq_Spleen_1/macs2_peak_54514
chr9 57853674 57853853 180 10.66 10.94215 5.60613 9.41356 Peak_Calls/DNaseSeq_Spleen_1/macs2_peak_54515
chr9 57886489 57886562 74 6.47 5.57571 3.60877 4.16414 Peak_Calls/DNaseSeq_Spleen_1/macs2_peak_54516
chr9 57901047 57901142 96 6.70 5.76011 3.71935 4.29610 Peak_Calls/DNaseSeq_Spleen_1/macs2_peak_54517
chr9 57960070 57960558 489 4.41 3.56486 2.69884 2.22583 Peak_Calls/DNaseSeq_Spleen_1/macs2_peak_54518
chr9 57979608 57979792 185 5.80 2.27485 1.85971 0.90310 Peak_Calls/DNaseSeq_Spleen_1/macs2_peak_54519
chr9 57987792 57988057 266 7.18 3.55616 2.23611 2.25070 Peak_Calls/DNaseSeq_Spleen_1/macs2_peak_54520
chr9 58045699 58046381 683 20.90 16.81116 5.69419 15.05387 Peak_Calls/DNaseSeq_Spleen_1/macs2_peak_54521
chr9 58047024 58047102 79 21.45 20.08786 5.88179 18.62198 Peak_Calls/DNaseSeq_Spleen_1/macs2_peak_54522
chr9 58052054 58052676 623 21.93 18.57141 5.95066 16.81698 Peak_Calls/DNaseSeq_Spleen_1/macs2_peak_54523
chr9 58068529 58068726 198 14.15 9.16928 3.97236 7.53948 Peak_Calls/DNaseSeq_Spleen_1/macs2_peak_54524
chr9 58074161 58074416 256 12.80 7.67267 3.62495 6.02728 Peak_Calls/DNaseSeq_Spleen_1/macs2_peak_54525
chr9 58079699 58079816 118 10.75 6.39585 3.13268 4.94919 Peak_Calls/DNaseSeq_Spleen_1/macs2_peak_54526
chr9 58093942 58094021 80 8.27 3.98081 2.48471 2.48952 Peak_Calls/DNaseSeq_Spleen_1/macs2_peak_54527
chr9 58094867 58095208 342 9.14 5.37588 2.73415 4.03366 Peak_Calls/DNaseSeq_Spleen_1/macs2_peak_54528
chr9 58097483 58097616 134 6.17 3.63297 2.34126 2.33023 Peak_Calls/DNaseSeq_Spleen_1/macs2_peak_54529
chr9 58100827 58101162 336 4.69 3.88754 2.80345 2.60007 Peak_Calls/DNaseSeq_Spleen_1/macs2_peak_54530
chr9 58103640 58103730 91 2.72 1.73043 1.68317 0.63139 Peak_Calls/DNaseSeq_Spleen_1/macs2_peak_54531
chr9 58104254 58104327 74 2.85 1.85250 1.74781 0.74541 Peak_Calls/DNaseSeq_Spleen_1/macs2_peak_54532
chr9 58113304 58113502 199 4.37 2.96697 2.44119 1.54005 Peak_Calls/DNaseSeq_Spleen_1/macs2_peak_54533
chr9 58114370 58114599 230 9.79 9.57133 5.03365 8.10867 Peak_Calls/DNaseSeq_Spleen_1/macs2_peak_54534
chr9 58116806 58117010 205 6.30 5.74094 3.59840 4.33827 Peak_Calls/DNaseSeq_Spleen_1/macs2_peak_54535
chr9 58118837 58119296 460 9.62 6.13425 3.15350 4.70082 Peak_Calls/DNaseSeq_Spleen_1/macs2_peak_54536
chr9 58120155 58120411 257 22.41 17.04010 5.43144 15.26014 Peak_Calls/DNaseSeq_Spleen_1/macs2_peak_54537
chr9 58120842 58120941 100 32.17 29.44053 7.67101 27.51235 Peak_Calls/DNaseSeq_Spleen_1/macs2_peak_54538
chr9 58122938 58123332 395 17.63 13.42211 4.38724 11.87412 Peak_Calls/DNaseSeq_Spleen_1/macs2_peak_54539
chr9 58123801 58123890 90 7.92 3.41648 2.19873 1.99076 Peak_Calls/DNaseSeq_Spleen_1/macs2_peak_54540
chr9 58128306 58128752 447 6.64 4.34477 2.80502 2.93348 Peak_Calls/DNaseSeq_Spleen_1/macs2_peak_54541
chr9 58129525 58129628 104 10.17 6.70803 3.34233 5.29368 Peak_Calls/DNaseSeq_Spleen_1/macs2_peak_54542
chr9 58217605 58217729 125 7.47 4.04420 2.55465 2.61931 Peak_Calls/DNaseSeq_Spleen_1/macs2_peak_54543
chr9 58249735 58249828 94 5.62 2.76883 2.03836 1.50331 Peak_Calls/DNaseSeq_Spleen_1/macs2_peak_54544
chr9 58344124 58344269 146 8.29 3.54143 2.70456 1.59158 Peak_Calls/DNaseSeq_Spleen_1/macs2_peak_54545
chr9 58355568 58355912 345 5.12 2.76789 1.92112 1.67274 Peak_Calls/DNaseSeq_Spleen_1/macs2_peak_54546
chr9 58358279 58358651 373 13.71 10.01762 4.34111 8.40002 Peak_Calls/DNaseSeq_Spleen_1/macs2_peak_54547
chr9 58382731 58382846 116 8.70 5.13399 2.91238 3.70188 Peak_Calls/DNaseSeq_Spleen_1/macs2_peak_54548
chr9 58385541 58385992 452 6.41 3.09264 2.23691 1.65897 Peak_Calls/DNaseSeq_Spleen_1/macs2_peak_54549
chr9 58387803 58387908 106 5.47 2.44436 1.96615 1.08619 Peak_Calls/DNaseSeq_Spleen_1/macs2_peak_54550
chr9 58389840 58389973 134 5.20 2.51267 1.90851 1.30293 Peak_Calls/DNaseSeq_Spleen_1/macs2_peak_54551
chr9 58415631 58415727 97 2.75 2.25842 2.09839 0.96530 Peak_Calls/DNaseSeq_Spleen_1/macs2_peak_54552
chr9 58428744 58428910 167 3.61 2.85928 2.39322 1.54234 Peak_Calls/DNaseSeq_Spleen_1/macs2_peak_54553
chr9 58429743 58430459 717 3.79 3.10438 2.47676 1.80692 Peak_Calls/DNaseSeq_Spleen_1/macs2_peak_54554
chr9 58499704 58500067 364 5.95 6.05562 3.88526 4.67938 Peak_Calls/DNaseSeq_Spleen_1/macs2_peak_54555
chr9 58504357 58504464 108 5.97 6.02606 3.89878 4.66779 Peak_Calls/DNaseSeq_Spleen_1/macs2_peak_54556
chr9 58751143 58751317 175 4.58 3.69591 3.01649 2.04486 Peak_Calls/DNaseSeq_Spleen_1/macs2_peak_54557
chr9 58776069 58776169 101 4.40 3.54991 2.77425 2.16306 Peak_Calls/DNaseSeq_Spleen_1/macs2_peak_54558
chr9 59114356 59114429 74 6.63 5.00540 3.89512 2.88437 Peak_Calls/DNaseSeq_Spleen_1/macs2_peak_54559
chr9 59130314 59130439 126 2.52 2.06721 1.83279 1.08130 Peak_Calls/DNaseSeq_Spleen_1/macs2_peak_54560
chr9 59138975 59139674 700 11.57 11.12452 5.04829 9.64389 Peak_Calls/DNaseSeq_Spleen_1/macs2_peak_54561
chr9 59140013 59140195 183 22.20 21.73006 7.98087 19.84792 Peak_Calls/DNaseSeq_Spleen_1/macs2_peak_54562
chr9 59186346 59186427 82 13.96 12.43523 5.20217 10.95862 Peak_Calls/DNaseSeq_Spleen_1/macs2_peak_54563
chr9 59187938 59188037 100 9.52 7.61057 3.70315 6.32698 Peak_Calls/DNaseSeq_Spleen_1/macs2_peak_54564
chr9 59201140 59201460 321 6.58 3.95255 2.66785 2.50040 Peak_Calls/DNaseSeq_Spleen_1/macs2_peak_54565
chr9 59255168 59255377 210 6.16 3.98485 2.71157 2.58218 Peak_Calls/DNaseSeq_Spleen_1/macs2_peak_54566
chr9 59334179 59335048 870 9.75 8.22309 4.22278 6.71090 Peak_Calls/DNaseSeq_Spleen_1/macs2_peak_54567
chr9 59387114 59387848 735 4.81 3.37009 2.53775 2.03089 Peak_Calls/DNaseSeq_Spleen_1/macs2_peak_54568
chr9 59389539 59389733 195 4.04 2.49981 2.12691 1.19639 Peak_Calls/DNaseSeq_Spleen_1/macs2_peak_54569
chr9 59392706 59392882 177 5.10 3.27103 2.55364 1.80695 Peak_Calls/DNaseSeq_Spleen_1/macs2_peak_54570
chr9 59413512 59413687 176 5.13 3.92471 2.77085 2.62104 Peak_Calls/DNaseSeq_Spleen_1/macs2_peak_54571
chr9 59415014 59415262 249 7.62 7.95560 4.60982 6.44479 Peak_Calls/DNaseSeq_Spleen_1/macs2_peak_54572
chr9 59425679 59426051 373 4.00 3.22399 2.65944 1.76673 Peak_Calls/DNaseSeq_Spleen_1/macs2_peak_54573
chr9 59432640 59432849 210 3.67 2.85475 2.23720 1.74181 Peak_Calls/DNaseSeq_Spleen_1/macs2_peak_54574
chr9 59464703 59465525 823 5.06 4.12472 2.86404 2.83025 Peak_Calls/DNaseSeq_Spleen_1/macs2_peak_54575
chr9 59503787 59504586 800 4.66 3.61762 2.65186 2.31927 Peak_Calls/DNaseSeq_Spleen_1/macs2_peak_54576
chr9 59504964 59505321 358 5.13 3.69845 2.66618 2.36918 Peak_Calls/DNaseSeq_Spleen_1/macs2_peak_54577
chr9 59507637 59507798 162 7.43 6.34028 3.65952 5.02995 Peak_Calls/DNaseSeq_Spleen_1/macs2_peak_54578
chr9 59526248 59526349 102 4.69 3.82692 2.51301 2.79962 Peak_Calls/DNaseSeq_Spleen_1/macs2_peak_54579
chr9 59570886 59571363 478 4.44 2.99138 2.38820 1.63764 Peak_Calls/DNaseSeq_Spleen_1/macs2_peak_54580
chr9 59598225 59599280 1056 8.54 7.21001 3.85844 5.74534 Peak_Calls/DNaseSeq_Spleen_1/macs2_peak_54581
chr9 59608472 59608575 104 7.59 4.50055 3.07385 2.82280 Peak_Calls/DNaseSeq_Spleen_1/macs2_peak_54582
chr9 59754725 59754798 74 4.70 2.91801 2.11839 1.79174 Peak_Calls/DNaseSeq_Spleen_1/macs2_peak_54583
chr9 59789357 59790102 746 7.92 5.70048 3.23742 4.30529 Peak_Calls/DNaseSeq_Spleen_1/macs2_peak_54584
chr9 59807208 59807446 239 8.79 6.92612 3.55826 5.53437 Peak_Calls/DNaseSeq_Spleen_1/macs2_peak_54585
chr9 59817296 59817432 137 11.39 3.01095 1.57784 1.78167 Peak_Calls/DNaseSeq_Spleen_1/macs2_peak_54586
chr9 59837816 59837919 104 8.23 2.54808 1.31274 1.64591 Peak_Calls/DNaseSeq_Spleen_1/macs2_peak_54587
chr9 60066303 60066548 246 11.37 2.77619 1.55924 1.49825 Peak_Calls/DNaseSeq_Spleen_1/macs2_peak_54588
chr9 60092894 60093133 240 10.21 2.63713 1.46547 1.49033 Peak_Calls/DNaseSeq_Spleen_1/macs2_peak_54589
chr9 60442569 60443472 904 13.42 3.96764 1.71572 2.69695 Peak_Calls/DNaseSeq_Spleen_1/macs2_peak_54590
chr9 60447454 60447567 114 27.94 11.73919 3.10792 9.96066 Peak_Calls/DNaseSeq_Spleen_1/macs2_peak_54591
chr9 60535662 60536131 470 40.80 23.88902 4.42316 21.97919 Peak_Calls/DNaseSeq_Spleen_1/macs2_peak_54592
chr9 60566245 60566334 90 51.98 34.82664 5.54419 32.68581 Peak_Calls/DNaseSeq_Spleen_1/macs2_peak_54593
chr9 60604211 60604304 94 59.34 39.81662 6.25146 37.41188 Peak_Calls/DNaseSeq_Spleen_1/macs2_peak_54594
chr9 60642071 60642261 191 47.42 30.80096 5.09426 28.79363 Peak_Calls/DNaseSeq_Spleen_1/macs2_peak_54595
chr9 60667348 60667421 74 57.89 35.52335 6.06774 33.04473 Peak_Calls/DNaseSeq_Spleen_1/macs2_peak_54596
chr9 60705835 60705923 89 54.53 33.84003 5.75270 31.50756 Peak_Calls/DNaseSeq_Spleen_1/macs2_peak_54597
chr9 60706489 60707278 790 37.12 22.84612 4.08994 21.15899 Peak_Calls/DNaseSeq_Spleen_1/macs2_peak_54598
chr9 60743441 60743987 547 46.81 30.62889 5.03932 28.63930 Peak_Calls/DNaseSeq_Spleen_1/macs2_peak_54599
chr9 60788061 60788151 91 64.91 46.27185 6.81308 43.69554 Peak_Calls/DNaseSeq_Spleen_1/macs2_peak_54600
chr9 60839269 60839665 397 53.21 37.60093 5.66208 35.44099 Peak_Calls/DNaseSeq_Spleen_1/macs2_peak_54601
chr9 60846017 60847342 1326 28.44 14.19203 3.15569 12.53610 Peak_Calls/DNaseSeq_Spleen_1/macs2_peak_54602
chr9 60860686 60861298 613 9.26 6.67110 3.61928 5.26667 Peak_Calls/DNaseSeq_Spleen_1/macs2_peak_54603
chr9 60864580 60864715 136 6.16 5.31144 3.53747 3.85121 Peak_Calls/DNaseSeq_Spleen_1/macs2_peak_54604
chr9 60869788 60869879 92 3.30 2.85020 2.29534 1.71483 Peak_Calls/DNaseSeq_Spleen_1/macs2_peak_54605
chr9 60870522 60870840 319 7.59 7.50891 4.56902 5.91803 Peak_Calls/DNaseSeq_Spleen_1/macs2_peak_54606
chr9 60873225 60873454 230 7.61 7.58093 4.33055 6.15865 Peak_Calls/DNaseSeq_Spleen_1/macs2_peak_54607
chr9 60894386 60894691 306 6.49 4.26342 2.98227 2.72582 Peak_Calls/DNaseSeq_Spleen_1/macs2_peak_54608
chr9 60902218 60902673 456 5.51 4.04814 2.87652 2.61296 Peak_Calls/DNaseSeq_Spleen_1/macs2_peak_54609
chr9 60997921 60998348 428 4.46 4.24280 2.96150 3.07782 Peak_Calls/DNaseSeq_Spleen_1/macs2_peak_54610
chr9 61016735 61017098 364 7.04 6.73414 4.41314 5.07260 Peak_Calls/DNaseSeq_Spleen_1/macs2_peak_54611
chr9 61034993 61035066 74 2.93 3.16921 2.19897 2.40660 Peak_Calls/DNaseSeq_Spleen_1/macs2_peak_54612
chr9 61046782 61047237 456 7.02 6.68527 4.02670 5.20817 Peak_Calls/DNaseSeq_Spleen_1/macs2_peak_54613
chr9 61062963 61063036 74 3.19 2.68775 2.03442 1.78374 Peak_Calls/DNaseSeq_Spleen_1/macs2_peak_54614
chr9 61070107 61070551 445 5.40 3.99612 2.80336 2.64800 Peak_Calls/DNaseSeq_Spleen_1/macs2_peak_54615
chr9 61072935 61073280 346 6.99 2.37509 1.88851 0.89028 Peak_Calls/DNaseSeq_Spleen_1/macs2_peak_54616
chr9 61073832 61073987 156 7.14 2.72360 1.93719 1.33933 Peak_Calls/DNaseSeq_Spleen_1/macs2_peak_54617
chr9 61074517 61074639 123 6.31 2.46541 1.77661 1.22534 Peak_Calls/DNaseSeq_Spleen_1/macs2_peak_54618
chr9 61080532 61080759 228 11.57 6.09713 2.90252 4.57563 Peak_Calls/DNaseSeq_Spleen_1/macs2_peak_54619
chr9 61090095 61090599 505 5.56 2.19978 1.63998 1.06772 Peak_Calls/DNaseSeq_Spleen_1/macs2_peak_54620
chr9 61091443 61091524 82 6.39 2.22577 1.77915 0.85716 Peak_Calls/DNaseSeq_Spleen_1/macs2_peak_54621
chr9 61099398 61099756 359 5.66 1.99168 1.63103 0.75277 Peak_Calls/DNaseSeq_Spleen_1/macs2_peak_54622
chr9 61115577 61115650 74 6.26 2.54317 1.76788 1.36405 Peak_Calls/DNaseSeq_Spleen_1/macs2_peak_54623
chr9 61116666 61116778 113 6.22 2.43817 1.75280 1.23174 Peak_Calls/DNaseSeq_Spleen_1/macs2_peak_54624
chr9 61125556 61126108 553 20.22 14.80798 4.75033 13.17628 Peak_Calls/DNaseSeq_Spleen_1/macs2_peak_54625
chr9 61147604 61148038 435 17.88 13.10871 4.27586 11.65954 Peak_Calls/DNaseSeq_Spleen_1/macs2_peak_54626
chr9 61180147 61180545 399 18.09 13.28662 4.31891 11.82741 Peak_Calls/DNaseSeq_Spleen_1/macs2_peak_54627
chr9 61194895 61195032 138 17.31 11.45967 4.12255 9.87142 Peak_Calls/DNaseSeq_Spleen_1/macs2_peak_54628
chr9 61195864 61196090 227 15.53 8.98425 3.71521 7.30379 Peak_Calls/DNaseSeq_Spleen_1/macs2_peak_54629
chr9 61197644 61197942 299 14.62 8.99459 3.54752 7.49622 Peak_Calls/DNaseSeq_Spleen_1/macs2_peak_54630
chr9 61218247 61218858 612 21.35 16.95912 5.14989 15.32377 Peak_Calls/DNaseSeq_Spleen_1/macs2_peak_54631
chr9 61219983 61220305 323 14.42 9.43912 3.60928 7.87873 Peak_Calls/DNaseSeq_Spleen_1/macs2_peak_54632
chr9 61225677 61225818 142 11.63 5.77881 3.02472 4.08291 Peak_Calls/DNaseSeq_Spleen_1/macs2_peak_54633
chr9 61228060 61228223 164 11.85 7.44195 3.14544 6.11697 Peak_Calls/DNaseSeq_Spleen_1/macs2_peak_54634
chr9 61233658 61233974 317 5.32 2.72213 1.96376 1.51126 Peak_Calls/DNaseSeq_Spleen_1/macs2_peak_54635
chr9 61235819 61235957 139 11.21 7.64443 3.82414 6.06474 Peak_Calls/DNaseSeq_Spleen_1/macs2_peak_54636
chr9 61244499 61244601 103 18.00 13.81566 5.85740 11.84876 Peak_Calls/DNaseSeq_Spleen_1/macs2_peak_54637
chr9 61274913 61275141 229 10.65 7.75017 3.67613 6.36452 Peak_Calls/DNaseSeq_Spleen_1/macs2_peak_54638
chr9 61279685 61279934 250 16.23 13.75119 5.36425 12.16004 Peak_Calls/DNaseSeq_Spleen_1/macs2_peak_54639
chr9 61281120 61281266 147 23.99 22.29822 7.70670 20.38226 Peak_Calls/DNaseSeq_Spleen_1/macs2_peak_54640
chr9 61283056 61283177 122 19.96 18.47654 6.51293 16.82071 Peak_Calls/DNaseSeq_Spleen_1/macs2_peak_54641
chr9 61291845 61292021 177 20.64 18.15187 6.69958 16.32510 Peak_Calls/DNaseSeq_Spleen_1/macs2_peak_54642
chr9 61294935 61295015 81 15.43 12.89464 5.13606 11.34799 Peak_Calls/DNaseSeq_Spleen_1/macs2_peak_54643
chr9 61297097 61297839 743 10.13 7.53647 3.57368 6.15228 Peak_Calls/DNaseSeq_Spleen_1/macs2_peak_54644
chr9 61326703 61327066 364 4.98 3.30131 2.56571 1.85339 Peak_Calls/DNaseSeq_Spleen_1/macs2_peak_54645
chr9 61332353 61332438 86 7.73 5.19755 3.61634 3.34690 Peak_Calls/DNaseSeq_Spleen_1/macs2_peak_54646
chr9 61343413 61343649 237 6.46 5.55475 3.15129 4.43639 Peak_Calls/DNaseSeq_Spleen_1/macs2_peak_54647
chr9 61466569 61466804 236 12.06 11.45844 5.44132 9.94626 Peak_Calls/DNaseSeq_Spleen_1/macs2_peak_54648
chr9 61475605 61476285 681 4.87 4.11088 2.71688 2.90685 Peak_Calls/DNaseSeq_Spleen_1/macs2_peak_54649
chr9 61509967 61510054 88 5.18 4.59691 3.34626 3.10798 Peak_Calls/DNaseSeq_Spleen_1/macs2_peak_54650
chr9 61511929 61512103 175 3.75 2.56712 2.18884 1.28431 Peak_Calls/DNaseSeq_Spleen_1/macs2_peak_54651
chr9 61514040 61514138 99 3.80 2.56824 2.14526 1.33354 Peak_Calls/DNaseSeq_Spleen_1/macs2_peak_54652
chr9 61515356 61515594 239 3.69 2.57853 2.07552 1.43563 Peak_Calls/DNaseSeq_Spleen_1/macs2_peak_54653
chr9 61516593 61516894 302 3.32 2.15497 1.97237 0.89897 Peak_Calls/DNaseSeq_Spleen_1/macs2_peak_54654
chr9 61517499 61517991 493 6.33 4.86673 3.18065 3.42465 Peak_Calls/DNaseSeq_Spleen_1/macs2_peak_54655
chr9 61518965 61519146 182 7.38 6.38234 3.80174 4.92445 Peak_Calls/DNaseSeq_Spleen_1/macs2_peak_54656
chr9 61527371 61527947 577 20.07 16.78925 5.10564 15.05880 Peak_Calls/DNaseSeq_Spleen_1/macs2_peak_54657
chr9 61528744 61529123 380 39.60 35.31586 8.16043 33.10830 Peak_Calls/DNaseSeq_Spleen_1/macs2_peak_54658
chr9 61543227 61543305 79 28.15 21.10083 5.87210 19.22247 Peak_Calls/DNaseSeq_Spleen_1/macs2_peak_54659
chr9 61545704 61545962 259 18.66 13.14608 4.03236 11.72321 Peak_Calls/DNaseSeq_Spleen_1/macs2_peak_54660
chr9 61550043 61550716 674 16.37 11.04774 3.71724 9.54111 Peak_Calls/DNaseSeq_Spleen_1/macs2_peak_54661
chr9 61555409 61556044 636 8.52 8.42696 4.42142 6.99112 Peak_Calls/DNaseSeq_Spleen_1/macs2_peak_54662
chr9 61567926 61568228 303 5.60 5.56073 3.68893 4.17617 Peak_Calls/DNaseSeq_Spleen_1/macs2_peak_54663
chr9 61596979 61597262 284 6.10 6.16660 3.96821 4.73529 Peak_Calls/DNaseSeq_Spleen_1/macs2_peak_54664
chr9 61601581 61601910 330 4.37 2.26945 2.00741 0.88153 Peak_Calls/DNaseSeq_Spleen_1/macs2_peak_54665
chr9 61629383 61629563 181 7.82 4.65897 2.73293 3.29238 Peak_Calls/DNaseSeq_Spleen_1/macs2_peak_54666
chr9 61638787 61638952 166 13.11 9.16573 4.27098 7.50957 Peak_Calls/DNaseSeq_Spleen_1/macs2_peak_54667
chr9 61678071 61678356 286 12.30 8.52435 4.03359 6.91830 Peak_Calls/DNaseSeq_Spleen_1/macs2_peak_54668
chr9 61707208 61707590 383 10.21 6.59813 3.42111 5.09893 Peak_Calls/DNaseSeq_Spleen_1/macs2_peak_54669
chr9 61708000 61708389 390 14.84 11.47902 4.78558 9.87244 Peak_Calls/DNaseSeq_Spleen_1/macs2_peak_54670
chr9 61726876 61726980 105 17.02 13.62423 5.43438 11.91162 Peak_Calls/DNaseSeq_Spleen_1/macs2_peak_54671
chr9 61730077 61730283 207 12.03 9.45038 4.00155 8.11443 Peak_Calls/DNaseSeq_Spleen_1/macs2_peak_54672
chr9 61746335 61746476 142 6.52 3.79223 2.51785 2.35564 Peak_Calls/DNaseSeq_Spleen_1/macs2_peak_54673
chr9 61747567 61747882 316 3.18 2.50428 2.15989 1.28117 Peak_Calls/DNaseSeq_Spleen_1/macs2_peak_54674
chr9 61754935 61755065 131 9.66 9.06245 5.17234 7.39050 Peak_Calls/DNaseSeq_Spleen_1/macs2_peak_54675
chr9 61762024 61762975 952 7.08 5.91356 3.48469 4.52168 Peak_Calls/DNaseSeq_Spleen_1/macs2_peak_54676
chr9 61772670 61773574 905 16.76 14.63361 6.60784 12.67700 Peak_Calls/DNaseSeq_Spleen_1/macs2_peak_54677
chr9 61781237 61781315 79 13.92 11.85861 5.59007 10.10957 Peak_Calls/DNaseSeq_Spleen_1/macs2_peak_54678
chr9 61794497 61795037 541 18.19 14.62996 4.73185 13.00874 Peak_Calls/DNaseSeq_Spleen_1/macs2_peak_54679
chr9 61795917 61796109 193 36.21 32.47588 8.09498 30.38374 Peak_Calls/DNaseSeq_Spleen_1/macs2_peak_54680
chr9 61811281 61811354 74 24.96 19.13781 5.64949 17.36539 Peak_Calls/DNaseSeq_Spleen_1/macs2_peak_54681
chr9 61813252 61813756 505 13.37 8.94537 3.23269 7.65784 Peak_Calls/DNaseSeq_Spleen_1/macs2_peak_54682
chr9 61825206 61825294 89 10.47 4.17212 2.50176 2.49889 Peak_Calls/DNaseSeq_Spleen_1/macs2_peak_54683
chr9 61831097 61831388 292 10.24 4.84355 2.38295 3.48509 Peak_Calls/DNaseSeq_Spleen_1/macs2_peak_54684
chr9 61833148 61833617 470 10.72 4.86032 2.44595 3.39044 Peak_Calls/DNaseSeq_Spleen_1/macs2_peak_54685
chr9 61833996 61834073 78 6.74 2.42818 1.79561 1.11207 Peak_Calls/DNaseSeq_Spleen_1/macs2_peak_54686
chr9 61888116 61888300 185 7.57 3.42619 2.05380 2.19162 Peak_Calls/DNaseSeq_Spleen_1/macs2_peak_54687
chr9 61905999 61906201 203 7.28 2.77654 1.99736 1.34089 Peak_Calls/DNaseSeq_Spleen_1/macs2_peak_54688
chr9 61970338 61971003 666 7.66 5.53596 3.28826 4.05934 Peak_Calls/DNaseSeq_Spleen_1/macs2_peak_54689
chr9 62092246 62092402 157 13.24 10.19726 4.37097 8.69929 Peak_Calls/DNaseSeq_Spleen_1/macs2_peak_54690
chr9 62101682 62102127 446 17.58 14.47952 5.65431 12.76109 Peak_Calls/DNaseSeq_Spleen_1/macs2_peak_54691
chr9 62105909 62106184 276 15.95 12.42520 5.17323 10.71782 Peak_Calls/DNaseSeq_Spleen_1/macs2_peak_54692
chr9 62108811 62109563 753 6.51 3.93474 2.43817 2.63766 Peak_Calls/DNaseSeq_Spleen_1/macs2_peak_54693
chr9 62118599 62118750 152 10.22 6.03969 3.77750 4.06410 Peak_Calls/DNaseSeq_Spleen_1/macs2_peak_54694
chr9 62134889 62135111 223 5.93 3.21248 2.39316 1.75750 Peak_Calls/DNaseSeq_Spleen_1/macs2_peak_54695
chr9 62142951 62143233 283 10.72 7.86396 3.97460 6.32009 Peak_Calls/DNaseSeq_Spleen_1/macs2_peak_54696
chr9 62188940 62189367 428 15.64 13.53470 5.58559 11.83378 Peak_Calls/DNaseSeq_Spleen_1/macs2_peak_54697
chr9 62191030 62191172 143 8.97 5.29988 3.20159 3.64883 Peak_Calls/DNaseSeq_Spleen_1/macs2_peak_54698
chr9 62191601 62192818 1218 7.38 4.51448 2.66681 3.15566 Peak_Calls/DNaseSeq_Spleen_1/macs2_peak_54699
chr9 62197239 62197635 397 19.40 16.46411 6.31708 14.61336 Peak_Calls/DNaseSeq_Spleen_1/macs2_peak_54700
chr9 62201715 62202010 296 23.93 23.68376 7.71678 21.92160 Peak_Calls/DNaseSeq_Spleen_1/macs2_peak_54701
chr9 62211553 62211736 184 20.81 19.58073 6.77257 17.90269 Peak_Calls/DNaseSeq_Spleen_1/macs2_peak_54702
chr9 62221266 62221783 518 20.01 17.61165 6.51055 15.82674 Peak_Calls/DNaseSeq_Spleen_1/macs2_peak_54703
chr9 62268911 62269200 290 8.58 4.75560 2.79111 3.27100 Peak_Calls/DNaseSeq_Spleen_1/macs2_peak_54704
chr9 62273115 62273272 158 6.47 2.61268 1.63697 1.56798 Peak_Calls/DNaseSeq_Spleen_1/macs2_peak_54705
chr9 62274990 62275095 106 9.16 3.27151 2.06153 1.80057 Peak_Calls/DNaseSeq_Spleen_1/macs2_peak_54706
chr9 62318359 62318494 136 6.31 2.28110 1.58931 1.16743 Peak_Calls/DNaseSeq_Spleen_1/macs2_peak_54707
chr9 62336601 62336853 253 8.94 3.39827 2.03697 2.01670 Peak_Calls/DNaseSeq_Spleen_1/macs2_peak_54708
chr9 62357480 62357743 264 9.23 3.93871 2.11238 2.65114 Peak_Calls/DNaseSeq_Spleen_1/macs2_peak_54709
chr9 62358363 62358674 312 7.15 2.49280 1.61519 1.35354 Peak_Calls/DNaseSeq_Spleen_1/macs2_peak_54710
chr9 62363751 62364048 298 13.40 6.42983 2.44085 5.12547 Peak_Calls/DNaseSeq_Spleen_1/macs2_peak_54711
chr9 62384589 62384673 85 16.34 9.42956 2.91134 8.15909 Peak_Calls/DNaseSeq_Spleen_1/macs2_peak_54712
chr9 62397781 62397952 172 28.69 17.49978 4.69125 15.60507 Peak_Calls/DNaseSeq_Spleen_1/macs2_peak_54713
chr9 62398550 62398668 119 27.74 18.68617 4.57490 17.01884 Peak_Calls/DNaseSeq_Spleen_1/macs2_peak_54714
chr9 62403445 62403540 96 30.66 21.50147 4.99717 19.76187 Peak_Calls/DNaseSeq_Spleen_1/macs2_peak_54715
chr9 62592503 62592602 100 32.80 24.30044 5.31853 22.54767 Peak_Calls/DNaseSeq_Spleen_1/macs2_peak_54716
chr9 62625376 62625613 238 31.20 24.34879 5.10347 22.73198 Peak_Calls/DNaseSeq_Spleen_1/macs2_peak_54717
chr9 62658621 62660029 1409 31.03 23.28593 5.11643 21.47451 Peak_Calls/DNaseSeq_Spleen_1/macs2_peak_54718
chr9 62664958 62665348 391 25.87 17.62434 4.83502 15.87963 Peak_Calls/DNaseSeq_Spleen_1/macs2_peak_54719
chr9 62675794 62676863 1070 8.73 4.78495 2.64551 3.39979 Peak_Calls/DNaseSeq_Spleen_1/macs2_peak_54720
chr9 62686304 62686752 449 4.68 3.81920 2.78714 2.46468 Peak_Calls/DNaseSeq_Spleen_1/macs2_peak_54721
chr9 62695606 62695828 223 4.84 4.48836 3.17669 3.12554 Peak_Calls/DNaseSeq_Spleen_1/macs2_peak_54722
chr9 62780278 62781028 751 2.77 2.14916 2.03985 0.85304 Peak_Calls/DNaseSeq_Spleen_1/macs2_peak_54723
chr9 62818250 62818411 162 5.02 4.57750 3.09354 3.35043 Peak_Calls/DNaseSeq_Spleen_1/macs2_peak_54724
chr9 62820074 62820544 471 4.00 3.41681 2.71140 2.04845 Peak_Calls/DNaseSeq_Spleen_1/macs2_peak_54725
chr9 62828380 62829065 686 20.46 18.69166 6.41850 16.94591 Peak_Calls/DNaseSeq_Spleen_1/macs2_peak_54726
chr9 62922322 62922406 85 4.84 3.02889 1.90102 2.11057 Peak_Calls/DNaseSeq_Spleen_1/macs2_peak_54727
chr9 62934543 62934794 252 6.14 3.24592 2.23332 1.94415 Peak_Calls/DNaseSeq_Spleen_1/macs2_peak_54728
chr9 62937048 62937382 335 3.68 2.85254 2.47932 1.38267 Peak_Calls/DNaseSeq_Spleen_1/macs2_peak_54729
chr9 62971916 62972363 448 8.55 7.90892 4.43012 6.37980 Peak_Calls/DNaseSeq_Spleen_1/macs2_peak_54730
chr9 62980143 62981305 1163 11.89 8.16246 3.41285 6.70310 Peak_Calls/DNaseSeq_Spleen_1/macs2_peak_54731
chr9 63021952 63022134 183 22.52 17.30642 5.41273 15.59911 Peak_Calls/DNaseSeq_Spleen_1/macs2_peak_54732
chr9 63096334 63096554 221 22.34 16.96955 5.36823 15.25201 Peak_Calls/DNaseSeq_Spleen_1/macs2_peak_54733
chr9 63225311 63225971 661 15.84 10.57560 3.92197 9.04101 Peak_Calls/DNaseSeq_Spleen_1/macs2_peak_54734
chr9 63246723 63247442 720 9.00 3.66583 2.09490 2.29006 Peak_Calls/DNaseSeq_Spleen_1/macs2_peak_54735
chr9 63309909 63310443 535 8.62 3.86344 2.50235 2.23748 Peak_Calls/DNaseSeq_Spleen_1/macs2_peak_54736
chr9 63351841 63351914 74 17.05 10.15163 4.59828 8.08060 Peak_Calls/DNaseSeq_Spleen_1/macs2_peak_54737
chr9 63449951 63450707 757 16.73 13.86563 5.01309 12.18645 Peak_Calls/DNaseSeq_Spleen_1/macs2_peak_54738
chr9 63458886 63459126 241 15.79 16.25652 8.93020 13.74448 Peak_Calls/DNaseSeq_Spleen_1/macs2_peak_54739
chr9 63462420 63462647 228 9.35 10.13149 5.51826 8.65933 Peak_Calls/DNaseSeq_Spleen_1/macs2_peak_54740
chr9 63498135 63498261 127 7.25 7.10537 4.40156 5.61371 Peak_Calls/DNaseSeq_Spleen_1/macs2_peak_54741
chr9 63554103 63554525 423 3.95 3.56717 2.72124 2.28877 Peak_Calls/DNaseSeq_Spleen_1/macs2_peak_54742
chr9 63559528 63559961 434 3.00 2.54220 2.15199 1.41054 Peak_Calls/DNaseSeq_Spleen_1/macs2_peak_54743
chr9 63564023 63564358 336 4.77 4.22252 3.10971 2.81142 Peak_Calls/DNaseSeq_Spleen_1/macs2_peak_54744
chr9 63566085 63566258 174 3.47 2.73899 2.38354 1.35311 Peak_Calls/DNaseSeq_Spleen_1/macs2_peak_54745
chr9 63567618 63567778 161 6.47 5.80711 3.77105 4.30589 Peak_Calls/DNaseSeq_Spleen_1/macs2_peak_54746
chr9 63568696 63568929 234 13.36 15.03544 7.19781 13.33729 Peak_Calls/DNaseSeq_Spleen_1/macs2_peak_54747
chr9 63569335 63569758 424 3.48 2.63227 2.19993 1.40764 Peak_Calls/DNaseSeq_Spleen_1/macs2_peak_54748
chr9 63574357 63574659 303 4.02 3.67285 2.80843 2.31921 Peak_Calls/DNaseSeq_Spleen_1/macs2_peak_54749
chr9 63579325 63579565 241 6.62 6.79113 4.26003 5.27569 Peak_Calls/DNaseSeq_Spleen_1/macs2_peak_54750
chr9 63580550 63580886 337 7.20 6.10549 3.68773 4.66760 Peak_Calls/DNaseSeq_Spleen_1/macs2_peak_54751
chr9 63585294 63586138 845 9.80 7.73710 3.92041 6.22179 Peak_Calls/DNaseSeq_Spleen_1/macs2_peak_54752
chr9 63586853 63586955 103 14.04 12.24629 5.32919 10.66404 Peak_Calls/DNaseSeq_Spleen_1/macs2_peak_54753
chr9 63588404 63588647 244 5.17 3.99376 2.83453 2.61424 Peak_Calls/DNaseSeq_Spleen_1/macs2_peak_54754
chr9 63597256 63597734 479 6.75 6.08530 3.84136 4.66272 Peak_Calls/DNaseSeq_Spleen_1/macs2_peak_54755
chr9 63605698 63607192 1495 8.93 7.05235 3.86518 5.51192 Peak_Calls/DNaseSeq_Spleen_1/macs2_peak_54756
chr9 63623451 63623681 231 4.61 2.95505 2.10747 1.86949 Peak_Calls/DNaseSeq_Spleen_1/macs2_peak_54757
chr9 63624722 63624817 96 3.75 1.92734 1.70699 0.79753 Peak_Calls/DNaseSeq_Spleen_1/macs2_peak_54758
chr9 63630545 63630735 191 3.79 1.90927 1.61302 0.87886 Peak_Calls/DNaseSeq_Spleen_1/macs2_peak_54759
chr9 63691979 63692238 260 8.53 5.16081 2.99094 3.64264 Peak_Calls/DNaseSeq_Spleen_1/macs2_peak_54760
chr9 63697948 63698021 74 12.45 8.71573 4.16780 7.08485 Peak_Calls/DNaseSeq_Spleen_1/macs2_peak_54761
chr9 63710374 63710456 83 14.63 10.33057 4.79816 8.49634 Peak_Calls/DNaseSeq_Spleen_1/macs2_peak_54762
chr9 63757482 63757708 227 6.44 3.94287 2.39236 2.75843 Peak_Calls/DNaseSeq_Spleen_1/macs2_peak_54763
chr9 63763970 63764044 75 4.61 2.16357 1.82044 0.92349 Peak_Calls/DNaseSeq_Spleen_1/macs2_peak_54764
chr9 63766185 63766298 114 5.61 3.03969 2.10289 1.84047 Peak_Calls/DNaseSeq_Spleen_1/macs2_peak_54765
chr9 63803998 63804140 143 13.73 9.67100 4.46252 7.94608 Peak_Calls/DNaseSeq_Spleen_1/macs2_peak_54766
chr9 63837184 63837700 517 20.28 16.49842 6.39326 14.55443 Peak_Calls/DNaseSeq_Spleen_1/macs2_peak_54767
chr9 63869856 63869997 142 17.00 14.52511 5.46266 12.95464 Peak_Calls/DNaseSeq_Spleen_1/macs2_peak_54768
chr9 63870717 63871077 361 10.09 7.15158 3.54024 5.62779 Peak_Calls/DNaseSeq_Spleen_1/macs2_peak_54769
chr9 63873535 63873710 176 5.97 4.63813 3.26423 3.13271 Peak_Calls/DNaseSeq_Spleen_1/macs2_peak_54770
chr9 63878194 63878318 125 5.10 3.36062 2.82040 1.62272 Peak_Calls/DNaseSeq_Spleen_1/macs2_peak_54771
chr9 63897382 63898110 729 16.42 13.17351 4.59309 11.55886 Peak_Calls/DNaseSeq_Spleen_1/macs2_peak_54772
chr9 63935409 63935563 155 36.74 34.90883 8.70020 32.80826 Peak_Calls/DNaseSeq_Spleen_1/macs2_peak_54773
chr9 63948360 63948532 173 33.40 31.17380 7.95722 29.21368 Peak_Calls/DNaseSeq_Spleen_1/macs2_peak_54774
chr9 63967847 63967929 83 37.98 35.34187 8.97107 33.14809 Peak_Calls/DNaseSeq_Spleen_1/macs2_peak_54775
chr9 63986833 63986999 167 35.99 32.86651 8.53397 30.73725 Peak_Calls/DNaseSeq_Spleen_1/macs2_peak_54776
chr9 63991181 63991263 83 25.80 23.26977 6.27037 21.64618 Peak_Calls/DNaseSeq_Spleen_1/macs2_peak_54777
chr9 64020501 64021493 993 10.18 7.61449 3.57536 6.12716 Peak_Calls/DNaseSeq_Spleen_1/macs2_peak_54778
chr9 64026604 64027483 880 10.18 7.71489 3.81200 6.28587 Peak_Calls/DNaseSeq_Spleen_1/macs2_peak_54779
chr9 64090210 64090710 501 43.00 44.35678 9.97924 41.72279 Peak_Calls/DNaseSeq_Spleen_1/macs2_peak_54780
chr9 64100842 64101820 979 22.00 20.11227 6.07177 18.34120 Peak_Calls/DNaseSeq_Spleen_1/macs2_peak_54781
chr9 64120461 64120718 258 6.04 4.22040 2.60946 3.01993 Peak_Calls/DNaseSeq_Spleen_1/macs2_peak_54782
chr9 64125656 64125761 106 9.60 7.44791 3.75415 6.07523 Peak_Calls/DNaseSeq_Spleen_1/macs2_peak_54783
chr9 64129155 64129690 536 6.13 4.86750 3.12982 3.47430 Peak_Calls/DNaseSeq_Spleen_1/macs2_peak_54784
chr9 64188087 64189212 1126 4.75 4.54935 3.13147 3.25443 Peak_Calls/DNaseSeq_Spleen_1/macs2_peak_54785
chr9 64199155 64199250 96 8.11 8.29363 5.02564 6.69712 Peak_Calls/DNaseSeq_Spleen_1/macs2_peak_54786
chr9 64299769 64299910 142 7.29 7.02599 4.57198 5.36227 Peak_Calls/DNaseSeq_Spleen_1/macs2_peak_54787
chr9 64300642 64300831 190 5.75 5.31115 3.73035 3.72206 Peak_Calls/DNaseSeq_Spleen_1/macs2_peak_54788
chr9 64412245 64412347 103 3.27 2.86640 2.36661 1.67941 Peak_Calls/DNaseSeq_Spleen_1/macs2_peak_54789
chr9 64550827 64551001 175 9.60 2.64451 1.75813 1.20447 Peak_Calls/DNaseSeq_Spleen_1/macs2_peak_54790
chr9 64585338 64585955 618 28.93 19.13369 4.49326 17.38048 Peak_Calls/DNaseSeq_Spleen_1/macs2_peak_54791
chr9 64590929 64591016 88 34.35 22.25996 5.24022 20.28332 Peak_Calls/DNaseSeq_Spleen_1/macs2_peak_54792
chr9 64617021 64617178 158 19.27 10.66837 3.13911 9.25123 Peak_Calls/DNaseSeq_Spleen_1/macs2_peak_54793
chr9 64627488 64627752 265 14.75 5.93699 2.44059 4.40220 Peak_Calls/DNaseSeq_Spleen_1/macs2_peak_54794
chr9 64632750 64632876 127 11.06 4.11251 1.89194 2.88456 Peak_Calls/DNaseSeq_Spleen_1/macs2_peak_54795
chr9 64637025 64637615 591 15.83 7.60095 2.66643 6.14071 Peak_Calls/DNaseSeq_Spleen_1/macs2_peak_54796
chr9 64639260 64639450 191 6.46 3.41880 2.35468 2.07130 Peak_Calls/DNaseSeq_Spleen_1/macs2_peak_54797
chr9 64645084 64645812 729 7.13 5.14434 3.02844 3.78819 Peak_Calls/DNaseSeq_Spleen_1/macs2_peak_54798
chr9 64646767 64646940 174 4.67 2.59559 2.08364 1.31305 Peak_Calls/DNaseSeq_Spleen_1/macs2_peak_54799
chr9 64658625 64659516 892 20.88 17.06727 5.04467 15.38629 Peak_Calls/DNaseSeq_Spleen_1/macs2_peak_54800
chr9 64660414 64660513 100 58.62 53.56624 9.70869 50.68604 Peak_Calls/DNaseSeq_Spleen_1/macs2_peak_54801
chr9 64667972 64668119 148 62.36 57.63673 10.29808 54.53284 Peak_Calls/DNaseSeq_Spleen_1/macs2_peak_54802
chr9 64671886 64672818 933 32.77 26.24285 5.61406 24.39603 Peak_Calls/DNaseSeq_Spleen_1/macs2_peak_54803
chr9 64677848 64678331 484 10.76 4.23998 2.18101 2.81676 Peak_Calls/DNaseSeq_Spleen_1/macs2_peak_54804
chr9 64710615 64710743 129 6.65 4.07669 2.81190 2.56075 Peak_Calls/DNaseSeq_Spleen_1/macs2_peak_54805
chr9 64751272 64751452 181 12.04 10.03453 4.73870 8.48591 Peak_Calls/DNaseSeq_Spleen_1/macs2_peak_54806
chr9 64762527 64762844 318 16.74 14.75682 6.40743 12.91238 Peak_Calls/DNaseSeq_Spleen_1/macs2_peak_54807
chr9 64766342 64766843 502 13.97 12.16947 5.44760 10.49397 Peak_Calls/DNaseSeq_Spleen_1/macs2_peak_54808
chr9 64784314 64784634 321 5.36 2.94551 2.29396 1.52048 Peak_Calls/DNaseSeq_Spleen_1/macs2_peak_54809
chr9 64808339 64809038 700 16.29 13.39523 5.38064 11.73216 Peak_Calls/DNaseSeq_Spleen_1/macs2_peak_54810
chr9 64858524 64858851 328 11.19 8.35533 3.84571 6.89369 Peak_Calls/DNaseSeq_Spleen_1/macs2_peak_54811
chr9 64869186 64870110 925 32.24 28.09207 6.23484 26.06515 Peak_Calls/DNaseSeq_Spleen_1/macs2_peak_54812
chr9 64879863 64880591 729 24.17 17.88228 4.77166 16.23576 Peak_Calls/DNaseSeq_Spleen_1/macs2_peak_54813
chr9 64889396 64889469 74 32.50 20.49983 6.17338 18.10046 Peak_Calls/DNaseSeq_Spleen_1/macs2_peak_54814
chr9 64921573 64921646 74 29.20 18.67223 5.60948 16.51812 Peak_Calls/DNaseSeq_Spleen_1/macs2_peak_54815
chr9 64922524 64923301 778 11.17 5.58961 2.41754 4.26776 Peak_Calls/DNaseSeq_Spleen_1/macs2_peak_54816
chr9 64931097 64931437 341 6.11 1.92415 1.50275 0.76509 Peak_Calls/DNaseSeq_Spleen_1/macs2_peak_54817
chr9 64932405 64932488 84 5.71 1.79602 1.43873 0.69029 Peak_Calls/DNaseSeq_Spleen_1/macs2_peak_54818
chr9 64935360 64935554 195 7.55 4.11951 2.46039 2.75118 Peak_Calls/DNaseSeq_Spleen_1/macs2_peak_54819
chr9 64968899 64968982 84 12.94 9.57087 3.95092 8.17680 Peak_Calls/DNaseSeq_Spleen_1/macs2_peak_54820
chr9 64971806 64971879 74 12.93 10.33164 3.97702 9.06102 Peak_Calls/DNaseSeq_Spleen_1/macs2_peak_54821
chr9 64981402 64982013 612 24.57 22.56142 7.11078 20.77355 Peak_Calls/DNaseSeq_Spleen_1/macs2_peak_54822
chr9 65036444 65036689 246 29.69 27.22427 8.45895 25.12433 Peak_Calls/DNaseSeq_Spleen_1/macs2_peak_54823
chr9 65043613 65044830 1218 13.21 9.89102 3.96879 8.42988 Peak_Calls/DNaseSeq_Spleen_1/macs2_peak_54824
chr9 65049252 65050240 989 18.68 15.50459 5.04213 13.83700 Peak_Calls/DNaseSeq_Spleen_1/macs2_peak_54825
chr9 65062770 65063268 499 17.80 11.26656 3.61056 9.75753 Peak_Calls/DNaseSeq_Spleen_1/macs2_peak_54826
chr9 65064949 65065143 195 32.61 24.72156 6.26353 22.75159 Peak_Calls/DNaseSeq_Spleen_1/macs2_peak_54827
chr9 65065787 65065921 135 17.43 13.57185 3.61202 12.41605 Peak_Calls/DNaseSeq_Spleen_1/macs2_peak_54828
chr9 65131247 65131448 202 39.78 33.35327 7.57684 31.21680 Peak_Calls/DNaseSeq_Spleen_1/macs2_peak_54829
chr9 65136038 65136374 337 42.16 37.64380 8.02550 35.47324 Peak_Calls/DNaseSeq_Spleen_1/macs2_peak_54830
chr9 65141723 65142380 658 43.06 37.96679 8.17625 35.65772 Peak_Calls/DNaseSeq_Spleen_1/macs2_peak_54831
chr9 65193655 65194089 435 13.86 7.71852 2.88984 6.26448 Peak_Calls/DNaseSeq_Spleen_1/macs2_peak_54832
chr9 65194689 65194763 75 5.45 2.37675 1.88833 1.12385 Peak_Calls/DNaseSeq_Spleen_1/macs2_peak_54833
chr9 65240906 65241018 113 9.74 9.85500 5.30851 8.34162 Peak_Calls/DNaseSeq_Spleen_1/macs2_peak_54834
chr9 65252388 65252737 350 9.85 9.72498 5.36266 8.12655 Peak_Calls/DNaseSeq_Spleen_1/macs2_peak_54835
chr9 65280188 65280298 111 4.44 3.54771 2.60071 2.33664 Peak_Calls/DNaseSeq_Spleen_1/macs2_peak_54836
chr9 65282166 65282243 78 3.74 3.10922 2.25383 2.11546 Peak_Calls/DNaseSeq_Spleen_1/macs2_peak_54837
chr9 65283375 65283785 411 20.51 16.98442 5.50222 15.25216 Peak_Calls/DNaseSeq_Spleen_1/macs2_peak_54838
chr9 65308469 65309226 758 27.21 25.03650 7.14696 23.17784 Peak_Calls/DNaseSeq_Spleen_1/macs2_peak_54839
chr9 65371841 65372140 300 7.51 2.94970 1.91961 1.63729 Peak_Calls/DNaseSeq_Spleen_1/macs2_peak_54840
chr9 65382963 65383532 570 20.22 13.38706 4.15453 11.74381 Peak_Calls/DNaseSeq_Spleen_1/macs2_peak_54841
chr9 65383986 65384177 192 28.49 23.14291 5.73390 21.45774 Peak_Calls/DNaseSeq_Spleen_1/macs2_peak_54842
chr9 65389199 65390398 1200 19.78 15.14591 4.73831 13.52831 Peak_Calls/DNaseSeq_Spleen_1/macs2_peak_54843
chr9 65393527 65393656 130 17.95 15.81012 5.87521 14.18396 Peak_Calls/DNaseSeq_Spleen_1/macs2_peak_54844
chr9 65398506 65399173 668 9.65 7.10954 3.92564 5.48332 Peak_Calls/DNaseSeq_Spleen_1/macs2_peak_54845
chr9 65400073 65400857 785 6.36 5.20906 3.35004 3.78854 Peak_Calls/DNaseSeq_Spleen_1/macs2_peak_54846
chr9 65417472 65417575 104 8.54 7.90967 4.11072 6.64797 Peak_Calls/DNaseSeq_Spleen_1/macs2_peak_54847
chr9 65426809 65427037 229 8.40 7.69506 4.18031 6.21862 Peak_Calls/DNaseSeq_Spleen_1/macs2_peak_54848
chr9 65427823 65429071 1249 9.79 4.95564 2.52191 3.56236 Peak_Calls/DNaseSeq_Spleen_1/macs2_peak_54849
chr9 65431009 65431106 98 10.43 4.58722 2.33986 3.20368 Peak_Calls/DNaseSeq_Spleen_1/macs2_peak_54850
chr9 65434755 65435067 313 12.37 5.72901 2.67390 4.20063 Peak_Calls/DNaseSeq_Spleen_1/macs2_peak_54851
chr9 65446523 65446951 429 12.24 6.10173 2.67040 4.70278 Peak_Calls/DNaseSeq_Spleen_1/macs2_peak_54852
chr9 65453401 65453487 87 3.59 1.35506 1.13899 0.59062 Peak_Calls/DNaseSeq_Spleen_1/macs2_peak_54853
chr9 65479386 65479461 76 6.75 2.28102 1.64366 1.06449 Peak_Calls/DNaseSeq_Spleen_1/macs2_peak_54854
chr9 65512145 65512279 135 5.62 1.75476 1.44365 0.62887 Peak_Calls/DNaseSeq_Spleen_1/macs2_peak_54855
chr9 65513970 65514062 93 5.40 1.98704 1.43519 1.00010 Peak_Calls/DNaseSeq_Spleen_1/macs2_peak_54856
chr9 65524063 65524550 488 10.69 4.90709 2.39370 3.49133 Peak_Calls/DNaseSeq_Spleen_1/macs2_peak_54857
chr9 65530950 65531086 137 15.99 9.32023 3.48557 7.78638 Peak_Calls/DNaseSeq_Spleen_1/macs2_peak_54858
chr9 65540965 65541120 156 8.79 5.44901 2.18770 4.51509 Peak_Calls/DNaseSeq_Spleen_1/macs2_peak_54859
chr9 65600618 65600801 184 6.86 4.24642 1.83405 3.44658 Peak_Calls/DNaseSeq_Spleen_1/macs2_peak_54860
chr9 65675515 65675738 224 11.92 5.67273 2.75260 4.09954 Peak_Calls/DNaseSeq_Spleen_1/macs2_peak_54861
chr9 65677414 65677498 85 4.39 2.80142 1.91250 1.84715 Peak_Calls/DNaseSeq_Spleen_1/macs2_peak_54862
chr9 65698129 65698252 124 19.29 13.57315 6.60407 10.99827 Peak_Calls/DNaseSeq_Spleen_1/macs2_peak_54863
chr9 65732781 65733138 358 9.86 6.53551 3.55449 4.94936 Peak_Calls/DNaseSeq_Spleen_1/macs2_peak_54864
chr9 65737916 65738272 357 6.86 4.83605 3.00997 3.41274 Peak_Calls/DNaseSeq_Spleen_1/macs2_peak_54865
chr9 65751391 65751487 97 14.96 14.30644 6.17066 12.69453 Peak_Calls/DNaseSeq_Spleen_1/macs2_peak_54866
chr9 65756281 65757006 726 7.78 4.24433 2.49350 2.91243 Peak_Calls/DNaseSeq_Spleen_1/macs2_peak_54867
chr9 65852310 65852510 201 9.76 3.17061 1.99456 1.67119 Peak_Calls/DNaseSeq_Spleen_1/macs2_peak_54868
chr9 65907733 65908308 576 10.92 3.84002 2.02277 2.44951 Peak_Calls/DNaseSeq_Spleen_1/macs2_peak_54869
chr9 65915504 65915628 125 12.90 4.31572 2.18347 2.76944 Peak_Calls/DNaseSeq_Spleen_1/macs2_peak_54870
chr9 65917395 65917718 324 7.83 2.27182 1.51450 1.10340 Peak_Calls/DNaseSeq_Spleen_1/macs2_peak_54871
chr9 65920749 65920824 76 9.20 2.80693 1.69705 1.53438 Peak_Calls/DNaseSeq_Spleen_1/macs2_peak_54872
chr9 65936383 65936573 191 8.99 2.85543 1.67698 1.63821 Peak_Calls/DNaseSeq_Spleen_1/macs2_peak_54873
chr9 65972478 65972886 409 8.83 3.00744 1.70028 1.80837 Peak_Calls/DNaseSeq_Spleen_1/macs2_peak_54874
chr9 65974215 65974660 446 12.80 5.38837 2.36586 3.93465 Peak_Calls/DNaseSeq_Spleen_1/macs2_peak_54875
chr9 65983939 65984017 79 5.27 2.90059 1.34361 2.25161 Peak_Calls/DNaseSeq_Spleen_1/macs2_peak_54876
chr9 65992185 65992391 207 19.26 10.33196 3.45312 8.71462 Peak_Calls/DNaseSeq_Spleen_1/macs2_peak_54877
chr9 66005895 66006367 473 14.36 6.09712 2.65944 4.52081 Peak_Calls/DNaseSeq_Spleen_1/macs2_peak_54878
chr9 66059874 66060155 282 9.01 2.75566 1.81540 1.34854 Peak_Calls/DNaseSeq_Spleen_1/macs2_peak_54879
chr9 66088774 66089090 317 5.49 1.55671 1.29811 0.53138 Peak_Calls/DNaseSeq_Spleen_1/macs2_peak_54880
chr9 66122684 66122776 93 8.55 2.11567 1.63018 0.68445 Peak_Calls/DNaseSeq_Spleen_1/macs2_peak_54881
chr9 66128333 66128567 235 12.00 4.30615 1.84909 3.05666 Peak_Calls/DNaseSeq_Spleen_1/macs2_peak_54882
chr9 66129212 66129690 479 19.07 8.05360 2.59597 6.53031 Peak_Calls/DNaseSeq_Spleen_1/macs2_peak_54883
chr9 66131774 66131939 166 13.60 5.32066 2.06657 4.04403 Peak_Calls/DNaseSeq_Spleen_1/macs2_peak_54884
chr9 66152944 66153370 427 30.44 18.58106 4.14642 16.88057 Peak_Calls/DNaseSeq_Spleen_1/macs2_peak_54885
chr9 66197986 66198498 513 31.17 19.89185 4.25261 18.21454 Peak_Calls/DNaseSeq_Spleen_1/macs2_peak_54886
chr9 66206899 66207074 176 49.54 29.97380 6.41551 27.38597 Peak_Calls/DNaseSeq_Spleen_1/macs2_peak_54887
chr9 66216832 66216916 85 33.20 20.95601 4.49834 19.19318 Peak_Calls/DNaseSeq_Spleen_1/macs2_peak_54888
chr9 66222685 66223044 360 32.28 20.92484 4.40083 19.23782 Peak_Calls/DNaseSeq_Spleen_1/macs2_peak_54889
chr9 66238433 66238510 78 42.46 28.18463 5.62609 26.09876 Peak_Calls/DNaseSeq_Spleen_1/macs2_peak_54890
chr9 66313024 66313232 209 37.31 24.21909 5.00225 22.31587 Peak_Calls/DNaseSeq_Spleen_1/macs2_peak_54891
chr9 66340153 66340486 334 25.42 14.33659 3.54208 12.77118 Peak_Calls/DNaseSeq_Spleen_1/macs2_peak_54892
chr9 66351743 66352050 308 16.52 6.55425 2.40944 5.07155 Peak_Calls/DNaseSeq_Spleen_1/macs2_peak_54893
chr9 66353455 66353594 140 8.97 3.49471 2.23561 1.99964 Peak_Calls/DNaseSeq_Spleen_1/macs2_peak_54894
chr9 66359325 66360489 1165 17.49 14.53462 5.10657 12.87072 Peak_Calls/DNaseSeq_Spleen_1/macs2_peak_54895
chr9 66373504 66373813 310 4.40 2.20337 2.02208 0.74488 Peak_Calls/DNaseSeq_Spleen_1/macs2_peak_54896
chr9 66390706 66390913 208 4.43 2.86044 2.32043 1.52207 Peak_Calls/DNaseSeq_Spleen_1/macs2_peak_54897
chr9 66408170 66408323 154 4.44 2.90140 2.35184 1.53811 Peak_Calls/DNaseSeq_Spleen_1/macs2_peak_54898
chr9 66431197 66431315 119 7.52 5.81793 3.66270 4.26729 Peak_Calls/DNaseSeq_Spleen_1/macs2_peak_54899
chr9 66434386 66434586 201 11.82 11.26569 5.51364 9.70373 Peak_Calls/DNaseSeq_Spleen_1/macs2_peak_54900
chr9 66440555 66441698 1144 15.35 7.85235 2.98080 6.41022 Peak_Calls/DNaseSeq_Spleen_1/macs2_peak_54901
chr9 66445018 66445153 136 42.90 24.77088 4.52363 22.80709 Peak_Calls/DNaseSeq_Spleen_1/macs2_peak_54902
chr9 66446498 66446641 144 36.74 19.56626 3.92444 17.73392 Peak_Calls/DNaseSeq_Spleen_1/macs2_peak_54903
chr9 66447471 66447692 222 24.88 11.39536 2.79697 9.90977 Peak_Calls/DNaseSeq_Spleen_1/macs2_peak_54904
chr9 66459529 66459796 268 20.99 7.84322 2.39107 6.35228 Peak_Calls/DNaseSeq_Spleen_1/macs2_peak_54905
chr9 66462909 66463303 395 24.42 10.15448 2.72988 8.57895 Peak_Calls/DNaseSeq_Spleen_1/macs2_peak_54906
chr9 66494017 66494344 328 29.72 13.13300 3.23430 11.36117 Peak_Calls/DNaseSeq_Spleen_1/macs2_peak_54907
chr9 66511438 66511867 430 26.10 11.38968 2.90644 9.78341 Peak_Calls/DNaseSeq_Spleen_1/macs2_peak_54908
chr9 66515059 66515132 74 23.09 10.06525 2.63878 8.60717 Peak_Calls/DNaseSeq_Spleen_1/macs2_peak_54909
chr9 66517504 66517638 135 28.80 13.07834 3.16574 11.38308 Peak_Calls/DNaseSeq_Spleen_1/macs2_peak_54910
chr9 66528020 66528217 198 29.86 16.10140 3.31563 14.56448 Peak_Calls/DNaseSeq_Spleen_1/macs2_peak_54911
chr9 66530720 66531013 294 35.42 19.84030 3.84599 18.12294 Peak_Calls/DNaseSeq_Spleen_1/macs2_peak_54912
chr9 66553267 66553974 708 18.35 6.69275 2.12341 5.29316 Peak_Calls/DNaseSeq_Spleen_1/macs2_peak_54913
chr9 66561302 66561657 356 17.35 5.07878 1.93544 3.65816 Peak_Calls/DNaseSeq_Spleen_1/macs2_peak_54914
chr9 66635727 66635985 259 12.75 3.18564 1.53307 1.96043 Peak_Calls/DNaseSeq_Spleen_1/macs2_peak_54915
chr9 66643130 66643908 779 20.65 7.46561 2.26452 5.97050 Peak_Calls/DNaseSeq_Spleen_1/macs2_peak_54916
chr9 66673843 66674119 277 10.55 3.86170 2.00849 2.50841 Peak_Calls/DNaseSeq_Spleen_1/macs2_peak_54917
chr9 66682368 66682981 614 13.63 5.97881 2.51592 4.50663 Peak_Calls/DNaseSeq_Spleen_1/macs2_peak_54918
chr9 66721300 66721811 512 13.97 4.99882 2.21390 3.50453 Peak_Calls/DNaseSeq_Spleen_1/macs2_peak_54919
chr9 66730270 66730669 400 15.77 5.04738 1.97659 3.63665 Peak_Calls/DNaseSeq_Spleen_1/macs2_peak_54920
chr9 66731446 66731669 224 23.86 11.15628 2.62484 9.78369 Peak_Calls/DNaseSeq_Spleen_1/macs2_peak_54921
chr9 66735976 66736290 315 33.36 17.11669 3.48164 15.43485 Peak_Calls/DNaseSeq_Spleen_1/macs2_peak_54922
chr9 66745731 66746006 276 31.78 15.13803 3.31663 13.43017 Peak_Calls/DNaseSeq_Spleen_1/macs2_peak_54923
chr9 66764364 66764639 276 35.02 18.45728 3.63357 16.73668 Peak_Calls/DNaseSeq_Spleen_1/macs2_peak_54924
chr9 66767310 66767848 539 19.30 6.76797 2.17307 5.29291 Peak_Calls/DNaseSeq_Spleen_1/macs2_peak_54925
chr9 66770052 66770131 80 27.74 9.07694 2.97275 6.99788 Peak_Calls/DNaseSeq_Spleen_1/macs2_peak_54926
chr9 66786705 66787140 436 27.37 13.21697 3.06743 11.64147 Peak_Calls/DNaseSeq_Spleen_1/macs2_peak_54927
chr9 66793504 66794145 642 30.70 16.49444 3.40235 14.85624 Peak_Calls/DNaseSeq_Spleen_1/macs2_peak_54928
chr9 66822588 66823379 792 26.43 12.90504 2.95031 11.30598 Peak_Calls/DNaseSeq_Spleen_1/macs2_peak_54929
chr9 66825849 66826137 289 46.49 27.81748 4.91261 25.75478 Peak_Calls/DNaseSeq_Spleen_1/macs2_peak_54930
chr9 66828078 66828523 446 39.06 23.70179 4.21731 21.93318 Peak_Calls/DNaseSeq_Spleen_1/macs2_peak_54931
chr9 66833272 66833516 245 23.63 11.22978 2.71317 9.83152 Peak_Calls/DNaseSeq_Spleen_1/macs2_peak_54932
chr9 66837968 66838166 199 23.61 9.66581 2.66922 8.11086 Peak_Calls/DNaseSeq_Spleen_1/macs2_peak_54933
chr9 66849026 66849274 249 12.43 4.01029 1.83560 2.70755 Peak_Calls/DNaseSeq_Spleen_1/macs2_peak_54934
chr9 66866200 66866502 303 7.26 2.24806 1.55766 1.06758 Peak_Calls/DNaseSeq_Spleen_1/macs2_peak_54935
chr9 66891280 66891980 701 15.59 7.80415 2.83422 6.29325 Peak_Calls/DNaseSeq_Spleen_1/macs2_peak_54936
chr9 67559514 67559588 75 26.16 13.59151 4.39913 11.48049 Peak_Calls/DNaseSeq_Spleen_1/macs2_peak_54937
chr9 67647255 67647529 275 16.88 8.81718 3.03387 7.35464 Peak_Calls/DNaseSeq_Spleen_1/macs2_peak_54938
chr9 67650218 67650300 83 24.02 11.51585 4.05143 9.39981 Peak_Calls/DNaseSeq_Spleen_1/macs2_peak_54939
chr9 67676136 67676245 110 10.70 3.64906 2.03216 2.20311 Peak_Calls/DNaseSeq_Spleen_1/macs2_peak_54940
chr9 67687771 67688429 659 9.42 3.26544 1.86022 1.95686 Peak_Calls/DNaseSeq_Spleen_1/macs2_peak_54941
chr9 67821423 67821496 74 4.37 1.97768 1.18468 1.31184 Peak_Calls/DNaseSeq_Spleen_1/macs2_peak_54942
chr9 68732331 68732881 551 9.53 3.63191 1.89968 2.39060 Peak_Calls/DNaseSeq_Spleen_1/macs2_peak_54943
chr9 68796067 68796214 148 9.18 3.06760 1.82299 1.75932 Peak_Calls/DNaseSeq_Spleen_1/macs2_peak_54944
chr9 68804301 68804989 689 12.23 5.00774 2.29946 3.59080 Peak_Calls/DNaseSeq_Spleen_1/macs2_peak_54945
chr9 68814369 68814556 188 7.88 2.35318 1.61671 1.09544 Peak_Calls/DNaseSeq_Spleen_1/macs2_peak_54946
chr9 68871256 68871401 146 9.76 3.25132 1.90236 1.88168 Peak_Calls/DNaseSeq_Spleen_1/macs2_peak_54947
chr9 68882006 68882672 667 5.74 2.48366 1.90992 1.18515 Peak_Calls/DNaseSeq_Spleen_1/macs2_peak_54948
chr9 68921208 68921344 137 11.02 7.11534 3.63793 5.52061 Peak_Calls/DNaseSeq_Spleen_1/macs2_peak_54949
chr9 68973049 68973710 662 19.41 16.84846 6.12444 15.12924 Peak_Calls/DNaseSeq_Spleen_1/macs2_peak_54950
chr9 69012971 69013489 519 20.55 18.90879 6.49612 17.25242 Peak_Calls/DNaseSeq_Spleen_1/macs2_peak_54951
chr9 69022024 69022097 74 9.76 9.22123 3.38202 8.30792 Peak_Calls/DNaseSeq_Spleen_1/macs2_peak_54952
chr9 69137329 69137720 392 17.71 14.89150 5.66101 13.14291 Peak_Calls/DNaseSeq_Spleen_1/macs2_peak_54953
chr9 69145656 69146041 386 7.92 4.56273 2.62304 3.19524 Peak_Calls/DNaseSeq_Spleen_1/macs2_peak_54954
chr9 69162367 69162597 231 10.78 7.27081 3.42926 5.87653 Peak_Calls/DNaseSeq_Spleen_1/macs2_peak_54955
chr9 69184085 69184173 89 6.64 3.96561 2.30887 2.83859 Peak_Calls/DNaseSeq_Spleen_1/macs2_peak_54956
chr9 69205749 69205937 189 9.46 5.97121 3.31112 4.41061 Peak_Calls/DNaseSeq_Spleen_1/macs2_peak_54957
chr9 69216039 69216131 93 19.98 15.98274 6.51073 13.93390 Peak_Calls/DNaseSeq_Spleen_1/macs2_peak_54958
chr9 69224932 69225025 94 14.35 12.67868 4.84867 11.31799 Peak_Calls/DNaseSeq_Spleen_1/macs2_peak_54959
chr9 69226890 69226976 87 18.33 16.73787 6.04897 15.15716 Peak_Calls/DNaseSeq_Spleen_1/macs2_peak_54960
chr9 69245488 69246450 963 11.69 8.94926 4.01149 7.42644 Peak_Calls/DNaseSeq_Spleen_1/macs2_peak_54961
chr9 69298305 69298378 74 6.09 3.41689 2.34374 2.11384 Peak_Calls/DNaseSeq_Spleen_1/macs2_peak_54962
chr9 69301328 69301434 107 6.80 3.58423 2.53253 2.06379 Peak_Calls/DNaseSeq_Spleen_1/macs2_peak_54963
chr9 69301915 69302414 500 7.32 4.42181 2.71112 3.03774 Peak_Calls/DNaseSeq_Spleen_1/macs2_peak_54964
chr9 69306033 69306377 345 7.23 7.50276 4.59941 5.96298 Peak_Calls/DNaseSeq_Spleen_1/macs2_peak_54965
chr9 69328263 69328412 150 4.08 3.49222 2.75757 2.10290 Peak_Calls/DNaseSeq_Spleen_1/macs2_peak_54966
chr9 69350479 69350552 74 2.72 1.98666 1.63567 1.15908 Peak_Calls/DNaseSeq_Spleen_1/macs2_peak_54967
chr9 69353544 69353848 305 6.01 4.40689 2.95601 3.04157 Peak_Calls/DNaseSeq_Spleen_1/macs2_peak_54968
chr9 69471280 69471458 179 9.78 8.18155 4.48498 6.60895 Peak_Calls/DNaseSeq_Spleen_1/macs2_peak_54969
chr9 69605158 69605286 129 9.96 8.65468 4.56347 7.15369 Peak_Calls/DNaseSeq_Spleen_1/macs2_peak_54970
chr9 69788771 69789140 370 4.16 2.56751 2.18485 1.22329 Peak_Calls/DNaseSeq_Spleen_1/macs2_peak_54971
chr9 69796906 69797080 175 4.65 3.23586 2.40319 1.99074 Peak_Calls/DNaseSeq_Spleen_1/macs2_peak_54972
chr9 69835485 69835695 211 5.29 3.51628 2.69366 2.00760 Peak_Calls/DNaseSeq_Spleen_1/macs2_peak_54973
chr9 69836979 69837382 404 3.19 2.76820 2.26759 1.60245 Peak_Calls/DNaseSeq_Spleen_1/macs2_peak_54974
chr9 69837707 69837910 204 3.21 2.17764 2.01630 0.89043 Peak_Calls/DNaseSeq_Spleen_1/macs2_peak_54975
chr9 69860129 69860727 599 4.82 3.05369 2.28867 1.79718 Peak_Calls/DNaseSeq_Spleen_1/macs2_peak_54976
chr9 69866598 69867042 445 6.61 3.94099 2.57303 2.59224 Peak_Calls/DNaseSeq_Spleen_1/macs2_peak_54977
chr9 69887810 69888114 305 10.19 6.23692 3.63501 4.43625 Peak_Calls/DNaseSeq_Spleen_1/macs2_peak_54978
chr9 69927691 69928401 711 16.69 13.18369 5.01832 11.53793 Peak_Calls/DNaseSeq_Spleen_1/macs2_peak_54979
chr9 69928883 69929003 121 19.46 15.07997 5.21117 13.42617 Peak_Calls/DNaseSeq_Spleen_1/macs2_peak_54980
chr9 69942220 69942649 430 17.39 12.27446 4.56521 10.63477 Peak_Calls/DNaseSeq_Spleen_1/macs2_peak_54981
chr9 69957068 69957322 255 14.20 8.34298 3.72615 6.62947 Peak_Calls/DNaseSeq_Spleen_1/macs2_peak_54982
chr9 70002806 70002887 82 6.65 2.73810 1.94408 1.42260 Peak_Calls/DNaseSeq_Spleen_1/macs2_peak_54983
chr9 70030704 70030854 151 7.70 2.49887 1.98464 0.88508 Peak_Calls/DNaseSeq_Spleen_1/macs2_peak_54984
chr9 70042520 70042659 140 9.27 3.80241 2.36455 2.22588 Peak_Calls/DNaseSeq_Spleen_1/macs2_peak_54985
chr9 70050714 70050853 140 10.21 5.71879 2.67268 4.43739 Peak_Calls/DNaseSeq_Spleen_1/macs2_peak_54986
chr9 70051397 70051619 223 26.36 22.72423 6.47762 20.93702 Peak_Calls/DNaseSeq_Spleen_1/macs2_peak_54987
chr9 70054917 70055196 280 34.56 32.82515 8.85950 30.71579 Peak_Calls/DNaseSeq_Spleen_1/macs2_peak_54988
chr9 70057243 70057769 527 27.09 25.94201 7.43719 24.13471 Peak_Calls/DNaseSeq_Spleen_1/macs2_peak_54989
chr9 70080607 70080750 144 11.53 7.57764 3.45103 6.14171 Peak_Calls/DNaseSeq_Spleen_1/macs2_peak_54990
chr9 70085007 70085626 620 8.13 6.71333 3.79852 5.26243 Peak_Calls/DNaseSeq_Spleen_1/macs2_peak_54991
chr9 70087115 70087190 76 4.97 3.64054 2.69420 2.22852 Peak_Calls/DNaseSeq_Spleen_1/macs2_peak_54992
chr9 70091151 70091245 95 7.27 6.57160 3.75111 5.30230 Peak_Calls/DNaseSeq_Spleen_1/macs2_peak_54993
chr9 70091909 70092415 507 7.07 4.64420 2.90579 3.22231 Peak_Calls/DNaseSeq_Spleen_1/macs2_peak_54994
chr9 70100984 70101100 117 10.50 4.83799 2.29715 3.53888 Peak_Calls/DNaseSeq_Spleen_1/macs2_peak_54995
chr9 70105391 70105847 457 21.88 13.99751 4.32964 12.31190 Peak_Calls/DNaseSeq_Spleen_1/macs2_peak_54996
chr9 70108187 70108326 140 21.90 14.88769 4.35004 13.30681 Peak_Calls/DNaseSeq_Spleen_1/macs2_peak_54997
chr9 70109565 70109719 155 26.61 20.24107 5.20288 18.58664 Peak_Calls/DNaseSeq_Spleen_1/macs2_peak_54998
chr9 70152690 70153150 461 32.05 24.53300 6.14485 22.55360 Peak_Calls/DNaseSeq_Spleen_1/macs2_peak_54999
chr9 70219592 70219705 114 12.23 5.47444 2.57344 3.99199 Peak_Calls/DNaseSeq_Spleen_1/macs2_peak_55000
chr9 70264318 70264475 158 8.12 3.26622 1.86509 2.06237 Peak_Calls/DNaseSeq_Spleen_1/macs2_peak_55001
chr9 70269311 70269767 457 9.69 3.61872 2.10078 2.16509 Peak_Calls/DNaseSeq_Spleen_1/macs2_peak_55002
chr9 70351263 70351886 624 7.39 4.48971 2.78665 3.11044 Peak_Calls/DNaseSeq_Spleen_1/macs2_peak_55003
chr9 70354120 70354247 128 3.58 1.51360 1.27666 0.67122 Peak_Calls/DNaseSeq_Spleen_1/macs2_peak_55004
chr9 70359142 70359226 85 7.20 3.45693 2.04291 2.27415 Peak_Calls/DNaseSeq_Spleen_1/macs2_peak_55005
chr9 70361434 70361578 145 14.30 9.25044 3.62562 7.79226 Peak_Calls/DNaseSeq_Spleen_1/macs2_peak_55006
chr9 70390193 70391102 910 24.06 19.15778 5.82777 17.40111 Peak_Calls/DNaseSeq_Spleen_1/macs2_peak_55007
chr9 70433153 70433359 207 11.04 6.07316 2.90394 4.64635 Peak_Calls/DNaseSeq_Spleen_1/macs2_peak_55008
chr9 70438733 70438883 151 8.39 4.59800 2.33879 3.43021 Peak_Calls/DNaseSeq_Spleen_1/macs2_peak_55009
chr9 70498084 70498311 228 13.52 7.46555 3.42967 5.79994 Peak_Calls/DNaseSeq_Spleen_1/macs2_peak_55010
chr9 70503934 70504322 389 7.84 6.48814 3.46127 5.23043 Peak_Calls/DNaseSeq_Spleen_1/macs2_peak_55011
chr9 70504839 70505321 483 15.50 12.53755 4.48898 11.01185 Peak_Calls/DNaseSeq_Spleen_1/macs2_peak_55012
chr9 70518966 70520203 1238 23.55 19.19759 5.19374 17.45337 Peak_Calls/DNaseSeq_Spleen_1/macs2_peak_55013
chr9 70526356 70527001 646 11.30 6.50589 2.87267 5.09619 Peak_Calls/DNaseSeq_Spleen_1/macs2_peak_55014
chr9 70537907 70537993 87 10.85 3.60501 1.78060 2.37454 Peak_Calls/DNaseSeq_Spleen_1/macs2_peak_55015
chr9 70539949 70540378 430 13.85 5.93190 2.18381 4.68703 Peak_Calls/DNaseSeq_Spleen_1/macs2_peak_55016
chr9 70608791 70609177 387 21.35 11.39739 3.14472 9.93535 Peak_Calls/DNaseSeq_Spleen_1/macs2_peak_55017
chr9 70664755 70664964 210 28.27 14.83718 3.98524 12.96118 Peak_Calls/DNaseSeq_Spleen_1/macs2_peak_55018
chr9 70678095 70678186 92 28.86 15.83459 4.07609 14.00224 Peak_Calls/DNaseSeq_Spleen_1/macs2_peak_55019
chr9 70681087 70681584 498 26.08 14.48804 3.74482 12.81732 Peak_Calls/DNaseSeq_Spleen_1/macs2_peak_55020
chr9 70686437 70686619 183 30.40 19.59090 4.34259 17.92009 Peak_Calls/DNaseSeq_Spleen_1/macs2_peak_55021
chr9 70696246 70696447 202 54.33 36.83242 7.36516 34.19399 Peak_Calls/DNaseSeq_Spleen_1/macs2_peak_55022
chr9 70726710 70726858 149 36.77 26.79480 5.19120 25.01594 Peak_Calls/DNaseSeq_Spleen_1/macs2_peak_55023
chr9 70739413 70739703 291 47.85 37.45369 6.62326 35.28538 Peak_Calls/DNaseSeq_Spleen_1/macs2_peak_55024
chr9 70742106 70742332 227 48.92 38.29501 6.77384 36.08502 Peak_Calls/DNaseSeq_Spleen_1/macs2_peak_55025
chr9 70790679 70790915 237 41.27 32.29990 5.83166 30.39070 Peak_Calls/DNaseSeq_Spleen_1/macs2_peak_55026
chr9 70795115 70795586 472 38.60 27.39102 5.47466 25.42127 Peak_Calls/DNaseSeq_Spleen_1/macs2_peak_55027
chr9 70835004 70835379 376 11.21 4.51296 1.89454 3.34204 Peak_Calls/DNaseSeq_Spleen_1/macs2_peak_55028
chr9 70865179 70866333 1155 10.43 2.73899 1.72807 1.31177 Peak_Calls/DNaseSeq_Spleen_1/macs2_peak_55029
chr9 70875524 70875806 283 14.28 5.14636 2.26476 3.64880 Peak_Calls/DNaseSeq_Spleen_1/macs2_peak_55030
chr9 70883138 70883312 175 13.05 4.16742 2.08728 2.65502 Peak_Calls/DNaseSeq_Spleen_1/macs2_peak_55031
chr9 70884136 70884307 172 12.42 3.88473 2.01376 2.40219 Peak_Calls/DNaseSeq_Spleen_1/macs2_peak_55032
chr9 70913247 70913385 139 12.26 4.37724 2.02813 3.03161 Peak_Calls/DNaseSeq_Spleen_1/macs2_peak_55033
chr9 70921626 70922043 418 21.51 9.60534 3.23597 7.81683 Peak_Calls/DNaseSeq_Spleen_1/macs2_peak_55034
chr9 70939985 70940304 320 16.52 6.63848 2.58896 5.07189 Peak_Calls/DNaseSeq_Spleen_1/macs2_peak_55035
chr9 70941884 70942134 251 12.57 4.23796 2.05813 2.78489 Peak_Calls/DNaseSeq_Spleen_1/macs2_peak_55036
chr9 70974152 70974245 94 3.71 2.36937 2.19571 0.87638 Peak_Calls/DNaseSeq_Spleen_1/macs2_peak_55037
chr9 70976805 70977105 301 5.37 3.13265 2.41732 1.69887 Peak_Calls/DNaseSeq_Spleen_1/macs2_peak_55038
chr9 71010839 71011070 232 7.33 5.30952 3.15787 3.96277 Peak_Calls/DNaseSeq_Spleen_1/macs2_peak_55039
chr9 71012996 71013135 140 8.37 5.60377 3.51536 3.94482 Peak_Calls/DNaseSeq_Spleen_1/macs2_peak_55040
chr9 71036570 71036675 106 4.28 2.55552 2.04369 1.35861 Peak_Calls/DNaseSeq_Spleen_1/macs2_peak_55041
chr9 71036983 71037228 246 3.90 2.39468 1.91266 1.31621 Peak_Calls/DNaseSeq_Spleen_1/macs2_peak_55042
chr9 71064406 71065230 825 6.05 3.95668 2.67811 2.59206 Peak_Calls/DNaseSeq_Spleen_1/macs2_peak_55043
chr9 71331766 71331938 173 5.39 2.93806 2.28484 1.52715 Peak_Calls/DNaseSeq_Spleen_1/macs2_peak_55044
chr9 71333120 71333928 809 5.77 3.82679 2.64415 2.43565 Peak_Calls/DNaseSeq_Spleen_1/macs2_peak_55045
chr9 71391357 71391431 75 4.05 3.21964 2.55858 1.91460 Peak_Calls/DNaseSeq_Spleen_1/macs2_peak_55046
chr9 71391746 71391845 100 5.06 4.37518 3.06393 3.07906 Peak_Calls/DNaseSeq_Spleen_1/macs2_peak_55047
chr9 71395583 71395832 250 4.81 4.08373 3.11431 2.57585 Peak_Calls/DNaseSeq_Spleen_1/macs2_peak_55048
chr9 71436905 71436986 82 8.67 9.40683 5.19618 7.99470 Peak_Calls/DNaseSeq_Spleen_1/macs2_peak_55049
chr9 71437631 71437745 115 12.26 14.52948 7.11781 12.98448 Peak_Calls/DNaseSeq_Spleen_1/macs2_peak_55050
chr9 71440049 71440420 372 10.78 12.12348 6.30930 10.41763 Peak_Calls/DNaseSeq_Spleen_1/macs2_peak_55051
chr9 71464096 71464373 278 5.01 4.76700 3.18081 3.56314 Peak_Calls/DNaseSeq_Spleen_1/macs2_peak_55052
chr9 71465322 71465420 99 5.64 4.91773 3.50264 3.39507 Peak_Calls/DNaseSeq_Spleen_1/macs2_peak_55053
chr9 71471820 71471943 124 5.93 5.58501 3.65855 4.21491 Peak_Calls/DNaseSeq_Spleen_1/macs2_peak_55054
chr9 71472696 71472858 163 7.15 6.50033 4.30842 4.79184 Peak_Calls/DNaseSeq_Spleen_1/macs2_peak_55055
chr9 71494011 71494124 114 2.87 2.25904 2.01417 1.11956 Peak_Calls/DNaseSeq_Spleen_1/macs2_peak_55056
chr9 71620292 71620375 84 6.12 4.53153 3.32794 2.86048 Peak_Calls/DNaseSeq_Spleen_1/macs2_peak_55057
chr9 71621519 71621635 117 2.87 2.05970 1.84645 0.99519 Peak_Calls/DNaseSeq_Spleen_1/macs2_peak_55058
chr9 71654394 71654558 165 3.85 2.54688 2.26876 1.11565 Peak_Calls/DNaseSeq_Spleen_1/macs2_peak_55059
chr9 71679713 71679854 142 1.22 1.06544 1.16480 0.39996 Peak_Calls/DNaseSeq_Spleen_1/macs2_peak_55060
chr9 71682651 71682846 196 4.63 4.29326 3.05087 3.02033 Peak_Calls/DNaseSeq_Spleen_1/macs2_peak_55061
chr9 71743767 71744453 687 14.91 11.64141 4.47289 10.11187 Peak_Calls/DNaseSeq_Spleen_1/macs2_peak_55062
chr9 71799227 71799561 335 18.57 15.26812 5.41672 13.65747 Peak_Calls/DNaseSeq_Spleen_1/macs2_peak_55063
chr9 71800394 71800731 338 17.82 13.70011 5.19407 12.00023 Peak_Calls/DNaseSeq_Spleen_1/macs2_peak_55064
chr9 71823944 71824203 260 16.46 13.48365 4.86279 12.01148 Peak_Calls/DNaseSeq_Spleen_1/macs2_peak_55065
chr9 71934889 71935094 206 12.67 10.01267 3.86473 8.76073 Peak_Calls/DNaseSeq_Spleen_1/macs2_peak_55066
chr9 71942590 71942733 144 12.63 8.45063 3.80075 6.90655 Peak_Calls/DNaseSeq_Spleen_1/macs2_peak_55067
chr9 71945004 71945201 198 6.89 4.69417 2.99499 3.26201 Peak_Calls/DNaseSeq_Spleen_1/macs2_peak_55068
chr9 71946034 71946107 74 10.20 9.92173 4.86703 8.57032 Peak_Calls/DNaseSeq_Spleen_1/macs2_peak_55069
chr9 71947670 71948330 661 7.45 5.88054 3.44922 4.45395 Peak_Calls/DNaseSeq_Spleen_1/macs2_peak_55070
chr9 71958532 71960125 1594 12.95 10.67613 4.64015 9.08051 Peak_Calls/DNaseSeq_Spleen_1/macs2_peak_55071
chr9 71980653 71981593 941 11.52 7.02825 3.13155 5.53618 Peak_Calls/DNaseSeq_Spleen_1/macs2_peak_55072
chr9 72039997 72040248 252 14.90 9.29800 3.73585 7.73978 Peak_Calls/DNaseSeq_Spleen_1/macs2_peak_55073
chr9 72108222 72108453 232 11.01 5.91451 2.94404 4.42187 Peak_Calls/DNaseSeq_Spleen_1/macs2_peak_55074
chr9 72121961 72122034 74 7.28 3.57933 2.13670 2.36522 Peak_Calls/DNaseSeq_Spleen_1/macs2_peak_55075
chr9 72122373 72123529 1157 16.25 12.09686 4.36102 10.48995 Peak_Calls/DNaseSeq_Spleen_1/macs2_peak_55076
chr9 72238296 72238369 74 19.32 14.66780 5.17172 12.98192 Peak_Calls/DNaseSeq_Spleen_1/macs2_peak_55077
chr9 72256095 72256487 393 10.42 6.12932 2.97496 4.67770 Peak_Calls/DNaseSeq_Spleen_1/macs2_peak_55078
chr9 72285958 72286504 547 6.42 4.65726 2.81964 3.34805 Peak_Calls/DNaseSeq_Spleen_1/macs2_peak_55079
chr9 72295966 72296090 125 3.11 1.74982 1.66679 0.63538 Peak_Calls/DNaseSeq_Spleen_1/macs2_peak_55080
chr9 72297310 72297605 296 8.80 8.16945 4.38921 6.66372 Peak_Calls/DNaseSeq_Spleen_1/macs2_peak_55081
chr9 72306177 72306349 173 6.91 6.15829 3.56133 4.82951 Peak_Calls/DNaseSeq_Spleen_1/macs2_peak_55082
chr9 72313625 72314063 439 10.88 12.06833 5.66422 10.54941 Peak_Calls/DNaseSeq_Spleen_1/macs2_peak_55083
chr9 72315417 72316107 691 6.37 5.90049 3.66211 4.44132 Peak_Calls/DNaseSeq_Spleen_1/macs2_peak_55084
chr9 72316420 72316685 266 9.05 7.59221 4.39056 5.89370 Peak_Calls/DNaseSeq_Spleen_1/macs2_peak_55085
chr9 72339623 72340419 797 9.34 6.21278 3.25213 4.80751 Peak_Calls/DNaseSeq_Spleen_1/macs2_peak_55086
chr9 72341397 72341560 164 9.91 4.97685 2.52532 3.59570 Peak_Calls/DNaseSeq_Spleen_1/macs2_peak_55087
chr9 72378079 72378400 322 30.69 24.23499 6.11579 22.36116 Peak_Calls/DNaseSeq_Spleen_1/macs2_peak_55088
chr9 72379248 72380082 835 14.48 8.37726 3.11738 6.89690 Peak_Calls/DNaseSeq_Spleen_1/macs2_peak_55089
chr9 72439982 72440087 106 9.40 3.70894 2.15564 2.27867 Peak_Calls/DNaseSeq_Spleen_1/macs2_peak_55090
chr9 72483127 72483315 189 7.91 2.97297 1.88909 1.66853 Peak_Calls/DNaseSeq_Spleen_1/macs2_peak_55091
chr9 72487873 72488002 130 9.02 3.34812 2.07816 1.89570 Peak_Calls/DNaseSeq_Spleen_1/macs2_peak_55092
chr9 72497640 72497972 333 7.93 2.59300 1.86558 1.15283 Peak_Calls/DNaseSeq_Spleen_1/macs2_peak_55093
chr9 72502864 72502950 87 8.63 3.58666 2.04282 2.30340 Peak_Calls/DNaseSeq_Spleen_1/macs2_peak_55094
chr9 72507869 72508296 428 5.95 2.82711 2.03369 1.53490 Peak_Calls/DNaseSeq_Spleen_1/macs2_peak_55095
chr9 72509709 72509809 101 6.75 4.43580 2.32007 3.43065 Peak_Calls/DNaseSeq_Spleen_1/macs2_peak_55096
chr9 72510166 72510295 130 11.61 7.08020 3.57183 5.44728 Peak_Calls/DNaseSeq_Spleen_1/macs2_peak_55097
chr9 72520210 72520443 234 3.21 1.67802 1.40959 0.81987 Peak_Calls/DNaseSeq_Spleen_1/macs2_peak_55098
chr9 72581802 72582041 240 4.10 2.24080 1.81750 1.12531 Peak_Calls/DNaseSeq_Spleen_1/macs2_peak_55099
chr9 72583972 72584106 135 6.90 4.13845 2.71957 2.70748 Peak_Calls/DNaseSeq_Spleen_1/macs2_peak_55100
chr9 72594216 72594368 153 9.92 5.79113 3.66245 3.84887 Peak_Calls/DNaseSeq_Spleen_1/macs2_peak_55101
chr9 72600585 72600875 291 7.89 4.86283 3.04423 3.32413 Peak_Calls/DNaseSeq_Spleen_1/macs2_peak_55102
chr9 72614615 72614966 352 7.28 5.75768 3.55642 4.29920 Peak_Calls/DNaseSeq_Spleen_1/macs2_peak_55103
chr9 72645037 72645314 278 6.01 5.41529 3.53831 4.06850 Peak_Calls/DNaseSeq_Spleen_1/macs2_peak_55104
chr9 72661121 72661347 227 9.08 4.27018 2.32891 2.91806 Peak_Calls/DNaseSeq_Spleen_1/macs2_peak_55105
chr9 72731862 72732015 154 9.20 4.65279 2.29708 3.44032 Peak_Calls/DNaseSeq_Spleen_1/macs2_peak_55106
chr9 72738521 72738829 309 7.83 3.05739 1.98036 1.70800 Peak_Calls/DNaseSeq_Spleen_1/macs2_peak_55107
chr9 72803509 72803637 129 7.99 3.10854 1.97428 1.77004 Peak_Calls/DNaseSeq_Spleen_1/macs2_peak_55108
chr9 72806279 72806873 595 26.14 19.60480 5.46037 17.79992 Peak_Calls/DNaseSeq_Spleen_1/macs2_peak_55109
chr9 72809772 72809982 211 20.83 13.49450 4.23797 11.86252 Peak_Calls/DNaseSeq_Spleen_1/macs2_peak_55110
chr9 72816108 72816641 534 13.01 6.35364 2.62589 4.97748 Peak_Calls/DNaseSeq_Spleen_1/macs2_peak_55111
chr9 72817716 72818044 329 13.60 6.26507 2.53740 4.87634 Peak_Calls/DNaseSeq_Spleen_1/macs2_peak_55112
chr9 72832902 72833844 943 14.46 6.21686 2.44559 4.76731 Peak_Calls/DNaseSeq_Spleen_1/macs2_peak_55113
chr9 72887242 72887632 391 27.28 17.84324 4.25932 16.22777 Peak_Calls/DNaseSeq_Spleen_1/macs2_peak_55114
chr9 72891833 72892821 989 16.41 8.51075 2.80867 7.05475 Peak_Calls/DNaseSeq_Spleen_1/macs2_peak_55115
chr9 72903128 72903434 307 10.93 4.95013 2.14922 3.75401 Peak_Calls/DNaseSeq_Spleen_1/macs2_peak_55116
chr9 72908881 72908954 74 10.59 4.43916 2.09003 3.19362 Peak_Calls/DNaseSeq_Spleen_1/macs2_peak_55117
chr9 72918910 72919080 171 18.29 8.24199 3.24579 6.43114 Peak_Calls/DNaseSeq_Spleen_1/macs2_peak_55118
chr9 72921028 72921306 279 17.38 7.78373 3.12316 6.02622 Peak_Calls/DNaseSeq_Spleen_1/macs2_peak_55119
chr9 72937472 72937639 168 23.89 14.23792 4.25358 12.46062 Peak_Calls/DNaseSeq_Spleen_1/macs2_peak_55120
chr9 72939584 72939849 266 14.13 7.71137 2.72786 6.38846 Peak_Calls/DNaseSeq_Spleen_1/macs2_peak_55121
chr9 72960946 72961627 682 18.69 11.33357 3.52387 9.74221 Peak_Calls/DNaseSeq_Spleen_1/macs2_peak_55122
chr9 73010870 73011188 319 34.42 24.99344 6.18907 22.94962 Peak_Calls/DNaseSeq_Spleen_1/macs2_peak_55123
chr9 73989814 73989925 112 19.00 14.55119 3.67741 13.35476 Peak_Calls/DNaseSeq_Spleen_1/macs2_peak_55124
chr9 74673023 74673181 159 26.88 18.57371 4.93553 16.82730 Peak_Calls/DNaseSeq_Spleen_1/macs2_peak_55125
chr9 74697622 74697734 113 16.87 10.33798 3.27372 8.99005 Peak_Calls/DNaseSeq_Spleen_1/macs2_peak_55126
chr9 74718906 74719013 108 18.49 9.08953 3.46435 7.30121 Peak_Calls/DNaseSeq_Spleen_1/macs2_peak_55127
chr9 74752805 74753081 277 9.01 3.29443 1.90911 1.99617 Peak_Calls/DNaseSeq_Spleen_1/macs2_peak_55128
chr9 74760840 74761031 192 8.97 2.93078 1.87758 1.52937 Peak_Calls/DNaseSeq_Spleen_1/macs2_peak_55129
chr9 74783125 74783438 314 9.86 3.26999 2.01367 1.78214 Peak_Calls/DNaseSeq_Spleen_1/macs2_peak_55130
chr9 74799500 74801410 1911 8.46 7.03354 3.77733 5.57081 Peak_Calls/DNaseSeq_Spleen_1/macs2_peak_55131
chr9 74812626 74813322 697 10.75 7.58886 3.67128 6.10867 Peak_Calls/DNaseSeq_Spleen_1/macs2_peak_55132
chr9 74823668 74824025 358 11.65 10.08094 4.47418 8.63931 Peak_Calls/DNaseSeq_Spleen_1/macs2_peak_55133
chr9 74833043 74833306 264 4.39 2.96539 2.40766 1.56832 Peak_Calls/DNaseSeq_Spleen_1/macs2_peak_55134
chr9 74833665 74833862 198 3.04 2.59546 2.25791 1.33514 Peak_Calls/DNaseSeq_Spleen_1/macs2_peak_55135
chr9 74840276 74840349 74 4.69 4.46643 3.18132 3.17329 Peak_Calls/DNaseSeq_Spleen_1/macs2_peak_55136
chr9 74864547 74864635 89 6.21 5.95186 4.03369 4.39883 Peak_Calls/DNaseSeq_Spleen_1/macs2_peak_55137
chr9 74873650 74873762 113 3.99 3.14087 2.51559 1.83720 Peak_Calls/DNaseSeq_Spleen_1/macs2_peak_55138
chr9 74881082 74881227 146 8.61 4.74881 2.88895 3.19556 Peak_Calls/DNaseSeq_Spleen_1/macs2_peak_55139
chr9 74885276 74886194 919 12.38 9.33590 3.99690 7.87868 Peak_Calls/DNaseSeq_Spleen_1/macs2_peak_55140
chr9 74897960 74898239 280 32.08 30.62345 9.61030 28.37258 Peak_Calls/DNaseSeq_Spleen_1/macs2_peak_55141
chr9 74918882 74919316 435 11.78 8.84979 3.81857 7.37404 Peak_Calls/DNaseSeq_Spleen_1/macs2_peak_55142
chr9 74919780 74919995 216 12.78 9.34661 4.12342 7.84005 Peak_Calls/DNaseSeq_Spleen_1/macs2_peak_55143
chr9 75008416 75008988 573 12.27 9.51977 4.17656 7.93891 Peak_Calls/DNaseSeq_Spleen_1/macs2_peak_55144
chr9 75094198 75094334 137 3.94 2.88510 2.33111 1.63752 Peak_Calls/DNaseSeq_Spleen_1/macs2_peak_55145
chr9 75104037 75104179 143 2.92 2.06801 1.89973 0.91805 Peak_Calls/DNaseSeq_Spleen_1/macs2_peak_55146
chr9 75109743 75110345 603 4.30 2.95365 2.28686 1.67929 Peak_Calls/DNaseSeq_Spleen_1/macs2_peak_55147
chr9 75128790 75128875 86 11.74 9.03659 4.37120 7.47720 Peak_Calls/DNaseSeq_Spleen_1/macs2_peak_55148
chr9 75130744 75130974 231 16.82 14.76593 6.06570 13.04043 Peak_Calls/DNaseSeq_Spleen_1/macs2_peak_55149
chr9 75147302 75147398 97 8.65 7.19936 3.38168 6.08601 Peak_Calls/DNaseSeq_Spleen_1/macs2_peak_55150
chr9 75159988 75160082 95 5.52 3.63659 2.32562 2.52874 Peak_Calls/DNaseSeq_Spleen_1/macs2_peak_55151
chr9 75161880 75162472 593 8.21 5.29807 3.18056 3.79882 Peak_Calls/DNaseSeq_Spleen_1/macs2_peak_55152
chr9 75175988 75176111 124 8.69 5.14227 3.30010 3.40421 Peak_Calls/DNaseSeq_Spleen_1/macs2_peak_55153
chr9 75209601 75210116 516 8.75 5.16098 3.31260 3.41087 Peak_Calls/DNaseSeq_Spleen_1/macs2_peak_55154
chr9 75249850 75250143 294 6.07 3.44051 2.44811 2.04209 Peak_Calls/DNaseSeq_Spleen_1/macs2_peak_55155
chr9 75256988 75257218 231 7.89 4.90137 3.02519 3.40766 Peak_Calls/DNaseSeq_Spleen_1/macs2_peak_55156
chr9 75257577 75258216 640 9.20 6.19343 3.22401 4.79282 Peak_Calls/DNaseSeq_Spleen_1/macs2_peak_55157
chr9 75259501 75259610 110 7.15 2.57655 1.71802 1.36951 Peak_Calls/DNaseSeq_Spleen_1/macs2_peak_55158
chr9 75262154 75262282 129 10.71 4.84437 2.36322 3.47549 Peak_Calls/DNaseSeq_Spleen_1/macs2_peak_55159
chr9 75272326 75272420 95 4.86 2.83067 1.40148 2.17069 Peak_Calls/DNaseSeq_Spleen_1/macs2_peak_55160
chr9 75281971 75282578 608 25.15 17.96355 5.04076 16.16597 Peak_Calls/DNaseSeq_Spleen_1/macs2_peak_55161
chr9 75283838 75283945 108 40.17 36.42480 7.89655 34.32204 Peak_Calls/DNaseSeq_Spleen_1/macs2_peak_55162
chr9 75285543 75285635 93 31.40 25.51109 6.25473 23.67991 Peak_Calls/DNaseSeq_Spleen_1/macs2_peak_55163
chr9 75288838 75289634 797 12.34 7.23161 2.96137 5.78716 Peak_Calls/DNaseSeq_Spleen_1/macs2_peak_55164
chr9 75316211 75316426 216 22.01 18.66533 5.87216 17.01572 Peak_Calls/DNaseSeq_Spleen_1/macs2_peak_55165
chr9 75363335 75363641 307 29.03 25.64886 7.58997 23.67275 Peak_Calls/DNaseSeq_Spleen_1/macs2_peak_55166
chr9 75369709 75369886 178 18.94 14.51635 5.11528 12.85271 Peak_Calls/DNaseSeq_Spleen_1/macs2_peak_55167
chr9 75376028 75376101 74 8.85 5.93836 2.66548 4.86097 Peak_Calls/DNaseSeq_Spleen_1/macs2_peak_55168
chr9 75380897 75381080 184 10.20 6.60889 2.98031 5.36649 Peak_Calls/DNaseSeq_Spleen_1/macs2_peak_55169
chr9 75389292 75389706 415 12.75 7.88871 3.57397 6.32423 Peak_Calls/DNaseSeq_Spleen_1/macs2_peak_55170
chr9 75394669 75395244 576 4.43 3.20990 2.38150 2.01644 Peak_Calls/DNaseSeq_Spleen_1/macs2_peak_55171
chr9 75401135 75401263 129 4.80 2.50303 2.05192 1.16215 Peak_Calls/DNaseSeq_Spleen_1/macs2_peak_55172
chr9 75406635 75407677 1043 9.36 7.73516 3.80398 6.33657 Peak_Calls/DNaseSeq_Spleen_1/macs2_peak_55173
chr9 75416269 75416559 291 3.26 2.46010 2.09278 1.30186 Peak_Calls/DNaseSeq_Spleen_1/macs2_peak_55174
chr9 75429909 75430066 158 3.37 3.04357 2.37286 1.94228 Peak_Calls/DNaseSeq_Spleen_1/macs2_peak_55175
chr9 75473498 75473577 80 6.49 6.18592 4.03656 4.70389 Peak_Calls/DNaseSeq_Spleen_1/macs2_peak_55176
chr9 75478592 75478811 220 6.39 3.46385 2.55117 1.96276 Peak_Calls/DNaseSeq_Spleen_1/macs2_peak_55177
chr9 75493209 75493466 258 9.61 3.85978 2.02146 2.58100 Peak_Calls/DNaseSeq_Spleen_1/macs2_peak_55178
chr9 75568227 75568347 121 9.44 2.59834 1.77957 1.13166 Peak_Calls/DNaseSeq_Spleen_1/macs2_peak_55179
chr9 75862192 75862351 160 13.30 4.27883 2.33633 2.54061 Peak_Calls/DNaseSeq_Spleen_1/macs2_peak_55180
chr9 75912153 75912260 108 15.26 5.67872 2.65043 3.92907 Peak_Calls/DNaseSeq_Spleen_1/macs2_peak_55181
chr9 75970856 75970943 88 13.56 5.44465 2.43862 3.94221 Peak_Calls/DNaseSeq_Spleen_1/macs2_peak_55182
chr9 76078310 76078633 324 14.35 6.01171 2.56108 4.48622 Peak_Calls/DNaseSeq_Spleen_1/macs2_peak_55183
chr9 76083958 76084049 92 15.92 7.51778 2.81862 6.02120 Peak_Calls/DNaseSeq_Spleen_1/macs2_peak_55184
chr9 76084592 76084699 108 12.36 5.88930 2.31279 4.66728 Peak_Calls/DNaseSeq_Spleen_1/macs2_peak_55185
chr9 76166246 76166438 193 17.79 9.48233 3.12115 8.00955 Peak_Calls/DNaseSeq_Spleen_1/macs2_peak_55186
chr9 76168542 76168867 326 29.47 17.27865 4.85151 15.23353 Peak_Calls/DNaseSeq_Spleen_1/macs2_peak_55187
chr9 76180074 76180152 79 19.70 12.35494 3.44543 10.98315 Peak_Calls/DNaseSeq_Spleen_1/macs2_peak_55188
chr9 76195229 76195370 142 21.76 13.16334 3.74111 11.62480 Peak_Calls/DNaseSeq_Spleen_1/macs2_peak_55189
chr9 76209925 76210218 294 30.01 21.23404 5.01130 19.50613 Peak_Calls/DNaseSeq_Spleen_1/macs2_peak_55190
chr9 76212651 76213170 520 16.81 9.26429 2.94892 7.77879 Peak_Calls/DNaseSeq_Spleen_1/macs2_peak_55191
chr9 76238752 76238858 107 9.07 2.91946 1.75461 1.63640 Peak_Calls/DNaseSeq_Spleen_1/macs2_peak_55192
chr9 76508787 76508886 100 10.59 4.22039 2.01192 2.97086 Peak_Calls/DNaseSeq_Spleen_1/macs2_peak_55193
chr9 77208489 77208981 493 21.89 12.69581 3.73651 11.08407 Peak_Calls/DNaseSeq_Spleen_1/macs2_peak_55194
chr9 77227580 77227673 94 24.47 14.37608 4.13200 12.63222 Peak_Calls/DNaseSeq_Spleen_1/macs2_peak_55195
chr9 77228369 77228458 90 11.54 6.60037 2.24005 5.59759 Peak_Calls/DNaseSeq_Spleen_1/macs2_peak_55196
chr9 77278654 77278727 74 11.70 6.12541 2.24997 5.03323 Peak_Calls/DNaseSeq_Spleen_1/macs2_peak_55197
chr9 77304321 77304416 96 9.47 4.35251 1.90227 3.30987 Peak_Calls/DNaseSeq_Spleen_1/macs2_peak_55198
chr9 77314802 77314969 168 10.88 4.05170 2.05910 2.69881 Peak_Calls/DNaseSeq_Spleen_1/macs2_peak_55199
chr9 77317706 77318180 475 9.27 2.86403 1.82673 1.46180 Peak_Calls/DNaseSeq_Spleen_1/macs2_peak_55200
chr9 77361779 77362065 287 7.50 3.16571 2.12245 1.75592 Peak_Calls/DNaseSeq_Spleen_1/macs2_peak_55201
chr9 77375117 77375270 154 3.54 3.15040 2.45688 2.01502 Peak_Calls/DNaseSeq_Spleen_1/macs2_peak_55202
chr9 77376641 77376714 74 5.35 4.42339 3.42448 2.69581 Peak_Calls/DNaseSeq_Spleen_1/macs2_peak_55203
chr9 77391927 77393139 1213 4.50 3.62979 2.75793 2.24532 Peak_Calls/DNaseSeq_Spleen_1/macs2_peak_55204
chr9 77398925 77399270 346 4.27 3.00623 2.39283 1.70217 Peak_Calls/DNaseSeq_Spleen_1/macs2_peak_55205
chr9 77440394 77440472 79 2.72 1.85225 1.78238 0.71741 Peak_Calls/DNaseSeq_Spleen_1/macs2_peak_55206
chr9 77444263 77444458 196 3.42 2.80859 2.32675 1.57797 Peak_Calls/DNaseSeq_Spleen_1/macs2_peak_55207
chr9 77455817 77455911 95 8.66 7.98886 4.78019 6.34347 Peak_Calls/DNaseSeq_Spleen_1/macs2_peak_55208
chr9 77464496 77464820 325 4.56 4.10278 2.76684 3.02814 Peak_Calls/DNaseSeq_Spleen_1/macs2_peak_55209
chr9 77503009 77503201 193 3.73 2.97347 2.35541 1.80510 Peak_Calls/DNaseSeq_Spleen_1/macs2_peak_55210
chr9 77503791 77504047 257 10.86 5.84420 2.94774 4.25876 Peak_Calls/DNaseSeq_Spleen_1/macs2_peak_55211
chr9 77518768 77519096 329 25.61 20.25758 5.70073 18.48711 Peak_Calls/DNaseSeq_Spleen_1/macs2_peak_55212
chr9 77531294 77531856 563 68.16 62.17878 14.40350 58.61729 Peak_Calls/DNaseSeq_Spleen_1/macs2_peak_55213
chr9 77556895 77556991 97 40.53 36.82564 8.79354 34.58841 Peak_Calls/DNaseSeq_Spleen_1/macs2_peak_55214
chr9 77598307 77598794 488 14.17 9.01286 3.33411 7.52077 Peak_Calls/DNaseSeq_Spleen_1/macs2_peak_55215
chr9 77599133 77599370 238 10.38 5.28398 2.54448 3.85764 Peak_Calls/DNaseSeq_Spleen_1/macs2_peak_55216
chr9 77602199 77602707 509 16.68 10.34618 3.86693 8.74283 Peak_Calls/DNaseSeq_Spleen_1/macs2_peak_55217
chr9 77604097 77604188 92 11.74 5.57761 2.80441 3.97538 Peak_Calls/DNaseSeq_Spleen_1/macs2_peak_55218
chr9 77629389 77629470 82 5.62 1.97666 1.57329 0.80090 Peak_Calls/DNaseSeq_Spleen_1/macs2_peak_55219
chr9 77630334 77630489 156 9.79 3.28511 2.33236 1.44547 Peak_Calls/DNaseSeq_Spleen_1/macs2_peak_55220
chr9 77630878 77631430 553 7.23 3.11678 1.91974 1.91696 Peak_Calls/DNaseSeq_Spleen_1/macs2_peak_55221
chr9 77654563 77654888 326 4.57 3.66346 2.65077 2.40470 Peak_Calls/DNaseSeq_Spleen_1/macs2_peak_55222
chr9 77673553 77674081 529 10.70 8.81817 4.57672 7.14467 Peak_Calls/DNaseSeq_Spleen_1/macs2_peak_55223
chr9 77676395 77676559 165 9.61 7.68275 4.25096 6.10280 Peak_Calls/DNaseSeq_Spleen_1/macs2_peak_55224
chr9 77682478 77682597 120 13.37 12.12820 5.73512 10.45237 Peak_Calls/DNaseSeq_Spleen_1/macs2_peak_55225
chr9 77757909 77759033 1125 8.53 7.99625 4.24210 6.50779 Peak_Calls/DNaseSeq_Spleen_1/macs2_peak_55226
chr9 77759351 77759932 582 6.84 3.52346 2.28367 2.19775 Peak_Calls/DNaseSeq_Spleen_1/macs2_peak_55227
chr9 77764895 77765344 450 25.74 24.46810 7.47244 22.62437 Peak_Calls/DNaseSeq_Spleen_1/macs2_peak_55228
chr9 77777967 77778074 108 10.43 6.79982 3.28422 5.40233 Peak_Calls/DNaseSeq_Spleen_1/macs2_peak_55229
chr9 77778701 77779130 430 8.54 5.24365 2.84038 3.83809 Peak_Calls/DNaseSeq_Spleen_1/macs2_peak_55230
chr9 77783792 77784011 220 16.36 12.98056 5.14796 11.33892 Peak_Calls/DNaseSeq_Spleen_1/macs2_peak_55231
chr9 77786683 77787026 344 16.23 12.93072 5.10786 11.31019 Peak_Calls/DNaseSeq_Spleen_1/macs2_peak_55232
chr9 77809231 77809333 103 15.41 11.94150 4.87033 10.33070 Peak_Calls/DNaseSeq_Spleen_1/macs2_peak_55233
chr9 77838189 77838349 161 16.76 14.24105 5.27750 12.71116 Peak_Calls/DNaseSeq_Spleen_1/macs2_peak_55234
chr9 77840124 77840398 275 26.92 27.33103 8.16395 25.46210 Peak_Calls/DNaseSeq_Spleen_1/macs2_peak_55235
chr9 77853461 77853552 92 44.57 49.83791 13.18786 47.14309 Peak_Calls/DNaseSeq_Spleen_1/macs2_peak_55236
chr9 77854566 77854711 146 30.14 31.69229 9.07420 29.75929 Peak_Calls/DNaseSeq_Spleen_1/macs2_peak_55237
chr9 77858082 77858857 776 9.55 7.05802 3.42241 5.64831 Peak_Calls/DNaseSeq_Spleen_1/macs2_peak_55238
chr9 77872662 77872940 279 4.79 4.40448 3.23136 2.98255 Peak_Calls/DNaseSeq_Spleen_1/macs2_peak_55239
chr9 77886963 77887200 238 6.27 6.28803 4.06468 4.75330 Peak_Calls/DNaseSeq_Spleen_1/macs2_peak_55240
chr9 77921714 77921934 221 3.30 2.57802 2.40556 0.98780 Peak_Calls/DNaseSeq_Spleen_1/macs2_peak_55241
chr9 77944335 77944408 74 2.41 2.07196 1.90426 0.99116 Peak_Calls/DNaseSeq_Spleen_1/macs2_peak_55242
chr9 77948810 77949465 656 4.91 4.25598 3.08254 2.86569 Peak_Calls/DNaseSeq_Spleen_1/macs2_peak_55243
chr9 77956213 77957089 877 4.17 3.47213 2.71971 2.10286 Peak_Calls/DNaseSeq_Spleen_1/macs2_peak_55244
chr9 77960842 77961181 340 11.83 7.97992 3.61705 6.49324 Peak_Calls/DNaseSeq_Spleen_1/macs2_peak_55245
chr9 77986022 77986095 74 27.34 22.31129 7.72760 20.05513 Peak_Calls/DNaseSeq_Spleen_1/macs2_peak_55246
chr9 78023140 78024890 1751 7.10 4.42803 2.61610 3.11179 Peak_Calls/DNaseSeq_Spleen_1/macs2_peak_55247
chr9 78039582 78039827 246 8.20 5.69277 3.34043 4.20000 Peak_Calls/DNaseSeq_Spleen_1/macs2_peak_55248
chr9 78041781 78042128 348 5.13 3.22257 2.28826 1.97939 Peak_Calls/DNaseSeq_Spleen_1/macs2_peak_55249
chr9 78143886 78144141 256 2.29 1.58717 1.47679 0.74166 Peak_Calls/DNaseSeq_Spleen_1/macs2_peak_55250
chr9 78188271 78188352 82 5.38 3.87876 2.75484 2.55164 Peak_Calls/DNaseSeq_Spleen_1/macs2_peak_55251
chr9 78205987 78206115 129 5.03 3.44200 2.60497 2.06556 Peak_Calls/DNaseSeq_Spleen_1/macs2_peak_55252
chr9 78243450 78244194 745 9.79 8.33928 4.62721 6.69927 Peak_Calls/DNaseSeq_Spleen_1/macs2_peak_55253
chr9 78275238 78275483 246 13.25 12.27257 6.06572 10.49780 Peak_Calls/DNaseSeq_Spleen_1/macs2_peak_55254
chr9 78276135 78276380 246 5.23 4.30011 3.05930 2.88324 Peak_Calls/DNaseSeq_Spleen_1/macs2_peak_55255
chr9 78278388 78278596 209 3.23 2.55537 2.29437 1.17937 Peak_Calls/DNaseSeq_Spleen_1/macs2_peak_55256
chr9 78290456 78291183 728 9.56 7.75337 3.65502 6.39964 Peak_Calls/DNaseSeq_Spleen_1/macs2_peak_55257
chr9 78295771 78296679 909 24.14 22.54230 6.78253 20.76684 Peak_Calls/DNaseSeq_Spleen_1/macs2_peak_55258
chr9 78325100 78325265 166 5.40 2.45981 1.84991 1.25064 Peak_Calls/DNaseSeq_Spleen_1/macs2_peak_55259
chr9 78328647 78329847 1201 20.06 17.08310 5.32663 15.40748 Peak_Calls/DNaseSeq_Spleen_1/macs2_peak_55260
chr9 78336670 78337107 438 7.67 4.42425 2.58678 3.03657 Peak_Calls/DNaseSeq_Spleen_1/macs2_peak_55261
chr9 78359383 78359572 190 2.51 2.39776 1.96070 1.51014 Peak_Calls/DNaseSeq_Spleen_1/macs2_peak_55262
chr9 78368794 78369071 278 8.02 7.86838 5.04540 6.08091 Peak_Calls/DNaseSeq_Spleen_1/macs2_peak_55263
chr9 78369518 78369885 368 5.95 5.62564 3.88635 4.06306 Peak_Calls/DNaseSeq_Spleen_1/macs2_peak_55264
chr9 78375066 78376140 1075 5.12 4.25062 3.00778 2.88328 Peak_Calls/DNaseSeq_Spleen_1/macs2_peak_55265
chr9 78381153 78381566 414 13.88 8.48954 3.29755 7.01551 Peak_Calls/DNaseSeq_Spleen_1/macs2_peak_55266
chr9 78400936 78401060 125 25.17 19.65321 5.55709 17.94656 Peak_Calls/DNaseSeq_Spleen_1/macs2_peak_55267
chr9 78435357 78436539 1183 23.13 18.80538 5.15045 17.14722 Peak_Calls/DNaseSeq_Spleen_1/macs2_peak_55268
chr9 78444778 78444903 126 8.84 3.79871 2.19495 2.43145 Peak_Calls/DNaseSeq_Spleen_1/macs2_peak_55269
chr9 78548652 78548873 222 10.92 4.18330 2.57005 2.39687 Peak_Calls/DNaseSeq_Spleen_1/macs2_peak_55270
chr9 79533917 79534143 227 12.88 7.12982 3.05893 5.66810 Peak_Calls/DNaseSeq_Spleen_1/macs2_peak_55271
chr9 79564856 79564945 90 18.44 11.48583 4.18570 9.77530 Peak_Calls/DNaseSeq_Spleen_1/macs2_peak_55272
chr9 79571049 79571146 98 11.10 6.68353 2.73045 5.48785 Peak_Calls/DNaseSeq_Spleen_1/macs2_peak_55273
chr9 79583499 79583856 358 7.38 6.79160 3.90089 5.46448 Peak_Calls/DNaseSeq_Spleen_1/macs2_peak_55274
chr9 79607409 79607885 477 5.16 5.03192 3.35416 3.67843 Peak_Calls/DNaseSeq_Spleen_1/macs2_peak_55275
chr9 79627326 79627421 96 8.10 9.21760 5.04287 7.92503 Peak_Calls/DNaseSeq_Spleen_1/macs2_peak_55276
chr9 79640606 79641616 1011 8.06 3.95251 2.38096 2.62156 Peak_Calls/DNaseSeq_Spleen_1/macs2_peak_55277
chr9 79642988 79643185 198 21.80 10.89292 3.65193 9.06707 Peak_Calls/DNaseSeq_Spleen_1/macs2_peak_55278
chr9 79654510 79654798 289 32.12 17.94490 5.17906 15.65567 Peak_Calls/DNaseSeq_Spleen_1/macs2_peak_55279
chr9 79658473 79658589 117 22.52 13.47855 3.81493 11.89367 Peak_Calls/DNaseSeq_Spleen_1/macs2_peak_55280
chr9 79746831 79746911 81 19.90 12.20029 3.44247 10.79814 Peak_Calls/DNaseSeq_Spleen_1/macs2_peak_55281
chr9 79767118 79767407 290 29.63 20.83176 4.90595 19.12230 Peak_Calls/DNaseSeq_Spleen_1/macs2_peak_55282
chr9 79799298 79799381 84 34.75 27.04464 5.69462 25.25548 Peak_Calls/DNaseSeq_Spleen_1/macs2_peak_55283
chr9 79850703 79850962 260 43.53 33.64378 6.98865 31.45816 Peak_Calls/DNaseSeq_Spleen_1/macs2_peak_55284
chr9 79873950 79874055 106 29.85 21.89128 4.95063 20.24086 Peak_Calls/DNaseSeq_Spleen_1/macs2_peak_55285
chr9 79905619 79905857 239 37.27 28.47537 6.06511 26.54903 Peak_Calls/DNaseSeq_Spleen_1/macs2_peak_55286
chr9 79914375 79915918 1544 30.40 21.03019 5.01710 19.24197 Peak_Calls/DNaseSeq_Spleen_1/macs2_peak_55287
chr9 79928775 79929196 422 11.63 4.03494 2.11242 2.54069 Peak_Calls/DNaseSeq_Spleen_1/macs2_peak_55288
chr9 79934518 79934652 135 5.60 1.69678 1.28007 0.74461 Peak_Calls/DNaseSeq_Spleen_1/macs2_peak_55289
chr9 80011910 80012996 1087 12.74 11.48412 4.60435 10.04565 Peak_Calls/DNaseSeq_Spleen_1/macs2_peak_55290
chr9 80106304 80106391 88 10.38 6.51547 3.76524 4.72808 Peak_Calls/DNaseSeq_Spleen_1/macs2_peak_55291
chr9 80113992 80114620 629 3.95 2.98019 2.27916 1.81327 Peak_Calls/DNaseSeq_Spleen_1/macs2_peak_55292
chr9 80130410 80130585 176 2.77 2.31075 2.10717 1.06227 Peak_Calls/DNaseSeq_Spleen_1/macs2_peak_55293
chr9 80140969 80141421 453 2.94 2.48794 2.20553 1.23674 Peak_Calls/DNaseSeq_Spleen_1/macs2_peak_55294
chr9 80161496 80161723 228 3.73 3.25104 2.64633 1.87898 Peak_Calls/DNaseSeq_Spleen_1/macs2_peak_55295
chr9 80165823 80166198 376 3.87 3.43230 2.72417 2.07864 Peak_Calls/DNaseSeq_Spleen_1/macs2_peak_55296
chr9 80180036 80180109 74 3.24 2.43551 2.30716 0.88633 Peak_Calls/DNaseSeq_Spleen_1/macs2_peak_55297
chr9 80189723 80189818 96 2.57 1.95248 1.89524 0.73522 Peak_Calls/DNaseSeq_Spleen_1/macs2_peak_55298
chr9 80216635 80216774 140 4.06 3.96520 2.68432 2.94645 Peak_Calls/DNaseSeq_Spleen_1/macs2_peak_55299
chr9 80233963 80234068 106 11.50 12.28241 6.58394 10.53636 Peak_Calls/DNaseSeq_Spleen_1/macs2_peak_55300
chr9 81202219 81202744 526 13.05 14.93508 7.39766 13.23011 Peak_Calls/DNaseSeq_Spleen_1/macs2_peak_55301
chr9 81757095 81757734 640 5.27 4.78594 3.14039 3.50547 Peak_Calls/DNaseSeq_Spleen_1/macs2_peak_55302
chr9 81818525 81818618 94 12.27 12.67474 6.43524 10.99090 Peak_Calls/DNaseSeq_Spleen_1/macs2_peak_55303
chr9 82723164 82723855 692 5.50 5.10999 3.27599 3.74684 Peak_Calls/DNaseSeq_Spleen_1/macs2_peak_55304
chr9 82857746 82857819 74 2.54 2.05535 1.97983 0.78464 Peak_Calls/DNaseSeq_Spleen_1/macs2_peak_55305
chr9 82860908 82861088 181 2.57 2.09542 1.99630 0.83900 Peak_Calls/DNaseSeq_Spleen_1/macs2_peak_55306
chr9 82867937 82868278 342 8.04 3.68362 2.07612 2.43834 Peak_Calls/DNaseSeq_Spleen_1/macs2_peak_55307
chr9 82868697 82869715 1019 19.05 12.33797 3.96798 10.75175 Peak_Calls/DNaseSeq_Spleen_1/macs2_peak_55308
chr9 82899349 82899422 74 29.86 20.31163 5.61426 18.30705 Peak_Calls/DNaseSeq_Spleen_1/macs2_peak_55309
chr9 82902043 82902201 159 29.64 21.47188 5.59812 19.60694 Peak_Calls/DNaseSeq_Spleen_1/macs2_peak_55310
chr9 82917354 82917558 205 35.80 28.34295 6.66264 26.33961 Peak_Calls/DNaseSeq_Spleen_1/macs2_peak_55311
chr9 82919212 82919297 86 28.76 24.02999 5.46533 22.44273 Peak_Calls/DNaseSeq_Spleen_1/macs2_peak_55312
chr9 82924341 82924541 201 36.61 30.52279 6.76610 28.58142 Peak_Calls/DNaseSeq_Spleen_1/macs2_peak_55313
chr9 82930892 82931140 249 38.31 31.30435 7.02417 29.25781 Peak_Calls/DNaseSeq_Spleen_1/macs2_peak_55314
chr9 82937023 82937400 378 32.52 25.00029 5.98238 23.13775 Peak_Calls/DNaseSeq_Spleen_1/macs2_peak_55315
chr9 83005962 83006152 191 29.40 21.01449 5.40493 19.17292 Peak_Calls/DNaseSeq_Spleen_1/macs2_peak_55316
chr9 83007408 83007836 429 14.17 7.19652 3.00248 5.64723 Peak_Calls/DNaseSeq_Spleen_1/macs2_peak_55317
chr9 83040112 83040523 412 18.77 11.44738 4.23082 9.67338 Peak_Calls/DNaseSeq_Spleen_1/macs2_peak_55318
chr9 83171374 83171783 410 11.94 6.54946 2.90892 5.13790 Peak_Calls/DNaseSeq_Spleen_1/macs2_peak_55319
chr9 83261998 83262071 74 8.89 3.60005 2.26850 2.08572 Peak_Calls/DNaseSeq_Spleen_1/macs2_peak_55320
chr9 83264706 83264779 74 7.68 2.93552 2.02490 1.51107 Peak_Calls/DNaseSeq_Spleen_1/macs2_peak_55321
chr9 83276519 83276602 84 8.90 3.42902 2.27295 1.83513 Peak_Calls/DNaseSeq_Spleen_1/macs2_peak_55322
chr9 83278840 83279149 310 5.78 2.15313 1.66364 0.95232 Peak_Calls/DNaseSeq_Spleen_1/macs2_peak_55323
chr9 83331306 83331621 316 6.54 2.70002 1.95083 1.36155 Peak_Calls/DNaseSeq_Spleen_1/macs2_peak_55324
chr9 83334491 83334916 426 4.93 2.46399 1.96228 1.19562 Peak_Calls/DNaseSeq_Spleen_1/macs2_peak_55325
chr9 83341340 83341769 430 7.66 7.26590 4.18159 5.82999 Peak_Calls/DNaseSeq_Spleen_1/macs2_peak_55326
chr9 83443544 83443737 194 12.37 12.18121 6.31466 10.40568 Peak_Calls/DNaseSeq_Spleen_1/macs2_peak_55327
chr9 83463595 83463966 372 5.09 3.92394 2.90057 2.48169 Peak_Calls/DNaseSeq_Spleen_1/macs2_peak_55328
chr9 83466634 83466810 177 4.22 3.01939 2.31298 1.83387 Peak_Calls/DNaseSeq_Spleen_1/macs2_peak_55329
chr9 83470423 83470502 80 7.24 6.17417 3.60734 4.87018 Peak_Calls/DNaseSeq_Spleen_1/macs2_peak_55330
chr9 83503586 83503778 193 6.79 5.73166 3.41215 4.42933 Peak_Calls/DNaseSeq_Spleen_1/macs2_peak_55331
chr9 83546482 83546714 233 2.84 1.87558 1.72177 0.83362 Peak_Calls/DNaseSeq_Spleen_1/macs2_peak_55332
chr9 83552708 83553299 592 6.21 4.62783 3.13444 3.14703 Peak_Calls/DNaseSeq_Spleen_1/macs2_peak_55333
chr9 83560696 83560924 229 5.57 4.29156 2.87353 3.02626 Peak_Calls/DNaseSeq_Spleen_1/macs2_peak_55334
chr9 83575742 83576122 381 4.61 4.68667 3.11693 3.53982 Peak_Calls/DNaseSeq_Spleen_1/macs2_peak_55335
chr9 83584965 83585390 426 8.07 5.49577 2.96209 4.10979 Peak_Calls/DNaseSeq_Spleen_1/macs2_peak_55336
chr9 83619793 83619887 95 25.48 20.80541 6.91912 18.78810 Peak_Calls/DNaseSeq_Spleen_1/macs2_peak_55337
chr9 83621227 83621333 107 28.19 25.45747 7.63828 23.51550 Peak_Calls/DNaseSeq_Spleen_1/macs2_peak_55338
chr9 83622152 83622327 176 36.56 38.10963 9.81967 35.93424 Peak_Calls/DNaseSeq_Spleen_1/macs2_peak_55339
chr9 83701317 83701420 104 40.97 44.54267 10.95734 42.11149 Peak_Calls/DNaseSeq_Spleen_1/macs2_peak_55340
chr9 83727893 83728398 506 30.66 30.19235 8.29752 28.13567 Peak_Calls/DNaseSeq_Spleen_1/macs2_peak_55341
chr9 83799599 83799683 85 11.36 7.04265 3.34038 5.57149 Peak_Calls/DNaseSeq_Spleen_1/macs2_peak_55342
chr9 83818497 83818843 347 7.88 4.69654 2.50120 3.47544 Peak_Calls/DNaseSeq_Spleen_1/macs2_peak_55343
chr9 83850611 83850920 310 7.79 4.60608 2.95131 3.04931 Peak_Calls/DNaseSeq_Spleen_1/macs2_peak_55344
chr9 83913384 83913492 109 5.82 3.32349 2.33619 2.02029 Peak_Calls/DNaseSeq_Spleen_1/macs2_peak_55345
chr9 83921752 83922089 338 9.23 6.18314 3.43469 4.67544 Peak_Calls/DNaseSeq_Spleen_1/macs2_peak_55346
chr9 83988752 83988917 166 12.04 9.07549 4.34666 7.49934 Peak_Calls/DNaseSeq_Spleen_1/macs2_peak_55347
chr9 84237423 84237537 115 7.97 5.52734 3.05158 4.23922 Peak_Calls/DNaseSeq_Spleen_1/macs2_peak_55348
chr9 84668939 84669058 120 6.96 3.96175 2.68793 2.47433 Peak_Calls/DNaseSeq_Spleen_1/macs2_peak_55349
chr9 84897070 84897235 166 7.55 4.82735 2.89976 3.45633 Peak_Calls/DNaseSeq_Spleen_1/macs2_peak_55350
chr9 85013812 85013967 156 7.23 5.33255 2.83128 4.21589 Peak_Calls/DNaseSeq_Spleen_1/macs2_peak_55351
chr9 85017429 85017585 157 16.37 13.88699 5.76276 12.17011 Peak_Calls/DNaseSeq_Spleen_1/macs2_peak_55352
chr9 85019493 85019659 167 19.69 17.66233 6.83812 15.82128 Peak_Calls/DNaseSeq_Spleen_1/macs2_peak_55353
chr9 85220881 85222223 1343 9.20 8.70784 4.38448 7.23020 Peak_Calls/DNaseSeq_Spleen_1/macs2_peak_55354
chr9 85234010 85234220 211 3.51 2.83539 2.41606 1.48122 Peak_Calls/DNaseSeq_Spleen_1/macs2_peak_55355
chr9 85481849 85482019 171 3.46 2.35994 2.05980 1.14058 Peak_Calls/DNaseSeq_Spleen_1/macs2_peak_55356
chr9 85565192 85565470 279 5.16 4.16148 2.87897 2.89495 Peak_Calls/DNaseSeq_Spleen_1/macs2_peak_55357
chr9 85641860 85643395 1536 17.98 14.24216 4.61265 12.66311 Peak_Calls/DNaseSeq_Spleen_1/macs2_peak_55358
chr9 85656061 85656234 174 25.68 20.48088 5.19262 18.91438 Peak_Calls/DNaseSeq_Spleen_1/macs2_peak_55359
chr9 85673217 85673321 105 17.90 14.09849 3.78445 12.90721 Peak_Calls/DNaseSeq_Spleen_1/macs2_peak_55360
chr9 86209429 86209504 76 24.22 18.84706 4.92140 17.31750 Peak_Calls/DNaseSeq_Spleen_1/macs2_peak_55361
chr9 86343316 86343755 440 27.66 22.37984 5.55355 20.73574 Peak_Calls/DNaseSeq_Spleen_1/macs2_peak_55362
chr9 86345418 86345565 148 38.72 31.83380 7.56040 29.67842 Peak_Calls/DNaseSeq_Spleen_1/macs2_peak_55363
chr9 86358012 86358660 649 24.75 17.86326 5.00580 16.14050 Peak_Calls/DNaseSeq_Spleen_1/macs2_peak_55364
chr9 86360536 86361381 846 18.53 13.77298 4.61982 12.13631 Peak_Calls/DNaseSeq_Spleen_1/macs2_peak_55365
chr9 86465130 86465732 603 15.71 11.15217 4.03666 9.59669 Peak_Calls/DNaseSeq_Spleen_1/macs2_peak_55366
chr9 86466542 86466838 297 12.28 7.23282 3.25269 5.74431 Peak_Calls/DNaseSeq_Spleen_1/macs2_peak_55367
chr9 86477427 86477612 186 7.73 3.85858 2.22124 2.62027 Peak_Calls/DNaseSeq_Spleen_1/macs2_peak_55368
chr9 86486833 86486925 93 15.39 8.24199 3.90838 6.27472 Peak_Calls/DNaseSeq_Spleen_1/macs2_peak_55369
chr9 86524803 86525084 282 7.62 3.88232 2.20019 2.68076 Peak_Calls/DNaseSeq_Spleen_1/macs2_peak_55370
chr9 86916494 86917127 634 10.43 7.75486 3.81936 6.30058 Peak_Calls/DNaseSeq_Spleen_1/macs2_peak_55371
chr9 86922674 86922783 110 5.39 5.14602 3.57372 3.66405 Peak_Calls/DNaseSeq_Spleen_1/macs2_peak_55372
chr9 86966576 86966653 78 4.64 4.83026 3.15647 3.76068 Peak_Calls/DNaseSeq_Spleen_1/macs2_peak_55373
chr9 87143119 87143216 98 8.49 8.61572 5.30658 6.87765 Peak_Calls/DNaseSeq_Spleen_1/macs2_peak_55374
chr9 87149898 87150704 807 5.08 3.79198 2.70204 2.43902 Peak_Calls/DNaseSeq_Spleen_1/macs2_peak_55375
chr9 88136474 88136808 335 10.98 7.73198 3.81917 6.21633 Peak_Calls/DNaseSeq_Spleen_1/macs2_peak_55376
chr9 88192755 88193320 566 10.43 7.09994 3.64649 5.55302 Peak_Calls/DNaseSeq_Spleen_1/macs2_peak_55377
chr9 88222381 88222611 231 22.69 19.27219 7.40606 17.15581 Peak_Calls/DNaseSeq_Spleen_1/macs2_peak_55378
chr9 88224142 88224668 527 14.15 12.54181 4.81211 11.08875 Peak_Calls/DNaseSeq_Spleen_1/macs2_peak_55379
chr9 88252050 88252277 228 4.71 2.32679 2.01426 0.93111 Peak_Calls/DNaseSeq_Spleen_1/macs2_peak_55380
chr9 88257137 88257270 134 4.80 4.06028 3.24245 2.35630 Peak_Calls/DNaseSeq_Spleen_1/macs2_peak_55381
chr9 88261266 88261416 151 1.67 1.43168 1.49117 0.49861 Peak_Calls/DNaseSeq_Spleen_1/macs2_peak_55382
chr9 88274953 88275251 299 5.10 3.89257 2.79273 2.53502 Peak_Calls/DNaseSeq_Spleen_1/macs2_peak_55383
chr9 88298975 88299303 329 10.73 6.49714 3.14520 5.03169 Peak_Calls/DNaseSeq_Spleen_1/macs2_peak_55384
chr9 88333469 88334257 789 9.97 4.41707 2.26789 3.02575 Peak_Calls/DNaseSeq_Spleen_1/macs2_peak_55385
chr9 88371133 88371225 93 5.82 2.06143 1.52232 0.97237 Peak_Calls/DNaseSeq_Spleen_1/macs2_peak_55386
chr9 88376701 88378117 1417 22.48 15.69585 4.64211 13.98670 Peak_Calls/DNaseSeq_Spleen_1/macs2_peak_55387
chr9 88417426 88418228 803 17.49 14.21023 5.06732 12.53246 Peak_Calls/DNaseSeq_Spleen_1/macs2_peak_55388
chr9 88425172 88425268 97 3.36 2.31479 1.92749 1.23787 Peak_Calls/DNaseSeq_Spleen_1/macs2_peak_55389
chr9 88441147 88441303 157 4.82 4.84477 3.25416 3.57717 Peak_Calls/DNaseSeq_Spleen_1/macs2_peak_55390
chr9 88442173 88443013 841 9.96 9.41406 4.61362 7.93960 Peak_Calls/DNaseSeq_Spleen_1/macs2_peak_55391
chr9 88494352 88494626 275 5.01 4.09722 3.04904 2.64501 Peak_Calls/DNaseSeq_Spleen_1/macs2_peak_55392
chr9 88614978 88615347 370 4.48 2.60453 2.22986 1.16991 Peak_Calls/DNaseSeq_Spleen_1/macs2_peak_55393
chr9 88623406 88623725 320 5.39 3.34292 2.31218 2.09116 Peak_Calls/DNaseSeq_Spleen_1/macs2_peak_55394
chr9 88626512 88626910 399 6.86 4.55791 2.76651 3.24900 Peak_Calls/DNaseSeq_Spleen_1/macs2_peak_55395
chr9 88641699 88641776 78 4.42 2.19822 1.93943 0.86190 Peak_Calls/DNaseSeq_Spleen_1/macs2_peak_55396
chr9 88753774 88753985 212 4.14 2.14269 1.86929 0.90024 Peak_Calls/DNaseSeq_Spleen_1/macs2_peak_55397
chr9 89073841 89073920 80 5.68 3.05070 2.38303 1.56085 Peak_Calls/DNaseSeq_Spleen_1/macs2_peak_55398
chr9 89094017 89094303 287 4.32 2.98079 2.37276 1.65520 Peak_Calls/DNaseSeq_Spleen_1/macs2_peak_55399
chr9 89097009 89097428 420 4.81 3.81771 2.78212 2.52001 Peak_Calls/DNaseSeq_Spleen_1/macs2_peak_55400
chr9 89103833 89103937 105 15.83 5.08002 2.34112 3.38983 Peak_Calls/DNaseSeq_Spleen_1/macs2_peak_55401
chr9 89105297 89105643 347 17.21 6.68758 2.55511 5.10545 Peak_Calls/DNaseSeq_Spleen_1/macs2_peak_55402
chr9 89106093 89106185 93 19.57 8.43888 2.86381 6.81743 Peak_Calls/DNaseSeq_Spleen_1/macs2_peak_55403
chr9 89106504 89106577 74 30.80 14.85586 4.24321 12.69503 Peak_Calls/DNaseSeq_Spleen_1/macs2_peak_55404
chr9 89151471 89151625 155 28.16 14.98578 3.96508 13.14612 Peak_Calls/DNaseSeq_Spleen_1/macs2_peak_55405
chr9 89569097 89569346 250 27.77 15.53644 3.93350 13.79372 Peak_Calls/DNaseSeq_Spleen_1/macs2_peak_55406
chr9 89582515 89582687 173 31.86 20.07557 4.47433 18.32257 Peak_Calls/DNaseSeq_Spleen_1/macs2_peak_55407
chr9 89599208 89599299 92 23.17 15.53527 3.42073 14.24990 Peak_Calls/DNaseSeq_Spleen_1/macs2_peak_55408
chr9 89599607 89600145 539 25.47 14.12420 3.63559 12.47728 Peak_Calls/DNaseSeq_Spleen_1/macs2_peak_55409
chr9 89684789 89685092 304 30.62 19.70234 4.31440 18.04016 Peak_Calls/DNaseSeq_Spleen_1/macs2_peak_55410
chr9 89688002 89688136 135 28.45 18.26680 4.04962 16.69943 Peak_Calls/DNaseSeq_Spleen_1/macs2_peak_55411
chr9 89721784 89722337 554 28.35 16.53803 3.99562 14.83275 Peak_Calls/DNaseSeq_Spleen_1/macs2_peak_55412
chr9 89726782 89726933 152 17.16 8.03618 2.58253 6.67740 Peak_Calls/DNaseSeq_Spleen_1/macs2_peak_55413
chr9 89737367 89737901 535 9.49 2.66219 1.58340 1.42954 Peak_Calls/DNaseSeq_Spleen_1/macs2_peak_55414
chr9 89741962 89742086 125 2.71 1.81167 1.62977 0.86548 Peak_Calls/DNaseSeq_Spleen_1/macs2_peak_55415
chr9 89767079 89767295 217 6.16 4.29875 3.03680 2.79338 Peak_Calls/DNaseSeq_Spleen_1/macs2_peak_55416
chr9 89769401 89769573 173 5.07 3.91899 2.60648 2.79594 Peak_Calls/DNaseSeq_Spleen_1/macs2_peak_55417
chr9 89777267 89777723 457 7.35 5.70697 3.53189 4.24509 Peak_Calls/DNaseSeq_Spleen_1/macs2_peak_55418
chr9 89804788 89805049 262 4.36 3.05059 2.30431 1.86997 Peak_Calls/DNaseSeq_Spleen_1/macs2_peak_55419
chr9 89835418 89835507 90 7.48 5.24507 3.56761 3.51612 Peak_Calls/DNaseSeq_Spleen_1/macs2_peak_55420
chr9 89868747 89869090 344 5.80 4.30673 2.89885 2.99673 Peak_Calls/DNaseSeq_Spleen_1/macs2_peak_55421
chr9 89883601 89883890 290 5.73 3.69441 2.84212 2.07309 Peak_Calls/DNaseSeq_Spleen_1/macs2_peak_55422
chr9 89916282 89916541 260 5.39 3.72998 2.71998 2.34869 Peak_Calls/DNaseSeq_Spleen_1/macs2_peak_55423
chr9 89928829 89929018 190 6.80 4.33318 3.26736 2.46573 Peak_Calls/DNaseSeq_Spleen_1/macs2_peak_55424
chr9 89937886 89937981 96 2.84 2.08275 2.03033 0.71824 Peak_Calls/DNaseSeq_Spleen_1/macs2_peak_55425
chr9 89949075 89949659 585 4.05 3.35863 2.58141 2.08083 Peak_Calls/DNaseSeq_Spleen_1/macs2_peak_55426
chr9 89954780 89955551 772 7.17 7.23267 4.10375 5.83707 Peak_Calls/DNaseSeq_Spleen_1/macs2_peak_55427
chr9 89971843 89971978 136 3.39 3.03635 2.45467 1.79417 Peak_Calls/DNaseSeq_Spleen_1/macs2_peak_55428
chr9 89993908 89993993 86 5.36 5.12028 3.55669 3.68118 Peak_Calls/DNaseSeq_Spleen_1/macs2_peak_55429
chr9 89995779 89995855 77 2.97 2.44382 2.22223 1.10989 Peak_Calls/DNaseSeq_Spleen_1/macs2_peak_55430
chr9 90008437 90009836 1400 4.65 3.66362 2.70339 2.33846 Peak_Calls/DNaseSeq_Spleen_1/macs2_peak_55431
chr9 90020960 90021880 921 5.48 4.48487 2.98967 3.15310 Peak_Calls/DNaseSeq_Spleen_1/macs2_peak_55432
chr9 90057634 90057709 76 2.21 1.91245 1.79529 0.88373 Peak_Calls/DNaseSeq_Spleen_1/macs2_peak_55433
chr9 90076655 90077080 426 4.30 3.94064 2.96396 2.60583 Peak_Calls/DNaseSeq_Spleen_1/macs2_peak_55434
chr9 90101456 90101825 370 8.72 4.70894 2.73805 3.19160 Peak_Calls/DNaseSeq_Spleen_1/macs2_peak_55435
chr9 90137819 90138048 230 14.86 9.66340 4.05007 8.02261 Peak_Calls/DNaseSeq_Spleen_1/macs2_peak_55436
chr9 90140164 90140390 227 7.96 3.59968 2.33747 2.10838 Peak_Calls/DNaseSeq_Spleen_1/macs2_peak_55437
chr9 90148575 90148648 74 2.26 1.09389 1.05422 0.44003 Peak_Calls/DNaseSeq_Spleen_1/macs2_peak_55438
chr9 90154493 90154776 284 8.69 4.43880 2.51848 3.00344 Peak_Calls/DNaseSeq_Spleen_1/macs2_peak_55439
chr9 90163848 90163933 86 11.42 7.86336 3.22648 6.62892 Peak_Calls/DNaseSeq_Spleen_1/macs2_peak_55440
chr9 90165247 90165320 74 10.66 7.96884 3.06230 6.89964 Peak_Calls/DNaseSeq_Spleen_1/macs2_peak_55441
chr9 92102289 92102429 141 16.98 14.68837 4.58137 13.40460 Peak_Calls/DNaseSeq_Spleen_1/macs2_peak_55442
chr9 92144367 92144544 178 19.52 17.68890 5.16832 16.33539 Peak_Calls/DNaseSeq_Spleen_1/macs2_peak_55443
chr9 92144898 92145403 506 25.43 23.32707 6.55726 21.67206 Peak_Calls/DNaseSeq_Spleen_1/macs2_peak_55444
chr9 92147638 92147973 336 28.27 26.20971 7.18471 24.42983 Peak_Calls/DNaseSeq_Spleen_1/macs2_peak_55445
chr9 92164822 92164950 129 39.38 35.92120 9.71870 33.52612 Peak_Calls/DNaseSeq_Spleen_1/macs2_peak_55446
chr9 92269705 92269971 267 35.10 30.47954 8.66593 28.20016 Peak_Calls/DNaseSeq_Spleen_1/macs2_peak_55447
chr9 92394700 92394800 101 19.20 14.54994 4.91263 12.95118 Peak_Calls/DNaseSeq_Spleen_1/macs2_peak_55448
chr9 92437203 92437276 74 29.54 21.35931 7.18283 18.94262 Peak_Calls/DNaseSeq_Spleen_1/macs2_peak_55449
chr9 94332606 94332906 301 13.04 7.33624 3.34651 5.73146 Peak_Calls/DNaseSeq_Spleen_1/macs2_peak_55450
chr9 94333921 94334047 127 7.55 3.20627 2.07997 1.85880 Peak_Calls/DNaseSeq_Spleen_1/macs2_peak_55451
chr9 94335179 94335405 227 5.12 2.76879 2.08904 1.51640 Peak_Calls/DNaseSeq_Spleen_1/macs2_peak_55452
chr9 94341736 94342096 361 9.17 7.33310 3.86081 5.93626 Peak_Calls/DNaseSeq_Spleen_1/macs2_peak_55453
chr9 94437733 94439325 1593 7.25 6.53796 3.83136 5.09076 Peak_Calls/DNaseSeq_Spleen_1/macs2_peak_55454
chr9 94450783 94450899 117 15.65 17.38651 8.26501 15.51608 Peak_Calls/DNaseSeq_Spleen_1/macs2_peak_55455
chr9 94470441 94470881 441 9.76 10.40327 5.38306 8.96573 Peak_Calls/DNaseSeq_Spleen_1/macs2_peak_55456
chr9 94507611 94508031 421 4.83 3.93199 2.93442 2.53875 Peak_Calls/DNaseSeq_Spleen_1/macs2_peak_55457
chr9 94511131 94511233 103 2.93 2.24274 2.00308 1.07821 Peak_Calls/DNaseSeq_Spleen_1/macs2_peak_55458
chr9 94514405 94514579 175 2.51 2.05671 1.96195 0.83064 Peak_Calls/DNaseSeq_Spleen_1/macs2_peak_55459
chr9 94520863 94521559 697 6.16 2.50551 1.85534 1.21992 Peak_Calls/DNaseSeq_Spleen_1/macs2_peak_55460
chr9 94565845 94565918 74 7.91 3.65396 2.25799 2.28957 Peak_Calls/DNaseSeq_Spleen_1/macs2_peak_55461
chr9 94568988 94569309 322 16.07 11.75996 4.18664 10.21807 Peak_Calls/DNaseSeq_Spleen_1/macs2_peak_55462
chr9 94570224 94570467 244 35.20 33.98883 8.69802 31.92156 Peak_Calls/DNaseSeq_Spleen_1/macs2_peak_55463
chr9 94570828 94570908 81 36.34 36.95583 8.98129 34.87008 Peak_Calls/DNaseSeq_Spleen_1/macs2_peak_55464
chr9 94582810 94582945 136 38.25 39.55718 9.43160 37.36457 Peak_Calls/DNaseSeq_Spleen_1/macs2_peak_55465
chr9 94592229 94592453 225 48.25 50.40605 11.75680 47.68596 Peak_Calls/DNaseSeq_Spleen_1/macs2_peak_55466
chr9 94846055 94846656 602 31.38 29.46688 7.80403 27.48060 Peak_Calls/DNaseSeq_Spleen_1/macs2_peak_55467
chr9 94894159 94894253 95 15.96 9.80457 4.12823 8.03938 Peak_Calls/DNaseSeq_Spleen_1/macs2_peak_55468
chr9 94936781 94936875 95 14.76 8.23951 3.82650 6.39589 Peak_Calls/DNaseSeq_Spleen_1/macs2_peak_55469
chr9 94973038 94973370 333 8.41 7.65561 4.29227 6.20908 Peak_Calls/DNaseSeq_Spleen_1/macs2_peak_55470
chr9 95013791 95014124 334 8.31 8.77389 5.20355 7.09080 Peak_Calls/DNaseSeq_Spleen_1/macs2_peak_55471
chr9 95020647 95020750 104 2.64 2.19441 2.03341 0.97581 Peak_Calls/DNaseSeq_Spleen_1/macs2_peak_55472
chr9 95180365 95180550 186 3.04 2.70431 2.25826 1.54496 Peak_Calls/DNaseSeq_Spleen_1/macs2_peak_55473
chr9 95215461 95215893 433 4.87 4.72747 3.26297 3.36459 Peak_Calls/DNaseSeq_Spleen_1/macs2_peak_55474
chr9 95217273 95217427 155 4.15 2.75204 2.27000 1.43005 Peak_Calls/DNaseSeq_Spleen_1/macs2_peak_55475
chr9 95228896 95229289 394 8.65 5.97856 3.55421 4.40416 Peak_Calls/DNaseSeq_Spleen_1/macs2_peak_55476
chr9 95229608 95229746 139 10.90 8.11815 4.34723 6.42879 Peak_Calls/DNaseSeq_Spleen_1/macs2_peak_55477
chr9 95251175 95251333 159 12.45 10.59824 4.92079 9.04581 Peak_Calls/DNaseSeq_Spleen_1/macs2_peak_55478
chr9 95305982 95306214 233 20.32 20.74004 7.74310 18.98888 Peak_Calls/DNaseSeq_Spleen_1/macs2_peak_55479
chr9 95373517 95373619 103 32.69 36.26910 12.14957 33.93822 Peak_Calls/DNaseSeq_Spleen_1/macs2_peak_55480
chr9 95393977 95394050 74 25.01 28.27860 9.43246 26.46738 Peak_Calls/DNaseSeq_Spleen_1/macs2_peak_55481
chr9 95412091 95412895 805 17.07 14.80968 5.16431 13.22965 Peak_Calls/DNaseSeq_Spleen_1/macs2_peak_55482
chr9 95441061 95441170 110 28.25 20.93157 4.67942 19.37787 Peak_Calls/DNaseSeq_Spleen_1/macs2_peak_55483
chr9 95650661 95651038 378 42.40 35.47690 6.79960 33.41524 Peak_Calls/DNaseSeq_Spleen_1/macs2_peak_55484
chr9 95735388 95735503 116 17.79 15.13717 3.17839 14.12614 Peak_Calls/DNaseSeq_Spleen_1/macs2_peak_55485
chr9 95736271 95736502 232 50.56 42.91903 8.00918 40.52729 Peak_Calls/DNaseSeq_Spleen_1/macs2_peak_55486
chr9 95745360 95745926 567 48.25 42.41645 7.68610 40.08247 Peak_Calls/DNaseSeq_Spleen_1/macs2_peak_55487
chr9 95753486 95753574 89 47.39 40.46919 7.52715 38.20817 Peak_Calls/DNaseSeq_Spleen_1/macs2_peak_55488
chr9 95757791 95758269 479 44.29 37.07751 7.05429 34.83610 Peak_Calls/DNaseSeq_Spleen_1/macs2_peak_55489
chr9 95758835 95759015 181 18.44 9.07829 3.12755 7.45697 Peak_Calls/DNaseSeq_Spleen_1/macs2_peak_55490
chr9 95854749 95855907 1159 7.14 5.77837 3.55840 4.35580 Peak_Calls/DNaseSeq_Spleen_1/macs2_peak_55491
chr9 95892826 95892914 89 7.47 4.23911 2.92524 2.58349 Peak_Calls/DNaseSeq_Spleen_1/macs2_peak_55492
chr9 95924453 95924657 205 6.48 3.83056 2.61793 2.40490 Peak_Calls/DNaseSeq_Spleen_1/macs2_peak_55493
chr9 95929403 95929500 98 8.89 6.36308 3.44112 4.96312 Peak_Calls/DNaseSeq_Spleen_1/macs2_peak_55494
chr9 96019336 96020136 801 15.07 13.65056 5.49350 12.01697 Peak_Calls/DNaseSeq_Spleen_1/macs2_peak_55495
chr9 96067569 96067819 251 5.92 2.73382 2.03308 1.41706 Peak_Calls/DNaseSeq_Spleen_1/macs2_peak_55496
chr9 96096382 96096803 422 20.45 16.46999 5.09173 14.90987 Peak_Calls/DNaseSeq_Spleen_1/macs2_peak_55497
chr9 96097400 96097503 104 17.55 12.55757 4.41577 11.00754 Peak_Calls/DNaseSeq_Spleen_1/macs2_peak_55498
chr9 96118339 96118643 305 20.70 13.65569 5.07739 11.70357 Peak_Calls/DNaseSeq_Spleen_1/macs2_peak_55499
chr9 96119830 96119905 76 13.89 8.55583 3.57027 7.03230 Peak_Calls/DNaseSeq_Spleen_1/macs2_peak_55500
chr9 96159555 96159829 275 13.11 8.80762 3.42126 7.47759 Peak_Calls/DNaseSeq_Spleen_1/macs2_peak_55501
chr9 96250545 96251274 730 15.40 10.07014 3.91259 8.50578 Peak_Calls/DNaseSeq_Spleen_1/macs2_peak_55502
chr9 96264050 96265254 1205 15.86 11.57944 4.22364 10.04462 Peak_Calls/DNaseSeq_Spleen_1/macs2_peak_55503
chr9 96270281 96270710 430 19.98 22.27214 8.89675 20.45524 Peak_Calls/DNaseSeq_Spleen_1/macs2_peak_55504
chr9 96292567 96292659 93 14.14 16.72840 6.46883 15.47397 Peak_Calls/DNaseSeq_Spleen_1/macs2_peak_55505
chr9 96295326 96296014 689 5.95 5.80180 3.43204 4.51895 Peak_Calls/DNaseSeq_Spleen_1/macs2_peak_55506
chr9 96299774 96300320 547 8.04 3.82428 2.24677 2.46748 Peak_Calls/DNaseSeq_Spleen_1/macs2_peak_55507
chr9 96316278 96316658 381 14.97 9.28442 3.52129 7.81142 Peak_Calls/DNaseSeq_Spleen_1/macs2_peak_55508
chr9 96337526 96337599 74 14.59 10.17096 3.47900 8.90349 Peak_Calls/DNaseSeq_Spleen_1/macs2_peak_55509
chr9 96338185 96339291 1107 21.49 15.27499 4.85875 13.53399 Peak_Calls/DNaseSeq_Spleen_1/macs2_peak_55510
chr9 96342912 96342995 84 30.48 26.16664 6.75559 24.32799 Peak_Calls/DNaseSeq_Spleen_1/macs2_peak_55511
chr9 96378826 96379381 556 26.21 21.21564 5.86560 19.48234 Peak_Calls/DNaseSeq_Spleen_1/macs2_peak_55512
chr9 96392251 96392544 294 26.73 20.06083 5.93902 18.13814 Peak_Calls/DNaseSeq_Spleen_1/macs2_peak_55513
chr9 96444509 96444865 357 9.50 5.14692 2.68183 3.65819 Peak_Calls/DNaseSeq_Spleen_1/macs2_peak_55514
chr9 96473819 96473935 117 3.17 2.74458 2.32007 1.52163 Peak_Calls/DNaseSeq_Spleen_1/macs2_peak_55515
chr9 96478222 96478316 95 2.03 1.79185 1.68015 0.87023 Peak_Calls/DNaseSeq_Spleen_1/macs2_peak_55516
chr9 96483569 96484133 565 3.50 3.19878 2.50736 1.97121 Peak_Calls/DNaseSeq_Spleen_1/macs2_peak_55517
chr9 96498467 96498575 109 8.54 9.01797 5.33537 7.41525 Peak_Calls/DNaseSeq_Spleen_1/macs2_peak_55518
chr9 96530943 96531346 404 4.01 3.84863 2.80234 2.62433 Peak_Calls/DNaseSeq_Spleen_1/macs2_peak_55519
chr9 96531861 96532155 295 4.66 4.15003 3.00862 2.75161 Peak_Calls/DNaseSeq_Spleen_1/macs2_peak_55520
chr9 96537038 96537199 162 10.53 11.48373 6.20988 9.85494 Peak_Calls/DNaseSeq_Spleen_1/macs2_peak_55521
chr9 96547276 96547349 74 6.55 6.55148 4.07650 5.19385 Peak_Calls/DNaseSeq_Spleen_1/macs2_peak_55522
chr9 96550404 96550691 288 3.94 2.78585 2.23275 1.56881 Peak_Calls/DNaseSeq_Spleen_1/macs2_peak_55523
chr9 96553296 96553455 160 8.13 4.39855 2.61324 2.99271 Peak_Calls/DNaseSeq_Spleen_1/macs2_peak_55524
chr9 96569192 96569285 94 11.44 7.67872 3.51977 6.24769 Peak_Calls/DNaseSeq_Spleen_1/macs2_peak_55525
chr9 96570279 96570704 426 29.16 29.18345 8.31772 27.27012 Peak_Calls/DNaseSeq_Spleen_1/macs2_peak_55526
chr9 96575917 96576291 375 21.54 18.36255 6.23599 16.55734 Peak_Calls/DNaseSeq_Spleen_1/macs2_peak_55527
chr9 96596590 96597136 547 7.99 5.91932 3.51268 4.43268 Peak_Calls/DNaseSeq_Spleen_1/macs2_peak_55528
chr9 96605492 96605608 117 4.68 3.64229 2.81139 2.21630 Peak_Calls/DNaseSeq_Spleen_1/macs2_peak_55529
chr9 96606103 96606569 467 3.20 2.71003 2.27194 1.52169 Peak_Calls/DNaseSeq_Spleen_1/macs2_peak_55530
chr9 96613679 96613934 256 2.84 2.36748 2.13471 1.12404 Peak_Calls/DNaseSeq_Spleen_1/macs2_peak_55531
chr9 96614626 96614744 119 4.94 4.24246 3.08433 2.81537 Peak_Calls/DNaseSeq_Spleen_1/macs2_peak_55532
chr9 96619478 96620579 1102 6.46 3.68753 2.41991 2.40010 Peak_Calls/DNaseSeq_Spleen_1/macs2_peak_55533
chr9 96640267 96641162 896 24.86 21.00348 5.79571 19.14748 Peak_Calls/DNaseSeq_Spleen_1/macs2_peak_55534
chr9 96653394 96653483 90 50.97 47.46815 11.40844 44.68958 Peak_Calls/DNaseSeq_Spleen_1/macs2_peak_55535
chr9 96654746 96655186 441 14.79 9.81640 3.58745 8.23798 Peak_Calls/DNaseSeq_Spleen_1/macs2_peak_55536
chr9 96659582 96659927 346 7.74 4.96893 2.87476 3.61210 Peak_Calls/DNaseSeq_Spleen_1/macs2_peak_55537
chr9 96665896 96666278 383 7.84 8.20696 4.90751 6.63613 Peak_Calls/DNaseSeq_Spleen_1/macs2_peak_55538
chr9 96673623 96673897 275 4.97 2.43463 1.86878 1.25670 Peak_Calls/DNaseSeq_Spleen_1/macs2_peak_55539
chr9 96685744 96685969 226 9.30 5.46279 2.75626 4.13627 Peak_Calls/DNaseSeq_Spleen_1/macs2_peak_55540
chr9 96695852 96696300 449 16.08 11.30619 4.43743 9.68090 Peak_Calls/DNaseSeq_Spleen_1/macs2_peak_55541
chr9 96700573 96700759 187 12.44 9.87605 3.58893 8.72465 Peak_Calls/DNaseSeq_Spleen_1/macs2_peak_55542
chr9 96718922 96719245 324 27.62 24.97130 7.34854 23.07783 Peak_Calls/DNaseSeq_Spleen_1/macs2_peak_55543
chr9 96739248 96739579 332 32.18 32.87794 8.51589 30.95377 Peak_Calls/DNaseSeq_Spleen_1/macs2_peak_55544
chr9 96789783 96790679 897 10.65 7.52884 3.20324 6.17827 Peak_Calls/DNaseSeq_Spleen_1/macs2_peak_55545
chr9 96797259 96797466 208 19.83 17.83978 6.96101 15.95301 Peak_Calls/DNaseSeq_Spleen_1/macs2_peak_55546
chr9 96817133 96817341 209 25.98 28.03075 9.01197 26.18764 Peak_Calls/DNaseSeq_Spleen_1/macs2_peak_55547
chr9 96836039 96836706 668 17.05 16.17253 5.99100 14.57583 Peak_Calls/DNaseSeq_Spleen_1/macs2_peak_55548
chr9 96843375 96843620 246 15.25 9.37107 4.26824 7.49255 Peak_Calls/DNaseSeq_Spleen_1/macs2_peak_55549
chr9 96853968 96854460 493 22.37 20.64681 6.15954 19.04822 Peak_Calls/DNaseSeq_Spleen_1/macs2_peak_55550
chr9 96857641 96858017 377 46.22 47.61459 12.19308 44.91666 Peak_Calls/DNaseSeq_Spleen_1/macs2_peak_55551
chr9 96969300 96969475 176 14.68 12.12143 4.20346 10.85635 Peak_Calls/DNaseSeq_Spleen_1/macs2_peak_55552
chr9 97005493 97006072 580 19.89 15.75270 5.48427 14.05785 Peak_Calls/DNaseSeq_Spleen_1/macs2_peak_55553
chr9 97010948 97011925 978 8.17 5.52061 2.93065 4.14182 Peak_Calls/DNaseSeq_Spleen_1/macs2_peak_55554
chr9 97062936 97063150 215 3.52 2.87766 2.45015 1.53449 Peak_Calls/DNaseSeq_Spleen_1/macs2_peak_55555
chr9 97072660 97072775 116 4.46 4.00006 2.94780 2.70620 Peak_Calls/DNaseSeq_Spleen_1/macs2_peak_55556
chr9 98196867 98197514 648 5.88 5.38442 3.42897 4.04024 Peak_Calls/DNaseSeq_Spleen_1/macs2_peak_55557
chr9 98233674 98233920 247 8.77 8.07523 4.53919 6.58870 Peak_Calls/DNaseSeq_Spleen_1/macs2_peak_55558
chr9 98463728 98464408 681 4.56 4.22036 2.98240 2.91439 Peak_Calls/DNaseSeq_Spleen_1/macs2_peak_55559
chr9 98501890 98502340 451 5.66 4.33395 3.03943 2.87793 Peak_Calls/DNaseSeq_Spleen_1/macs2_peak_55560
chr9 98514566 98514676 111 8.32 6.64022 3.91779 5.12284 Peak_Calls/DNaseSeq_Spleen_1/macs2_peak_55561
chr9 98856339 98856438 100 13.30 11.40278 5.95567 9.44118 Peak_Calls/DNaseSeq_Spleen_1/macs2_peak_55562
chr9 98858728 98858854 127 10.04 9.06876 4.65245 7.62738 Peak_Calls/DNaseSeq_Spleen_1/macs2_peak_55563
chr9 98880257 98880582 326 4.51 3.48773 2.43331 2.30900 Peak_Calls/DNaseSeq_Spleen_1/macs2_peak_55564
chr9 98886489 98887251 763 8.14 6.45817 3.67735 5.00722 Peak_Calls/DNaseSeq_Spleen_1/macs2_peak_55565
chr9 98894637 98894795 159 4.71 3.08659 2.33565 1.82638 Peak_Calls/DNaseSeq_Spleen_1/macs2_peak_55566
chr9 98909327 98909475 149 4.97 3.09335 2.30666 1.80016 Peak_Calls/DNaseSeq_Spleen_1/macs2_peak_55567
chr9 98909809 98910358 550 6.22 4.71309 2.74991 3.60409 Peak_Calls/DNaseSeq_Spleen_1/macs2_peak_55568
chr9 98963098 98963236 139 4.37 3.33451 2.60071 1.99687 Peak_Calls/DNaseSeq_Spleen_1/macs2_peak_55569
chr9 98964793 98964866 74 8.09 6.72502 4.53306 4.79305 Peak_Calls/DNaseSeq_Spleen_1/macs2_peak_55570
chr9 98990502 98990577 76 6.92 6.07317 3.94866 4.53962 Peak_Calls/DNaseSeq_Spleen_1/macs2_peak_55571
chr9 99040544 99041121 578 9.21 10.05851 5.48307 8.47929 Peak_Calls/DNaseSeq_Spleen_1/macs2_peak_55572
chr9 99065423 99065550 128 3.37 2.62533 2.36197 1.18786 Peak_Calls/DNaseSeq_Spleen_1/macs2_peak_55573
chr9 99141177 99141313 137 4.71 2.26081 1.85761 1.02490 Peak_Calls/DNaseSeq_Spleen_1/macs2_peak_55574
chr9 99143330 99144190 861 19.89 19.40578 6.40222 17.67419 Peak_Calls/DNaseSeq_Spleen_1/macs2_peak_55575
chr9 99359357 99359442 86 5.34 1.98009 1.62329 0.78413 Peak_Calls/DNaseSeq_Spleen_1/macs2_peak_55576
chr9 99459749 99460051 303 7.22 2.53511 1.95449 1.03238 Peak_Calls/DNaseSeq_Spleen_1/macs2_peak_55577
chr9 99464259 99464390 132 6.41 2.44010 1.87357 1.07077 Peak_Calls/DNaseSeq_Spleen_1/macs2_peak_55578
chr9 99468813 99469659 847 9.13 6.58972 3.41760 5.10732 Peak_Calls/DNaseSeq_Spleen_1/macs2_peak_55579
chr9 99476004 99476529 526 19.95 17.12868 5.98767 15.39907 Peak_Calls/DNaseSeq_Spleen_1/macs2_peak_55580
chr9 99481186 99481330 145 9.02 5.66686 2.95703 4.33088 Peak_Calls/DNaseSeq_Spleen_1/macs2_peak_55581
chr9 100232967 100233080 114 8.28 5.06031 2.74827 3.77643 Peak_Calls/DNaseSeq_Spleen_1/macs2_peak_55582
chr9 100296301 100296380 80 4.41 2.57861 1.71653 1.69110 Peak_Calls/DNaseSeq_Spleen_1/macs2_peak_55583
chr9 100300914 100301024 111 4.41 1.98760 1.67306 0.84452 Peak_Calls/DNaseSeq_Spleen_1/macs2_peak_55584
chr9 100346490 100347068 579 7.20 6.15552 3.85282 4.61101 Peak_Calls/DNaseSeq_Spleen_1/macs2_peak_55585
chr9 100354567 100355053 487 16.20 14.40266 5.30957 12.91395 Peak_Calls/DNaseSeq_Spleen_1/macs2_peak_55586
chr9 100356571 100356676 106 31.25 33.07029 9.80985 31.03360 Peak_Calls/DNaseSeq_Spleen_1/macs2_peak_55587
chr9 100360573 100361020 448 23.93 22.64149 7.59587 20.71009 Peak_Calls/DNaseSeq_Spleen_1/macs2_peak_55588
chr9 100362573 100362809 237 13.76 10.69898 4.56496 9.15961 Peak_Calls/DNaseSeq_Spleen_1/macs2_peak_55589
chr9 100394434 100394528 95 12.29 8.16809 4.09481 6.44706 Peak_Calls/DNaseSeq_Spleen_1/macs2_peak_55590
chr9 100420812 100421306 495 8.86 5.65814 3.09118 4.25253 Peak_Calls/DNaseSeq_Spleen_1/macs2_peak_55591
chr9 100422563 100422782 220 6.15 3.47538 2.28771 2.23234 Peak_Calls/DNaseSeq_Spleen_1/macs2_peak_55592
chr9 100445855 100446924 1070 8.78 5.93342 3.09955 4.51041 Peak_Calls/DNaseSeq_Spleen_1/macs2_peak_55593
chr9 100543208 100544109 902 7.66 5.36018 3.01591 3.97610 Peak_Calls/DNaseSeq_Spleen_1/macs2_peak_55594
chr9 100570694 100570877 184 6.87 4.08018 2.52611 2.75568 Peak_Calls/DNaseSeq_Spleen_1/macs2_peak_55595
chr9 100586221 100586482 262 10.22 6.72376 3.51588 5.19133 Peak_Calls/DNaseSeq_Spleen_1/macs2_peak_55596
chr9 100810933 100811007 75 16.04 11.19268 5.22528 9.16860 Peak_Calls/DNaseSeq_Spleen_1/macs2_peak_55597
chr9 100812718 100812791 74 5.51 3.69371 2.14942 2.73666 Peak_Calls/DNaseSeq_Spleen_1/macs2_peak_55598
chr9 100817617 100817796 180 7.26 3.89740 2.60703 2.39728 Peak_Calls/DNaseSeq_Spleen_1/macs2_peak_55599
chr9 100852014 100852292 279 6.80 4.05023 2.49392 2.74541 Peak_Calls/DNaseSeq_Spleen_1/macs2_peak_55600
chr9 100934793 100935599 807 4.82 3.38749 2.43491 2.14019 Peak_Calls/DNaseSeq_Spleen_1/macs2_peak_55601
chr9 100957675 100957791 117 5.94 4.64777 3.14834 3.26651 Peak_Calls/DNaseSeq_Spleen_1/macs2_peak_55602
chr9 100965262 100965841 580 7.85 6.94607 4.04432 5.46613 Peak_Calls/DNaseSeq_Spleen_1/macs2_peak_55603
chr9 100977490 100978639 1150 7.84 6.98404 3.89682 5.54592 Peak_Calls/DNaseSeq_Spleen_1/macs2_peak_55604
chr9 101061852 101062028 177 5.10 2.99566 2.22085 1.73650 Peak_Calls/DNaseSeq_Spleen_1/macs2_peak_55605
chr9 101084406 101084543 138 8.14 5.62037 3.26527 4.19506 Peak_Calls/DNaseSeq_Spleen_1/macs2_peak_55606
chr9 101152000 101152266 267 6.99 4.61312 2.86543 3.26724 Peak_Calls/DNaseSeq_Spleen_1/macs2_peak_55607
chr9 101153853 101154452 600 9.79 7.57128 3.98889 6.02161 Peak_Calls/DNaseSeq_Spleen_1/macs2_peak_55608
chr9 101321281 101321516 236 15.41 11.38556 6.19048 8.94533 Peak_Calls/DNaseSeq_Spleen_1/macs2_peak_55609
chr9 101874768 101874848 81 5.93 4.36817 2.72218 3.20315 Peak_Calls/DNaseSeq_Spleen_1/macs2_peak_55610
chr9 102257048 102257213 166 13.26 10.38894 5.43726 8.41573 Peak_Calls/DNaseSeq_Spleen_1/macs2_peak_55611
chr9 102423631 102423984 354 14.77 12.85487 6.02284 11.02536 Peak_Calls/DNaseSeq_Spleen_1/macs2_peak_55612
chr9 102442144 102442449 306 13.63 12.53245 5.60977 10.95505 Peak_Calls/DNaseSeq_Spleen_1/macs2_peak_55613
chr9 102447337 102447628 292 10.78 8.85308 4.52158 7.30454 Peak_Calls/DNaseSeq_Spleen_1/macs2_peak_55614
chr9 102479899 102480027 129 4.68 3.24873 2.25332 2.16344 Peak_Calls/DNaseSeq_Spleen_1/macs2_peak_55615
chr9 102524659 102524735 77 7.61 1.78673 1.39389 0.66696 Peak_Calls/DNaseSeq_Spleen_1/macs2_peak_55616
chr9 102527963 102529098 1136 26.27 11.67437 2.63105 10.15028 Peak_Calls/DNaseSeq_Spleen_1/macs2_peak_55617
chr9 102535382 102535654 273 42.92 25.99752 4.10510 24.23884 Peak_Calls/DNaseSeq_Spleen_1/macs2_peak_55618
chr9 102538969 102539131 163 47.66 27.69186 4.48100 25.72281 Peak_Calls/DNaseSeq_Spleen_1/macs2_peak_55619
chr9 102686846 102686955 110 36.82 20.81967 3.57940 19.20897 Peak_Calls/DNaseSeq_Spleen_1/macs2_peak_55620
chr9 102769390 102769477 88 47.39 27.24453 4.45701 25.27143 Peak_Calls/DNaseSeq_Spleen_1/macs2_peak_55621
chr9 102781838 102782137 300 33.67 17.57750 3.29565 15.98062 Peak_Calls/DNaseSeq_Spleen_1/macs2_peak_55622
chr9 102787166 102787311 146 22.60 10.13887 2.36407 8.86122 Peak_Calls/DNaseSeq_Spleen_1/macs2_peak_55623
chr9 102994585 102994950 366 30.38 12.54171 2.95862 10.81952 Peak_Calls/DNaseSeq_Spleen_1/macs2_peak_55624
chr9 103010681 103010985 305 29.41 11.77960 2.87201 10.06960 Peak_Calls/DNaseSeq_Spleen_1/macs2_peak_55625
chr9 103011480 103011774 295 24.82 8.68614 2.47463 7.06721 Peak_Calls/DNaseSeq_Spleen_1/macs2_peak_55626
chr9 103013778 103014083 306 21.76 7.32095 2.22790 5.82912 Peak_Calls/DNaseSeq_Spleen_1/macs2_peak_55627
chr9 103036961 103037190 230 18.67 6.56600 1.99872 5.27764 Peak_Calls/DNaseSeq_Spleen_1/macs2_peak_55628
chr9 103049115 103049364 250 18.91 5.33277 1.96405 3.84811 Peak_Calls/DNaseSeq_Spleen_1/macs2_peak_55629
chr9 103083257 103083668 412 20.86 7.03202 2.15414 5.58267 Peak_Calls/DNaseSeq_Spleen_1/macs2_peak_55630
chr9 103104146 103104581 436 27.92 13.99231 2.81642 12.58777 Peak_Calls/DNaseSeq_Spleen_1/macs2_peak_55631
chr9 103110226 103110542 317 43.29 24.00089 4.10202 22.11840 Peak_Calls/DNaseSeq_Spleen_1/macs2_peak_55632
chr9 103132630 103132855 226 30.50 14.39966 3.00730 12.83682 Peak_Calls/DNaseSeq_Spleen_1/macs2_peak_55633
chr9 103207158 103208026 869 27.99 11.63937 2.75512 10.00150 Peak_Calls/DNaseSeq_Spleen_1/macs2_peak_55634
chr9 103239340 103239548 209 11.97 2.18487 1.36613 0.93024 Peak_Calls/DNaseSeq_Spleen_1/macs2_peak_55635
chr9 103260310 103260453 144 7.12 2.74923 2.05063 1.49418 Peak_Calls/DNaseSeq_Spleen_1/macs2_peak_55636
chr9 103267125 103267214 90 5.67 4.65737 3.17749 3.29830 Peak_Calls/DNaseSeq_Spleen_1/macs2_peak_55637
chr9 103267763 103268613 851 9.19 7.43392 3.83445 5.97439 Peak_Calls/DNaseSeq_Spleen_1/macs2_peak_55638
chr9 103326935 103327586 652 13.21 10.49576 4.56154 8.83785 Peak_Calls/DNaseSeq_Spleen_1/macs2_peak_55639
chr9 103328775 103328979 205 5.27 3.03582 2.10705 1.86282 Peak_Calls/DNaseSeq_Spleen_1/macs2_peak_55640
chr9 103334827 103334970 144 7.50 3.98229 2.74464 2.36807 Peak_Calls/DNaseSeq_Spleen_1/macs2_peak_55641
chr9 103336607 103336828 222 6.06 3.32622 2.32853 1.97878 Peak_Calls/DNaseSeq_Spleen_1/macs2_peak_55642
chr9 103351454 103352306 853 4.91 3.87772 2.79946 2.49697 Peak_Calls/DNaseSeq_Spleen_1/macs2_peak_55643
chr9 103371958 103372215 258 10.50 8.78041 4.67744 7.16161 Peak_Calls/DNaseSeq_Spleen_1/macs2_peak_55644
chr9 103391471 103391816 346 9.72 8.52382 4.46002 6.99364 Peak_Calls/DNaseSeq_Spleen_1/macs2_peak_55645
chr9 103392205 103393017 813 5.51 4.18797 2.79941 2.89214 Peak_Calls/DNaseSeq_Spleen_1/macs2_peak_55646
chr9 103497658 103497749 92 6.52 4.32962 3.10833 2.70402 Peak_Calls/DNaseSeq_Spleen_1/macs2_peak_55647
chr9 103527110 103527293 184 10.71 9.01964 4.81547 7.35300 Peak_Calls/DNaseSeq_Spleen_1/macs2_peak_55648
chr9 103549008 103549244 237 5.46 3.24835 2.31988 1.97319 Peak_Calls/DNaseSeq_Spleen_1/macs2_peak_55649
chr9 103556515 103556847 333 25.50 20.21441 6.07184 18.34640 Peak_Calls/DNaseSeq_Spleen_1/macs2_peak_55650
chr9 103578494 103578701 208 36.35 35.22039 8.49097 33.16855 Peak_Calls/DNaseSeq_Spleen_1/macs2_peak_55651
chr9 103581762 103581841 80 33.56 34.47877 7.90325 32.53872 Peak_Calls/DNaseSeq_Spleen_1/macs2_peak_55652
chr9 103592583 103592973 391 55.21 56.98781 12.64545 53.94109 Peak_Calls/DNaseSeq_Spleen_1/macs2_peak_55653
chr9 103599428 103599687 260 43.76 42.24788 10.10667 39.80432 Peak_Calls/DNaseSeq_Spleen_1/macs2_peak_55654
chr9 103604921 103605093 173 30.38 25.73808 7.13727 23.77163 Peak_Calls/DNaseSeq_Spleen_1/macs2_peak_55655
chr9 103610814 103611478 665 14.88 9.96286 3.69553 8.45982 Peak_Calls/DNaseSeq_Spleen_1/macs2_peak_55656
chr9 103642538 103642976 439 7.98 3.73255 2.23191 2.39004 Peak_Calls/DNaseSeq_Spleen_1/macs2_peak_55657
chr9 103661415 103661557 143 11.00 5.67816 2.91022 4.07910 Peak_Calls/DNaseSeq_Spleen_1/macs2_peak_55658
chr9 103664001 103664496 496 27.33 24.83462 6.71469 23.00473 Peak_Calls/DNaseSeq_Spleen_1/macs2_peak_55659
chr9 103702023 103702109 87 51.61 53.17863 12.28198 50.32333 Peak_Calls/DNaseSeq_Spleen_1/macs2_peak_55660
chr9 103898964 103899191 228 39.11 39.82397 9.43638 37.60453 Peak_Calls/DNaseSeq_Spleen_1/macs2_peak_55661
chr9 103904459 103905603 1145 11.16 8.54139 3.57027 7.07644 Peak_Calls/DNaseSeq_Spleen_1/macs2_peak_55662
chr9 103937653 103937848 196 2.94 1.84020 1.75470 0.69550 Peak_Calls/DNaseSeq_Spleen_1/macs2_peak_55663
chr9 103965286 103966139 854 13.56 5.78940 3.10959 4.38933 Peak_Calls/DNaseSeq_Spleen_1/macs2_peak_55664
chr9 103978301 103978383 83 28.57 5.08818 1.77689 3.39585 Peak_Calls/DNaseSeq_Spleen_1/macs2_peak_55665
chr9 103981876 103981980 105 20.50 4.30999 1.45650 3.09007 Peak_Calls/DNaseSeq_Spleen_1/macs2_peak_55666
chr9 104000637 104000911 275 24.14 6.93223 1.67248 5.72163 Peak_Calls/DNaseSeq_Spleen_1/macs2_peak_55667
chr9 104106359 104106435 77 26.71 8.93356 1.82211 7.72262 Peak_Calls/DNaseSeq_Spleen_1/macs2_peak_55668
chr9 104146190 104146772 583 37.39 14.35888 2.36289 12.88688 Peak_Calls/DNaseSeq_Spleen_1/macs2_peak_55669
chr9 104165048 104165727 680 33.96 11.33193 2.15048 9.82685 Peak_Calls/DNaseSeq_Spleen_1/macs2_peak_55670
chr9 104171699 104172069 371 18.20 2.58976 1.29715 1.31651 Peak_Calls/DNaseSeq_Spleen_1/macs2_peak_55671
chr9 104179960 104180439 480 20.45 2.57654 1.36959 1.13661 Peak_Calls/DNaseSeq_Spleen_1/macs2_peak_55672
chr9 104183398 104183658 261 22.80 4.04093 1.52686 2.62793 Peak_Calls/DNaseSeq_Spleen_1/macs2_peak_55673
chr9 104209203 104209335 133 28.98 6.70547 1.85111 5.16432 Peak_Calls/DNaseSeq_Spleen_1/macs2_peak_55674
chr9 104233703 104233895 193 23.93 6.96050 1.66548 5.76755 Peak_Calls/DNaseSeq_Spleen_1/macs2_peak_55675
chr9 104240035 104240210 176 39.77 14.09051 2.45619 12.47258 Peak_Calls/DNaseSeq_Spleen_1/macs2_peak_55676
chr9 104241406 104241787 382 48.33 20.33925 2.91974 18.61040 Peak_Calls/DNaseSeq_Spleen_1/macs2_peak_55677
chr9 104275672 104275753 82 49.18 21.28620 2.96984 19.55862 Peak_Calls/DNaseSeq_Spleen_1/macs2_peak_55678
chr9 104310262 104310504 243 44.19 18.69254 2.71912 17.09315 Peak_Calls/DNaseSeq_Spleen_1/macs2_peak_55679
chr9 104312656 104312774 119 67.42 28.05278 3.85158 25.73472 Peak_Calls/DNaseSeq_Spleen_1/macs2_peak_55680
chr9 104531707 104531780 74 43.86 18.73105 2.70692 17.14865 Peak_Calls/DNaseSeq_Spleen_1/macs2_peak_55681
chr9 104875241 104875350 110 58.02 25.14020 3.40648 23.15154 Peak_Calls/DNaseSeq_Spleen_1/macs2_peak_55682
chr9 104955394 104956338 945 50.79 22.77856 3.06129 21.03207 Peak_Calls/DNaseSeq_Spleen_1/macs2_peak_55683
chr9 105003232 105003402 171 47.46 20.00312 2.87927 18.30188 Peak_Calls/DNaseSeq_Spleen_1/macs2_peak_55684
chr9 105033742 105034656 915 47.56 20.04951 2.88337 18.34073 Peak_Calls/DNaseSeq_Spleen_1/macs2_peak_55685
chr9 105270967 105271397 431 29.26 7.27094 1.87593 5.75017 Peak_Calls/DNaseSeq_Spleen_1/macs2_peak_55686
chr9 105291698 105292181 484 23.24 3.44991 1.51205 1.92107 Peak_Calls/DNaseSeq_Spleen_1/macs2_peak_55687
chr9 105297489 105297965 477 17.80 2.77899 1.29506 1.55332 Peak_Calls/DNaseSeq_Spleen_1/macs2_peak_55688
chr9 105397047 105397724 678 19.68 3.42858 1.40132 2.14702 Peak_Calls/DNaseSeq_Spleen_1/macs2_peak_55689
chr9 105398052 105398377 326 25.58 5.90611 1.72932 4.47247 Peak_Calls/DNaseSeq_Spleen_1/macs2_peak_55690
chr9 105545070 105545529 460 19.61 5.16723 1.96241 3.69035 Peak_Calls/DNaseSeq_Spleen_1/macs2_peak_55691
chr9 105558554 105558920 367 19.06 13.60290 4.19791 12.09005 Peak_Calls/DNaseSeq_Spleen_1/macs2_peak_55692
chr9 105560574 105560991 418 22.67 15.70247 4.87897 13.92795 Peak_Calls/DNaseSeq_Spleen_1/macs2_peak_55693
chr9 105562323 105562497 175 18.52 12.36426 4.08166 10.83091 Peak_Calls/DNaseSeq_Spleen_1/macs2_peak_55694
chr9 105591879 105592067 189 14.37 8.46569 3.25497 7.02350 Peak_Calls/DNaseSeq_Spleen_1/macs2_peak_55695
chr9 105702646 105702907 262 13.85 7.46880 3.13312 5.93959 Peak_Calls/DNaseSeq_Spleen_1/macs2_peak_55696
chr9 105705741 105706065 325 16.10 9.58269 3.58738 8.03510 Peak_Calls/DNaseSeq_Spleen_1/macs2_peak_55697
chr9 105733538 105733937 400 17.75 11.35145 3.91959 9.80134 Peak_Calls/DNaseSeq_Spleen_1/macs2_peak_55698
chr9 105760159 105760389 231 21.26 13.17879 4.57486 11.31884 Peak_Calls/DNaseSeq_Spleen_1/macs2_peak_55699
chr9 105983125 105983218 94 20.56 13.18147 4.45174 11.43914 Peak_Calls/DNaseSeq_Spleen_1/macs2_peak_55700
chr9 106015282 106015423 142 19.97 13.52277 4.35819 11.92011 Peak_Calls/DNaseSeq_Spleen_1/macs2_peak_55701
chr9 106026076 106026184 109 16.98 12.06441 3.80101 10.72598 Peak_Calls/DNaseSeq_Spleen_1/macs2_peak_55702
chr9 106054778 106054862 85 27.28 20.20786 5.78869 18.32670 Peak_Calls/DNaseSeq_Spleen_1/macs2_peak_55703
chr9 106062101 106062678 578 21.71 15.94431 4.65865 14.30488 Peak_Calls/DNaseSeq_Spleen_1/macs2_peak_55704
chr9 106072847 106073618 772 30.97 24.32666 5.40028 22.55062 Peak_Calls/DNaseSeq_Spleen_1/macs2_peak_55705
chr9 106095389 106095659 271 38.13 31.04459 6.55289 29.07492 Peak_Calls/DNaseSeq_Spleen_1/macs2_peak_55706
chr9 106099768 106099950 183 29.30 21.26166 5.13331 19.54276 Peak_Calls/DNaseSeq_Spleen_1/macs2_peak_55707
chr9 106101592 106101689 98 26.40 16.92536 4.63918 15.14403 Peak_Calls/DNaseSeq_Spleen_1/macs2_peak_55708
chr9 106105127 106105859 733 9.52 5.08032 2.50284 3.72391 Peak_Calls/DNaseSeq_Spleen_1/macs2_peak_55709
chr9 106113345 106113845 501 7.15 5.35025 3.06322 4.11321 Peak_Calls/DNaseSeq_Spleen_1/macs2_peak_55710
chr9 106114341 106114575 235 19.50 19.37379 7.49707 17.55154 Peak_Calls/DNaseSeq_Spleen_1/macs2_peak_55711
chr9 106117829 106117936 108 20.66 18.84189 7.88484 16.69663 Peak_Calls/DNaseSeq_Spleen_1/macs2_peak_55712
chr9 106124531 106125516 986 10.93 7.15291 3.17471 5.74967 Peak_Calls/DNaseSeq_Spleen_1/macs2_peak_55713
chr9 106132388 106133280 893 12.09 6.13297 2.75772 4.66303 Peak_Calls/DNaseSeq_Spleen_1/macs2_peak_55714
chr9 106149947 106150495 549 10.54 5.49804 2.48328 4.19222 Peak_Calls/DNaseSeq_Spleen_1/macs2_peak_55715
chr9 106163590 106163699 110 15.95 8.86571 3.53269 7.22013 Peak_Calls/DNaseSeq_Spleen_1/macs2_peak_55716
chr9 106182843 106183736 894 10.99 5.77059 2.67500 4.37572 Peak_Calls/DNaseSeq_Spleen_1/macs2_peak_55717
chr9 106191283 106191492 210 4.00 2.66401 2.22877 1.35249 Peak_Calls/DNaseSeq_Spleen_1/macs2_peak_55718
chr9 106209191 106209527 337 5.22 3.63423 2.72120 2.21170 Peak_Calls/DNaseSeq_Spleen_1/macs2_peak_55719
chr9 106215307 106215381 75 4.08 2.06341 1.71099 0.97094 Peak_Calls/DNaseSeq_Spleen_1/macs2_peak_55720
chr9 106220547 106220703 157 5.95 2.87341 2.24888 1.37979 Peak_Calls/DNaseSeq_Spleen_1/macs2_peak_55721
chr9 106251550 106251675 126 7.71 4.93010 2.83139 3.61998 Peak_Calls/DNaseSeq_Spleen_1/macs2_peak_55722
chr9 106269984 106270931 948 13.14 11.10227 4.60745 9.51668 Peak_Calls/DNaseSeq_Spleen_1/macs2_peak_55723
chr9 106274319 106274456 138 8.49 5.61903 2.95898 4.34070 Peak_Calls/DNaseSeq_Spleen_1/macs2_peak_55724
chr9 106275386 106275623 238 10.46 6.86176 3.50392 5.35111 Peak_Calls/DNaseSeq_Spleen_1/macs2_peak_55725
chr9 106288558 106289049 492 13.76 10.85672 4.48889 9.37277 Peak_Calls/DNaseSeq_Spleen_1/macs2_peak_55726
chr9 106296708 106297407 700 19.76 16.90450 6.22336 15.14150 Peak_Calls/DNaseSeq_Spleen_1/macs2_peak_55727
chr9 106313573 106313834 262 16.49 14.35540 5.28608 12.86963 Peak_Calls/DNaseSeq_Spleen_1/macs2_peak_55728
chr9 106324247 106324539 293 8.74 5.78661 3.00782 4.40317 Peak_Calls/DNaseSeq_Spleen_1/macs2_peak_55729
chr9 106331202 106332365 1164 6.44 4.77919 3.10155 3.37824 Peak_Calls/DNaseSeq_Spleen_1/macs2_peak_55730
chr9 106340479 106341044 566 15.30 11.57043 4.22797 10.01735 Peak_Calls/DNaseSeq_Spleen_1/macs2_peak_55731
chr9 106349735 106350063 329 30.11 29.94439 7.94857 28.11300 Peak_Calls/DNaseSeq_Spleen_1/macs2_peak_55732
chr9 106350842 106351092 251 26.84 25.43218 7.10281 23.67713 Peak_Calls/DNaseSeq_Spleen_1/macs2_peak_55733
chr9 106371699 106371911 213 24.74 18.64442 6.50662 16.52754 Peak_Calls/DNaseSeq_Spleen_1/macs2_peak_55734
chr9 106378479 106378629 151 7.13 3.23363 2.17023 1.83546 Peak_Calls/DNaseSeq_Spleen_1/macs2_peak_55735
chr9 106379202 106379710 509 5.97 3.29162 2.35362 1.91782 Peak_Calls/DNaseSeq_Spleen_1/macs2_peak_55736
chr9 106434343 106434424 82 10.77 7.87336 4.39738 6.09202 Peak_Calls/DNaseSeq_Spleen_1/macs2_peak_55737
chr9 106503054 106503134 81 15.47 12.71151 6.10898 10.70787 Peak_Calls/DNaseSeq_Spleen_1/macs2_peak_55738
chr9 106545583 106545679 97 16.99 16.20999 6.69674 14.49036 Peak_Calls/DNaseSeq_Spleen_1/macs2_peak_55739
chr9 106577926 106578348 423 20.40 20.29349 7.93009 18.40223 Peak_Calls/DNaseSeq_Spleen_1/macs2_peak_55740
chr9 106587603 106588469 867 7.59 4.56273 2.60459 3.28028 Peak_Calls/DNaseSeq_Spleen_1/macs2_peak_55741
chr9 106589709 106589842 134 5.56 2.46178 1.90438 1.17345 Peak_Calls/DNaseSeq_Spleen_1/macs2_peak_55742
chr9 106654523 106654725 203 7.58 4.23011 2.46499 2.93760 Peak_Calls/DNaseSeq_Spleen_1/macs2_peak_55743
chr9 106691298 106691930 633 18.88 16.55631 5.52217 15.00072 Peak_Calls/DNaseSeq_Spleen_1/macs2_peak_55744
chr9 106723991 106725333 1343 14.05 14.17420 5.68012 12.54890 Peak_Calls/DNaseSeq_Spleen_1/macs2_peak_55745
chr9 106789379 106789818 440 12.52 9.02577 3.80028 7.53440 Peak_Calls/DNaseSeq_Spleen_1/macs2_peak_55746
chr9 106794164 106794848 685 12.95 9.79234 3.85700 8.29206 Peak_Calls/DNaseSeq_Spleen_1/macs2_peak_55747
chr9 106806199 106806310 112 9.21 8.10251 4.42807 6.62121 Peak_Calls/DNaseSeq_Spleen_1/macs2_peak_55748
chr9 107148631 107148752 122 9.56 9.46849 4.58371 8.22467 Peak_Calls/DNaseSeq_Spleen_1/macs2_peak_55749
chr9 107182720 107183376 657 8.18 7.45895 3.97839 6.18847 Peak_Calls/DNaseSeq_Spleen_1/macs2_peak_55750
chr9 107191130 107191353 224 7.70 4.22418 2.50393 2.81893 Peak_Calls/DNaseSeq_Spleen_1/macs2_peak_55751
chr9 107191755 107192402 648 25.67 18.27882 4.83524 16.59949 Peak_Calls/DNaseSeq_Spleen_1/macs2_peak_55752
chr9 107193378 107193474 97 31.71 24.00181 5.86138 22.14302 Peak_Calls/DNaseSeq_Spleen_1/macs2_peak_55753
chr9 107196717 107196812 96 34.43 27.65682 6.34145 25.76981 Peak_Calls/DNaseSeq_Spleen_1/macs2_peak_55754
chr9 107198051 107198450 400 34.33 28.25903 6.33388 26.41274 Peak_Calls/DNaseSeq_Spleen_1/macs2_peak_55755
chr9 107198816 107199138 323 22.99 15.28402 4.35501 13.62506 Peak_Calls/DNaseSeq_Spleen_1/macs2_peak_55756
chr9 107208624 107208750 127 19.97 10.42662 3.78200 8.59115 Peak_Calls/DNaseSeq_Spleen_1/macs2_peak_55757
chr9 107215185 107215910 726 12.60 5.71148 2.54526 4.25404 Peak_Calls/DNaseSeq_Spleen_1/macs2_peak_55758
chr9 107236787 107236964 178 6.05 2.90064 2.14926 1.56597 Peak_Calls/DNaseSeq_Spleen_1/macs2_peak_55759
chr9 107238225 107238484 260 6.85 5.41822 3.20582 4.16121 Peak_Calls/DNaseSeq_Spleen_1/macs2_peak_55760
chr9 107240522 107240849 328 9.67 7.89939 4.32342 6.33002 Peak_Calls/DNaseSeq_Spleen_1/macs2_peak_55761
chr9 107242615 107243118 504 3.86 2.70786 2.25155 1.42707 Peak_Calls/DNaseSeq_Spleen_1/macs2_peak_55762
chr9 107258452 107258585 134 5.00 2.41914 1.94420 1.13954 Peak_Calls/DNaseSeq_Spleen_1/macs2_peak_55763
chr9 107259994 107260183 190 2.63 1.67902 1.30124 1.01620 Peak_Calls/DNaseSeq_Spleen_1/macs2_peak_55764
chr9 107269135 107269231 97 9.35 6.28157 3.24286 4.91518 Peak_Calls/DNaseSeq_Spleen_1/macs2_peak_55765
chr9 107289218 107289336 119 16.19 10.77783 5.20793 8.63218 Peak_Calls/DNaseSeq_Spleen_1/macs2_peak_55766
chr9 107417024 107417311 288 7.82 4.51728 2.76227 3.08862 Peak_Calls/DNaseSeq_Spleen_1/macs2_peak_55767
chr9 107428972 107429228 257 7.01 3.24706 2.17771 1.88951 Peak_Calls/DNaseSeq_Spleen_1/macs2_peak_55768
chr9 107436152 107436693 542 9.91 4.73648 2.53174 3.26575 Peak_Calls/DNaseSeq_Spleen_1/macs2_peak_55769
chr9 107444139 107444647 509 15.85 8.18720 2.93575 6.67812 Peak_Calls/DNaseSeq_Spleen_1/macs2_peak_55770
chr9 107448059 107448170 112 16.11 7.81617 2.79555 6.36319 Peak_Calls/DNaseSeq_Spleen_1/macs2_peak_55771
chr9 107449447 107449689 243 9.66 3.32665 1.84873 2.00833 Peak_Calls/DNaseSeq_Spleen_1/macs2_peak_55772
chr9 107453402 107453632 231 26.68 17.78247 4.31043 16.16573 Peak_Calls/DNaseSeq_Spleen_1/macs2_peak_55773
chr9 107456581 107457593 1013 22.66 13.51594 3.44370 11.95148 Peak_Calls/DNaseSeq_Spleen_1/macs2_peak_55774
chr9 107465303 107465706 404 12.26 4.28173 2.00708 2.91683 Peak_Calls/DNaseSeq_Spleen_1/macs2_peak_55775
chr9 107468501 107468587 87 17.71 8.40662 2.87714 6.89968 Peak_Calls/DNaseSeq_Spleen_1/macs2_peak_55776
chr9 107471028 107471650 623 25.84 16.23482 4.28890 14.53960 Peak_Calls/DNaseSeq_Spleen_1/macs2_peak_55777
chr9 107481702 107481992 291 10.80 4.95234 2.15854 3.75442 Peak_Calls/DNaseSeq_Spleen_1/macs2_peak_55778
chr9 107482722 107483551 830 11.74 4.91611 2.17269 3.56752 Peak_Calls/DNaseSeq_Spleen_1/macs2_peak_55779
chr9 107489698 107490241 544 13.48 5.72882 2.47831 4.18857 Peak_Calls/DNaseSeq_Spleen_1/macs2_peak_55780
chr9 107504495 107504944 450 11.47 5.29267 2.51109 3.86008 Peak_Calls/DNaseSeq_Spleen_1/macs2_peak_55781
chr9 107505710 107505940 231 6.46 2.68179 1.87365 1.43433 Peak_Calls/DNaseSeq_Spleen_1/macs2_peak_55782
chr9 107514751 107515452 702 14.83 11.32692 4.00308 9.84405 Peak_Calls/DNaseSeq_Spleen_1/macs2_peak_55783
chr9 107527008 107527150 143 15.79 10.93417 4.29119 9.32682 Peak_Calls/DNaseSeq_Spleen_1/macs2_peak_55784
chr9 107529204 107529317 114 12.04 7.16211 3.38982 5.60595 Peak_Calls/DNaseSeq_Spleen_1/macs2_peak_55785
chr9 107531488 107531859 372 9.89 7.51206 3.80699 6.03130 Peak_Calls/DNaseSeq_Spleen_1/macs2_peak_55786
chr9 107535610 107535931 322 7.65 6.97717 3.88563 5.52552 Peak_Calls/DNaseSeq_Spleen_1/macs2_peak_55787
chr9 107537432 107538190 759 7.99 7.38183 4.11713 5.89425 Peak_Calls/DNaseSeq_Spleen_1/macs2_peak_55788
chr9 107542634 107543120 487 10.09 5.08771 2.60547 3.67683 Peak_Calls/DNaseSeq_Spleen_1/macs2_peak_55789
chr9 107546828 107547296 469 18.88 11.94731 3.91329 10.38173 Peak_Calls/DNaseSeq_Spleen_1/macs2_peak_55790
chr9 107548025 107548341 317 10.25 4.32810 2.28740 2.90972 Peak_Calls/DNaseSeq_Spleen_1/macs2_peak_55791
chr9 107578073 107578481 409 8.61 3.25869 1.98091 1.91191 Peak_Calls/DNaseSeq_Spleen_1/macs2_peak_55792
chr9 107579879 107580055 177 8.65 2.77907 1.94620 1.26214 Peak_Calls/DNaseSeq_Spleen_1/macs2_peak_55793
chr9 107580600 107580718 119 7.23 2.62646 1.74209 1.40242 Peak_Calls/DNaseSeq_Spleen_1/macs2_peak_55794
chr9 107587702 107587815 114 6.61 2.42799 1.64186 1.29164 Peak_Calls/DNaseSeq_Spleen_1/macs2_peak_55795
chr9 107598562 107598946 385 10.88 4.12540 2.36601 2.52153 Peak_Calls/DNaseSeq_Spleen_1/macs2_peak_55796
chr9 107612038 107612722 685 10.32 4.83617 2.31926 3.53490 Peak_Calls/DNaseSeq_Spleen_1/macs2_peak_55797
chr9 107621535 107621707 173 7.12 2.99885 1.74991 1.92229 Peak_Calls/DNaseSeq_Spleen_1/macs2_peak_55798
chr9 107638369 107638484 116 6.96 2.45723 1.68635 1.24685 Peak_Calls/DNaseSeq_Spleen_1/macs2_peak_55799
chr9 107640493 107640696 204 4.42 2.44201 2.07835 1.11716 Peak_Calls/DNaseSeq_Spleen_1/macs2_peak_55800
chr9 107641141 107641465 325 2.33 1.67651 1.65034 0.62782 Peak_Calls/DNaseSeq_Spleen_1/macs2_peak_55801
chr9 107673086 107673780 695 9.28 8.31003 4.46943 6.75509 Peak_Calls/DNaseSeq_Spleen_1/macs2_peak_55802
chr9 107774784 107775453 670 6.69 5.06559 3.06045 3.69875 Peak_Calls/DNaseSeq_Spleen_1/macs2_peak_55803
chr9 107790103 107791134 1032 6.88 3.38744 2.28554 2.00349 Peak_Calls/DNaseSeq_Spleen_1/macs2_peak_55804
chr9 107807038 107807514 477 10.95 5.71276 2.69528 4.28988 Peak_Calls/DNaseSeq_Spleen_1/macs2_peak_55805
chr9 107853094 107853361 268 20.94 15.34809 4.85893 13.72016 Peak_Calls/DNaseSeq_Spleen_1/macs2_peak_55806
chr9 107866036 107866429 394 24.48 18.22402 5.70472 16.36273 Peak_Calls/DNaseSeq_Spleen_1/macs2_peak_55807
chr9 107877699 107878584 886 42.25 41.14553 9.80899 38.74562 Peak_Calls/DNaseSeq_Spleen_1/macs2_peak_55808
chr9 107887498 107888991 1494 12.53 10.67223 4.32673 9.19746 Peak_Calls/DNaseSeq_Spleen_1/macs2_peak_55809
chr9 107904245 107905143 899 8.35 7.39382 4.03555 5.97436 Peak_Calls/DNaseSeq_Spleen_1/macs2_peak_55810
chr9 107937571 107938205 635 23.18 20.95457 6.69359 19.16203 Peak_Calls/DNaseSeq_Spleen_1/macs2_peak_55811
chr9 107951371 107951721 351 13.72 11.21355 4.53672 9.67603 Peak_Calls/DNaseSeq_Spleen_1/macs2_peak_55812
chr9 107955243 107955509 267 14.36 13.09393 5.39126 11.47801 Peak_Calls/DNaseSeq_Spleen_1/macs2_peak_55813
chr9 107967905 107967989 85 6.34 3.16553 2.13264 1.90329 Peak_Calls/DNaseSeq_Spleen_1/macs2_peak_55814
chr9 107970189 107970462 274 8.66 5.05658 2.76033 3.70520 Peak_Calls/DNaseSeq_Spleen_1/macs2_peak_55815
chr9 107980806 107981905 1100 7.62 5.16260 3.07230 3.73452 Peak_Calls/DNaseSeq_Spleen_1/macs2_peak_55816
chr9 107985549 107985760 212 6.40 3.48906 2.36059 2.12265 Peak_Calls/DNaseSeq_Spleen_1/macs2_peak_55817
chr9 107996520 107997070 551 12.31 8.87964 3.97240 7.35074 Peak_Calls/DNaseSeq_Spleen_1/macs2_peak_55818
chr9 107998060 107998159 100 20.68 18.71492 6.37597 17.05583 Peak_Calls/DNaseSeq_Spleen_1/macs2_peak_55819
chr9 108007210 108007353 144 28.62 27.74986 8.64662 25.75303 Peak_Calls/DNaseSeq_Spleen_1/macs2_peak_55820
chr9 108023013 108023362 350 37.86 37.81769 11.28586 35.35383 Peak_Calls/DNaseSeq_Spleen_1/macs2_peak_55821
chr9 108038642 108038796 155 19.56 16.77601 6.05566 15.05861 Peak_Calls/DNaseSeq_Spleen_1/macs2_peak_55822
chr9 108046883 108047105 223 12.64 9.05935 4.06589 7.53950 Peak_Calls/DNaseSeq_Spleen_1/macs2_peak_55823
chr9 108048869 108049036 168 8.65 5.08665 2.90685 3.61760 Peak_Calls/DNaseSeq_Spleen_1/macs2_peak_55824
chr9 108052647 108053066 420 4.01 2.08147 1.81836 0.88046 Peak_Calls/DNaseSeq_Spleen_1/macs2_peak_55825
chr9 108066108 108066288 181 2.28 1.16556 1.21601 0.34843 Peak_Calls/DNaseSeq_Spleen_1/macs2_peak_55826
chr9 108103471 108103863 393 5.22 3.20844 2.44402 1.80711 Peak_Calls/DNaseSeq_Spleen_1/macs2_peak_55827
chr9 108104624 108104742 119 3.17 2.12475 1.83081 1.07759 Peak_Calls/DNaseSeq_Spleen_1/macs2_peak_55828
chr9 108105459 108105620 162 5.42 3.24238 2.41970 1.84395 Peak_Calls/DNaseSeq_Spleen_1/macs2_peak_55829
chr9 108119872 108120310 439 7.61 5.71611 3.08820 4.49554 Peak_Calls/DNaseSeq_Spleen_1/macs2_peak_55830
chr9 108128490 108128767 278 9.33 6.51579 3.63341 4.92056 Peak_Calls/DNaseSeq_Spleen_1/macs2_peak_55831
chr9 108147480 108147556 77 3.82 2.18406 1.78441 1.12598 Peak_Calls/DNaseSeq_Spleen_1/macs2_peak_55832
chr9 108165802 108166578 777 9.13 7.74636 3.94373 6.30449 Peak_Calls/DNaseSeq_Spleen_1/macs2_peak_55833
chr9 108168717 108168921 205 4.84 4.24496 2.92322 3.02098 Peak_Calls/DNaseSeq_Spleen_1/macs2_peak_55834
chr9 108181492 108181642 151 3.44 2.89086 2.42101 1.58474 Peak_Calls/DNaseSeq_Spleen_1/macs2_peak_55835
chr9 108186706 108187028 323 3.45 2.90751 2.30566 1.75334 Peak_Calls/DNaseSeq_Spleen_1/macs2_peak_55836
chr9 108192478 108193026 549 7.60 6.89655 3.97819 5.42682 Peak_Calls/DNaseSeq_Spleen_1/macs2_peak_55837
chr9 108208176 108209277 1102 7.36 5.61601 3.38237 4.18138 Peak_Calls/DNaseSeq_Spleen_1/macs2_peak_55838
chr9 108209876 108209992 117 6.78 4.22969 2.53230 2.99044 Peak_Calls/DNaseSeq_Spleen_1/macs2_peak_55839
chr9 108220034 108220110 77 4.22 1.99261 1.73938 0.79487 Peak_Calls/DNaseSeq_Spleen_1/macs2_peak_55840
chr9 108241333 108241759 427 8.74 5.83241 3.16979 4.43188 Peak_Calls/DNaseSeq_Spleen_1/macs2_peak_55841
chr9 108242776 108243037 262 13.93 10.89151 4.81032 9.24513 Peak_Calls/DNaseSeq_Spleen_1/macs2_peak_55842
chr9 108244830 108245111 282 5.13 3.59690 2.57634 2.26863 Peak_Calls/DNaseSeq_Spleen_1/macs2_peak_55843
chr9 108249871 108250661 791 5.59 3.51300 2.52580 2.15063 Peak_Calls/DNaseSeq_Spleen_1/macs2_peak_55844
chr9 108345852 108345964 113 11.21 6.76468 3.20678 5.31774 Peak_Calls/DNaseSeq_Spleen_1/macs2_peak_55845
chr9 108347566 108347651 86 11.63 7.52066 3.32067 6.14579 Peak_Calls/DNaseSeq_Spleen_1/macs2_peak_55846
chr9 108354896 108355222 327 21.95 17.26866 5.86046 15.43928 Peak_Calls/DNaseSeq_Spleen_1/macs2_peak_55847
chr9 108362301 108363113 813 12.30 7.71537 3.29754 6.26171 Peak_Calls/DNaseSeq_Spleen_1/macs2_peak_55848
chr9 108392790 108393300 511 20.04 13.27037 3.95340 11.68484 Peak_Calls/DNaseSeq_Spleen_1/macs2_peak_55849
chr9 108409854 108410525 672 25.45 19.16764 5.05344 17.41954 Peak_Calls/DNaseSeq_Spleen_1/macs2_peak_55850
chr9 108419015 108420656 1642 12.51 4.73723 2.08873 3.36780 Peak_Calls/DNaseSeq_Spleen_1/macs2_peak_55851
chr9 108427066 108427285 220 29.67 12.89480 3.35006 11.03324 Peak_Calls/DNaseSeq_Spleen_1/macs2_peak_55852
chr9 108443351 108443477 127 27.27 11.61225 3.11678 9.85083 Peak_Calls/DNaseSeq_Spleen_1/macs2_peak_55853
chr9 108462461 108463009 549 20.21 7.09162 2.20167 5.62387 Peak_Calls/DNaseSeq_Spleen_1/macs2_peak_55854
chr9 108469092 108470028 937 31.57 14.74216 2.99956 13.14482 Peak_Calls/DNaseSeq_Spleen_1/macs2_peak_55855
chr9 108472094 108472422 329 17.47 5.07981 1.85179 3.70065 Peak_Calls/DNaseSeq_Spleen_1/macs2_peak_55856
chr9 108472829 108473108 280 16.60 4.65124 1.82125 3.28080 Peak_Calls/DNaseSeq_Spleen_1/macs2_peak_55857
chr9 108476239 108476313 75 16.40 4.66867 1.81043 3.32749 Peak_Calls/DNaseSeq_Spleen_1/macs2_peak_55858
chr9 108480885 108481267 383 14.94 3.91354 1.69990 2.57407 Peak_Calls/DNaseSeq_Spleen_1/macs2_peak_55859
chr9 108491726 108491842 117 19.18 6.58560 2.28597 5.06366 Peak_Calls/DNaseSeq_Spleen_1/macs2_peak_55860
chr9 108499871 108499999 129 25.96 9.86052 2.93270 8.03775 Peak_Calls/DNaseSeq_Spleen_1/macs2_peak_55861
chr9 108519705 108519949 245 26.44 11.78809 3.03050 10.14140 Peak_Calls/DNaseSeq_Spleen_1/macs2_peak_55862
chr9 108530630 108530720 91 26.91 12.26239 3.08432 10.61781 Peak_Calls/DNaseSeq_Spleen_1/macs2_peak_55863
chr9 108551397 108552482 1086 29.19 14.10631 3.33295 12.38256 Peak_Calls/DNaseSeq_Spleen_1/macs2_peak_55864
chr9 108564217 108564832 616 10.98 2.52355 1.54480 1.21144 Peak_Calls/DNaseSeq_Spleen_1/macs2_peak_55865
chr9 108575644 108575727 84 4.38 1.70911 1.49709 0.61820 Peak_Calls/DNaseSeq_Spleen_1/macs2_peak_55866
chr9 108593851 108594507 657 13.22 9.25847 3.70268 7.79676 Peak_Calls/DNaseSeq_Spleen_1/macs2_peak_55867
chr9 108594898 108595326 429 24.62 21.63847 6.58312 19.89264 Peak_Calls/DNaseSeq_Spleen_1/macs2_peak_55868
chr9 108655706 108655854 149 27.14 23.84236 7.22248 21.94102 Peak_Calls/DNaseSeq_Spleen_1/macs2_peak_55869
chr9 108662262 108662350 89 30.19 26.65470 7.98367 24.58187 Peak_Calls/DNaseSeq_Spleen_1/macs2_peak_55870
chr9 108664064 108664144 81 28.90 25.85971 7.67703 23.89380 Peak_Calls/DNaseSeq_Spleen_1/macs2_peak_55871
chr9 108685927 108686780 854 15.08 12.22823 4.36716 10.68113 Peak_Calls/DNaseSeq_Spleen_1/macs2_peak_55872
chr9 108695133 108695375 243 6.59 4.41388 2.88545 2.98004 Peak_Calls/DNaseSeq_Spleen_1/macs2_peak_55873
chr9 108710554 108711104 551 5.36 3.37335 2.45381 2.01594 Peak_Calls/DNaseSeq_Spleen_1/macs2_peak_55874
chr9 108712200 108712358 159 10.36 7.24948 3.82109 5.67841 Peak_Calls/DNaseSeq_Spleen_1/macs2_peak_55875
chr9 108722016 108722089 74 7.78 6.32365 3.03624 5.28470 Peak_Calls/DNaseSeq_Spleen_1/macs2_peak_55876
chr9 108729178 108729646 469 18.49 16.21657 6.47395 14.39153 Peak_Calls/DNaseSeq_Spleen_1/macs2_peak_55877
chr9 108734740 108735048 309 10.85 8.31072 4.00117 6.77799 Peak_Calls/DNaseSeq_Spleen_1/macs2_peak_55878
chr9 108756233 108757032 800 8.88 5.62177 2.94643 4.23568 Peak_Calls/DNaseSeq_Spleen_1/macs2_peak_55879
chr9 108838355 108838940 586 8.00 5.25399 3.14233 3.77146 Peak_Calls/DNaseSeq_Spleen_1/macs2_peak_55880
chr9 108893462 108894087 626 16.75 9.24796 2.89473 7.75982 Peak_Calls/DNaseSeq_Spleen_1/macs2_peak_55881
chr9 108901254 108901375 122 42.81 34.41084 6.82424 32.32706 Peak_Calls/DNaseSeq_Spleen_1/macs2_peak_55882
chr9 108902909 108903193 285 39.67 31.60747 6.35888 29.64713 Peak_Calls/DNaseSeq_Spleen_1/macs2_peak_55883
chr9 108905391 108905497 107 53.07 42.41702 8.31991 39.88844 Peak_Calls/DNaseSeq_Spleen_1/macs2_peak_55884
chr9 108923993 108924406 414 43.32 34.21392 6.87983 32.05835 Peak_Calls/DNaseSeq_Spleen_1/macs2_peak_55885
chr9 108925808 108926166 359 33.05 22.91799 5.32883 21.04635 Peak_Calls/DNaseSeq_Spleen_1/macs2_peak_55886
chr9 108940997 108941299 303 19.52 11.49526 3.33071 10.07513 Peak_Calls/DNaseSeq_Spleen_1/macs2_peak_55887
chr9 108948839 108949083 245 20.11 10.46552 3.36586 8.81056 Peak_Calls/DNaseSeq_Spleen_1/macs2_peak_55888
chr9 108953231 108954532 1302 6.33 5.32523 3.37549 3.94380 Peak_Calls/DNaseSeq_Spleen_1/macs2_peak_55889
chr9 108957326 108957480 155 12.17 6.04073 2.72017 4.60391 Peak_Calls/DNaseSeq_Spleen_1/macs2_peak_55890
chr9 108960152 108960282 131 23.14 15.66583 4.80798 13.90027 Peak_Calls/DNaseSeq_Spleen_1/macs2_peak_55891
chr9 108961570 108962376 807 25.97 20.33265 5.35720 18.55443 Peak_Calls/DNaseSeq_Spleen_1/macs2_peak_55892
chr9 108976486 108976941 456 6.60 2.60623 1.95628 1.24299 Peak_Calls/DNaseSeq_Spleen_1/macs2_peak_55893
chr9 108984740 108985358 619 7.57 7.69243 4.39709 6.24544 Peak_Calls/DNaseSeq_Spleen_1/macs2_peak_55894
chr9 108997506 108998007 502 4.50 4.32470 3.06194 3.08654 Peak_Calls/DNaseSeq_Spleen_1/macs2_peak_55895
chr9 109025192 109025291 100 7.63 7.21263 4.82579 5.34002 Peak_Calls/DNaseSeq_Spleen_1/macs2_peak_55896
chr9 109101936 109102411 476 5.56 2.14201 1.74736 0.91589 Peak_Calls/DNaseSeq_Spleen_1/macs2_peak_55897
chr9 109102960 109103136 177 14.70 6.10275 2.45125 4.62519 Peak_Calls/DNaseSeq_Spleen_1/macs2_peak_55898
chr9 109700645 109700831 187 11.99 6.25700 2.15229 5.21678 Peak_Calls/DNaseSeq_Spleen_1/macs2_peak_55899
chr9 109734916 109735727 812 45.45 35.77318 6.83507 33.55390 Peak_Calls/DNaseSeq_Spleen_1/macs2_peak_55900
chr9 109764956 109765168 213 47.41 39.71556 7.13758 37.49794 Peak_Calls/DNaseSeq_Spleen_1/macs2_peak_55901
chr9 109777720 109778349 630 23.19 13.77522 3.66178 12.15273 Peak_Calls/DNaseSeq_Spleen_1/macs2_peak_55902
chr9 109795297 109795522 226 9.15 2.63210 1.78693 1.20253 Peak_Calls/DNaseSeq_Spleen_1/macs2_peak_55903
chr9 109797419 109797506 88 4.93 2.19756 1.86303 0.88681 Peak_Calls/DNaseSeq_Spleen_1/macs2_peak_55904
chr9 109816865 109817023 159 8.78 4.94428 2.96340 3.37014 Peak_Calls/DNaseSeq_Spleen_1/macs2_peak_55905
chr9 109833790 109834390 601 10.76 7.91120 3.54529 6.51701 Peak_Calls/DNaseSeq_Spleen_1/macs2_peak_55906
chr9 109856038 109856314 277 5.00 2.25684 1.79869 1.04337 Peak_Calls/DNaseSeq_Spleen_1/macs2_peak_55907
chr9 109888090 109888199 110 5.09 2.24347 1.98617 0.77847 Peak_Calls/DNaseSeq_Spleen_1/macs2_peak_55908
chr9 109974504 109974861 358 4.35 2.79481 2.29221 1.45724 Peak_Calls/DNaseSeq_Spleen_1/macs2_peak_55909
chr9 110003326 110003816 491 6.89 5.26676 3.27070 3.82481 Peak_Calls/DNaseSeq_Spleen_1/macs2_peak_55910
chr9 110019417 110020214 798 12.51 11.22336 5.37663 9.55175 Peak_Calls/DNaseSeq_Spleen_1/macs2_peak_55911
chr9 110025569 110025964 396 24.69 23.77157 10.09124 21.25115 Peak_Calls/DNaseSeq_Spleen_1/macs2_peak_55912
chr9 110034131 110035012 882 7.53 6.92894 4.07266 5.45494 Peak_Calls/DNaseSeq_Spleen_1/macs2_peak_55913
chr9 110148573 110148709 137 5.78 2.42745 1.66980 1.34127 Peak_Calls/DNaseSeq_Spleen_1/macs2_peak_55914
chr9 110183761 110183889 129 20.49 14.18595 4.78030 12.44995 Peak_Calls/DNaseSeq_Spleen_1/macs2_peak_55915
chr9 110199624 110199978 355 27.06 22.14266 6.20802 20.34212 Peak_Calls/DNaseSeq_Spleen_1/macs2_peak_55916
chr9 110207177 110208005 829 40.08 37.90003 9.00603 35.58976 Peak_Calls/DNaseSeq_Spleen_1/macs2_peak_55917
chr9 110232418 110232518 101 10.17 5.07797 2.58436 3.64234 Peak_Calls/DNaseSeq_Spleen_1/macs2_peak_55918
chr9 110235651 110235918 268 10.44 3.74570 1.92287 2.42293 Peak_Calls/DNaseSeq_Spleen_1/macs2_peak_55919
chr9 110254941 110255064 124 12.50 4.26905 2.02645 2.87898 Peak_Calls/DNaseSeq_Spleen_1/macs2_peak_55920
chr9 110309842 110309994 153 13.24 4.34790 2.10256 2.85097 Peak_Calls/DNaseSeq_Spleen_1/macs2_peak_55921
chr9 110310395 110311058 664 29.48 19.73268 4.31241 17.99030 Peak_Calls/DNaseSeq_Spleen_1/macs2_peak_55922
chr9 110314142 110314265 124 41.92 32.06390 5.97661 30.09234 Peak_Calls/DNaseSeq_Spleen_1/macs2_peak_55923
chr9 110351474 110351777 304 31.55 22.56129 4.61546 20.94855 Peak_Calls/DNaseSeq_Spleen_1/macs2_peak_55924
chr9 110355176 110355329 154 41.55 26.29572 5.85027 24.03976 Peak_Calls/DNaseSeq_Spleen_1/macs2_peak_55925
chr9 110360525 110360756 232 23.73 13.52771 3.54538 11.97420 Peak_Calls/DNaseSeq_Spleen_1/macs2_peak_55926
chr9 110361740 110362095 356 12.97 4.42726 2.07690 2.98801 Peak_Calls/DNaseSeq_Spleen_1/macs2_peak_55927
chr9 110363555 110363952 398 10.46 2.76251 1.72597 1.34517 Peak_Calls/DNaseSeq_Spleen_1/macs2_peak_55928
chr9 110366559 110366712 154 8.53 2.10781 1.49334 0.84908 Peak_Calls/DNaseSeq_Spleen_1/macs2_peak_55929
chr9 110368821 110368936 116 8.26 1.98698 1.45624 0.74348 Peak_Calls/DNaseSeq_Spleen_1/macs2_peak_55930
chr9 110378669 110379663 995 10.32 5.02035 2.53191 3.65905 Peak_Calls/DNaseSeq_Spleen_1/macs2_peak_55931
chr9 110381293 110381399 107 16.44 8.39928 2.99046 6.91324 Peak_Calls/DNaseSeq_Spleen_1/macs2_peak_55932
chr9 110411761 110411877 117 19.79 13.24391 3.57242 11.91082 Peak_Calls/DNaseSeq_Spleen_1/macs2_peak_55933
chr9 110434502 110435918 1417 37.76 30.53938 6.39956 28.58256 Peak_Calls/DNaseSeq_Spleen_1/macs2_peak_55934
chr9 110527017 110527581 565 28.03 17.97486 4.81725 16.12341 Peak_Calls/DNaseSeq_Spleen_1/macs2_peak_55935
chr9 110537830 110538156 327 14.55 7.21760 2.70778 5.83754 Peak_Calls/DNaseSeq_Spleen_1/macs2_peak_55936
chr9 110547783 110548040 258 14.98 7.09051 2.75857 5.60372 Peak_Calls/DNaseSeq_Spleen_1/macs2_peak_55937
chr9 110556504 110556851 348 14.16 6.38599 2.62365 4.90058 Peak_Calls/DNaseSeq_Spleen_1/macs2_peak_55938
chr9 110558828 110559493 666 11.32 6.46560 2.89387 5.03585 Peak_Calls/DNaseSeq_Spleen_1/macs2_peak_55939
chr9 110560248 110560493 246 29.06 24.79634 8.23417 22.54508 Peak_Calls/DNaseSeq_Spleen_1/macs2_peak_55940
chr9 110568526 110568675 150 24.82 21.02096 7.11473 19.03384 Peak_Calls/DNaseSeq_Spleen_1/macs2_peak_55941
chr9 110575137 110575223 87 18.23 15.15568 5.37226 13.57942 Peak_Calls/DNaseSeq_Spleen_1/macs2_peak_55942
chr9 110579048 110579471 424 24.94 22.01959 7.18352 20.11755 Peak_Calls/DNaseSeq_Spleen_1/macs2_peak_55943
chr9 110583806 110583890 85 18.93 16.42036 5.58785 14.87495 Peak_Calls/DNaseSeq_Spleen_1/macs2_peak_55944
chr9 110587409 110587667 259 10.43 8.52670 3.31971 7.47209 Peak_Calls/DNaseSeq_Spleen_1/macs2_peak_55945
chr9 110609443 110609560 118 17.58 12.70109 5.17218 10.85079 Peak_Calls/DNaseSeq_Spleen_1/macs2_peak_55946
chr9 110612184 110612690 507 10.48 7.13980 3.65309 5.60377 Peak_Calls/DNaseSeq_Spleen_1/macs2_peak_55947
chr9 110619359 110619562 204 14.38 14.67895 7.17935 12.82854 Peak_Calls/DNaseSeq_Spleen_1/macs2_peak_55948
chr9 110635164 110635497 334 18.88 22.56667 9.27693 20.82540 Peak_Calls/DNaseSeq_Spleen_1/macs2_peak_55949
chr9 110661874 110661997 124 12.50 14.14284 6.32543 12.77077 Peak_Calls/DNaseSeq_Spleen_1/macs2_peak_55950
chr9 110683771 110684239 469 7.84 7.53951 4.35609 6.04420 Peak_Calls/DNaseSeq_Spleen_1/macs2_peak_55951
chr9 110705984 110706206 223 2.77 2.22821 2.10627 0.88614 Peak_Calls/DNaseSeq_Spleen_1/macs2_peak_55952
chr9 110728402 110728628 227 4.51 4.10798 3.08086 2.68712 Peak_Calls/DNaseSeq_Spleen_1/macs2_peak_55953
chr9 110773653 110773808 156 3.58 3.05707 2.44891 1.82413 Peak_Calls/DNaseSeq_Spleen_1/macs2_peak_55954
chr9 110782437 110782871 435 6.04 5.56319 3.62059 4.17286 Peak_Calls/DNaseSeq_Spleen_1/macs2_peak_55955
chr9 110790139 110790703 565 2.32 1.88626 1.82271 0.76148 Peak_Calls/DNaseSeq_Spleen_1/macs2_peak_55956
chr9 110793510 110793874 365 3.24 2.08715 1.84843 0.96656 Peak_Calls/DNaseSeq_Spleen_1/macs2_peak_55957
chr9 110799096 110799483 388 6.36 4.78082 3.08953 3.40864 Peak_Calls/DNaseSeq_Spleen_1/macs2_peak_55958
chr9 110809915 110810331 417 5.88 4.45450 3.01730 3.05423 Peak_Calls/DNaseSeq_Spleen_1/macs2_peak_55959
chr9 110818223 110818322 100 5.94 4.43244 3.14133 2.92371 Peak_Calls/DNaseSeq_Spleen_1/macs2_peak_55960
chr9 110819379 110819626 248 6.76 5.80304 3.51628 4.49087 Peak_Calls/DNaseSeq_Spleen_1/macs2_peak_55961
chr9 110823248 110823437 190 6.86 5.85376 3.54026 4.45790 Peak_Calls/DNaseSeq_Spleen_1/macs2_peak_55962
chr9 110825228 110825566 339 4.59 4.10263 3.06886 2.68233 Peak_Calls/DNaseSeq_Spleen_1/macs2_peak_55963
chr9 110849191 110849463 273 3.91 3.58801 2.74450 2.29745 Peak_Calls/DNaseSeq_Spleen_1/macs2_peak_55964
chr9 110856498 110856905 408 4.74 4.16714 3.19148 2.64850 Peak_Calls/DNaseSeq_Spleen_1/macs2_peak_55965
chr9 110867651 110868281 631 2.31 1.88860 1.79122 0.82904 Peak_Calls/DNaseSeq_Spleen_1/macs2_peak_55966
chr9 110897181 110897609 429 4.21 3.28526 2.45626 2.05646 Peak_Calls/DNaseSeq_Spleen_1/macs2_peak_55967
chr9 110899821 110900037 217 3.15 2.40792 2.18473 1.07686 Peak_Calls/DNaseSeq_Spleen_1/macs2_peak_55968
chr9 110905692 110906156 465 5.21 3.81674 2.76598 2.41017 Peak_Calls/DNaseSeq_Spleen_1/macs2_peak_55969
chr9 110948808 110949022 215 7.21 4.28319 2.49417 3.05688 Peak_Calls/DNaseSeq_Spleen_1/macs2_peak_55970
chr9 110949884 110950090 207 11.01 7.47792 3.55530 6.03458 Peak_Calls/DNaseSeq_Spleen_1/macs2_peak_55971
chr9 110958781 110958957 177 22.39 16.36246 6.69377 14.02634 Peak_Calls/DNaseSeq_Spleen_1/macs2_peak_55972
chr9 110959773 110959999 227 13.40 9.86368 4.22953 8.35335 Peak_Calls/DNaseSeq_Spleen_1/macs2_peak_55973
chr9 110960369 110960601 233 16.53 12.81933 5.10002 11.14875 Peak_Calls/DNaseSeq_Spleen_1/macs2_peak_55974
chr9 110961549 110961674 126 23.34 19.53209 6.99933 17.52447 Peak_Calls/DNaseSeq_Spleen_1/macs2_peak_55975
chr9 110973020 110973228 209 26.36 23.46265 7.87462 21.41027 Peak_Calls/DNaseSeq_Spleen_1/macs2_peak_55976
chr9 110995739 110995839 101 27.29 26.05106 8.16096 24.11750 Peak_Calls/DNaseSeq_Spleen_1/macs2_peak_55977
chr9 110999039 110999454 416 25.61 26.09989 7.71177 24.39598 Peak_Calls/DNaseSeq_Spleen_1/macs2_peak_55978
chr9 111020315 111020666 352 31.05 31.27646 9.25050 29.24184 Peak_Calls/DNaseSeq_Spleen_1/macs2_peak_55979
chr9 111021720 111021902 183 18.65 17.45604 5.77058 16.00594 Peak_Calls/DNaseSeq_Spleen_1/macs2_peak_55980
chr9 111046125 111046198 74 23.58 20.76200 7.15474 18.85140 Peak_Calls/DNaseSeq_Spleen_1/macs2_peak_55981
chr9 111114832 111114918 87 19.86 16.25646 6.09040 14.42910 Peak_Calls/DNaseSeq_Spleen_1/macs2_peak_55982
chr9 111123476 111123575 100 11.77 8.97767 3.82026 7.65825 Peak_Calls/DNaseSeq_Spleen_1/macs2_peak_55983
chr9 111173707 111174698 992 16.64 10.52311 3.44455 9.01142 Peak_Calls/DNaseSeq_Spleen_1/macs2_peak_55984
chr9 111192164 111192681 518 37.11 30.07701 6.91413 28.05272 Peak_Calls/DNaseSeq_Spleen_1/macs2_peak_55985
chr9 111216859 111216984 126 30.48 25.12379 5.77513 23.43647 Peak_Calls/DNaseSeq_Spleen_1/macs2_peak_55986
chr9 111398188 111398289 102 27.07 21.82622 5.17727 20.27012 Peak_Calls/DNaseSeq_Spleen_1/macs2_peak_55987
chr9 112003469 112003663 195 32.49 24.45255 6.07649 22.52100 Peak_Calls/DNaseSeq_Spleen_1/macs2_peak_55988
chr9 112076983 112077822 840 27.74 19.48187 5.23811 17.64304 Peak_Calls/DNaseSeq_Spleen_1/macs2_peak_55989
chr9 112088962 112089142 181 7.83 2.76621 2.00560 1.27378 Peak_Calls/DNaseSeq_Spleen_1/macs2_peak_55990
chr9 112110303 112110633 331 9.62 6.08166 3.32963 4.53040 Peak_Calls/DNaseSeq_Spleen_1/macs2_peak_55991
chr9 112116454 112116687 234 9.35 5.64411 3.23813 4.06838 Peak_Calls/DNaseSeq_Spleen_1/macs2_peak_55992
chr9 112127637 112127718 82 6.01 3.43102 2.26881 2.21617 Peak_Calls/DNaseSeq_Spleen_1/macs2_peak_55993
chr9 113554787 113554860 74 2.28 1.31564 1.19900 0.62289 Peak_Calls/DNaseSeq_Spleen_1/macs2_peak_55994
chr9 113615365 113615504 140 4.11 2.03873 1.70145 0.94042 Peak_Calls/DNaseSeq_Spleen_1/macs2_peak_55995
chr9 113616931 113617656 726 11.56 8.63066 3.93355 7.17993 Peak_Calls/DNaseSeq_Spleen_1/macs2_peak_55996
chr9 113649885 113651287 1403 9.22 6.03212 3.19494 4.54854 Peak_Calls/DNaseSeq_Spleen_1/macs2_peak_55997
chr9 113701751 113702585 835 9.32 6.35696 3.31305 4.85863 Peak_Calls/DNaseSeq_Spleen_1/macs2_peak_55998
chr9 113721062 113721704 643 9.48 6.99103 3.50970 5.62769 Peak_Calls/DNaseSeq_Spleen_1/macs2_peak_55999
chr9 113839673 113840304 632 18.90 16.35726 5.31598 14.72289 Peak_Calls/DNaseSeq_Spleen_1/macs2_peak_56000
chr9 113850423 113850830 408 18.35 13.69574 4.90061 12.01078 Peak_Calls/DNaseSeq_Spleen_1/macs2_peak_56001
chr9 113862661 113862739 79 9.39 4.75800 2.69522 3.26264 Peak_Calls/DNaseSeq_Spleen_1/macs2_peak_56002
chr9 113899994 113900192 199 7.21 3.17189 2.15786 1.77136 Peak_Calls/DNaseSeq_Spleen_1/macs2_peak_56003
chr9 113925617 113925690 74 6.66 2.76150 2.02047 1.37508 Peak_Calls/DNaseSeq_Spleen_1/macs2_peak_56004
chr9 113935348 113936001 654 4.05 2.51587 2.21991 1.08311 Peak_Calls/DNaseSeq_Spleen_1/macs2_peak_56005
chr9 114227302 114227380 79 1.30 1.00125 1.10534 0.35336 Peak_Calls/DNaseSeq_Spleen_1/macs2_peak_56006
chr9 114290211 114290449 239 7.08 5.36036 3.27428 3.97075 Peak_Calls/DNaseSeq_Spleen_1/macs2_peak_56007
chr9 114299114 114299428 315 16.33 15.77984 6.92619 13.98515 Peak_Calls/DNaseSeq_Spleen_1/macs2_peak_56008
chr9 114299788 114299882 95 13.45 13.26060 5.80178 11.78407 Peak_Calls/DNaseSeq_Spleen_1/macs2_peak_56009
chr9 114309886 114311010 1125 9.38 8.22482 4.38703 6.70369 Peak_Calls/DNaseSeq_Spleen_1/macs2_peak_56010
chr9 114324855 114325151 297 9.73 9.10211 4.62212 7.72717 Peak_Calls/DNaseSeq_Spleen_1/macs2_peak_56011
chr9 114327433 114327564 132 5.20 3.71266 2.68033 2.32498 Peak_Calls/DNaseSeq_Spleen_1/macs2_peak_56012
chr9 114331026 114331213 188 5.15 2.52704 2.08244 1.10035 Peak_Calls/DNaseSeq_Spleen_1/macs2_peak_56013
chr9 114336525 114336721 197 6.55 3.10629 2.11774 1.80464 Peak_Calls/DNaseSeq_Spleen_1/macs2_peak_56014
chr9 114344910 114344990 81 14.37 8.22917 4.07868 6.26323 Peak_Calls/DNaseSeq_Spleen_1/macs2_peak_56015
chr9 114349763 114350212 450 13.80 9.45320 3.98491 7.92065 Peak_Calls/DNaseSeq_Spleen_1/macs2_peak_56016
chr9 114352491 114352880 390 11.35 7.22175 3.35034 5.74532 Peak_Calls/DNaseSeq_Spleen_1/macs2_peak_56017
chr9 114360751 114361058 308 5.42 2.29539 1.81790 1.03502 Peak_Calls/DNaseSeq_Spleen_1/macs2_peak_56018
chr9 114405649 114405862 214 12.73 7.94946 3.67096 6.34791 Peak_Calls/DNaseSeq_Spleen_1/macs2_peak_56019
chr9 114407408 114407587 180 7.51 3.77900 2.34244 2.43044 Peak_Calls/DNaseSeq_Spleen_1/macs2_peak_56020
chr9 114409412 114409491 80 7.01 3.81821 2.23938 2.64030 Peak_Calls/DNaseSeq_Spleen_1/macs2_peak_56021
chr9 114418991 114419144 154 9.38 5.18734 2.81410 3.74089 Peak_Calls/DNaseSeq_Spleen_1/macs2_peak_56022
chr9 114455978 114456302 325 4.30 2.37675 1.84403 1.29680 Peak_Calls/DNaseSeq_Spleen_1/macs2_peak_56023
chr9 114457048 114457272 225 7.20 5.01265 3.37009 3.39707 Peak_Calls/DNaseSeq_Spleen_1/macs2_peak_56024
chr9 114490608 114490770 163 6.14 5.02551 2.98704 3.88924 Peak_Calls/DNaseSeq_Spleen_1/macs2_peak_56025
chr9 114491450 114491523 74 13.34 12.13965 5.86770 10.41782 Peak_Calls/DNaseSeq_Spleen_1/macs2_peak_56026
chr9 114493032 114493363 332 11.64 11.30151 5.19425 9.90791 Peak_Calls/DNaseSeq_Spleen_1/macs2_peak_56027
chr9 114522280 114522389 110 12.67 12.96051 5.60999 11.59626 Peak_Calls/DNaseSeq_Spleen_1/macs2_peak_56028
chr9 114541521 114541876 356 13.08 12.55159 5.76050 10.99783 Peak_Calls/DNaseSeq_Spleen_1/macs2_peak_56029
chr9 114549025 114549569 545 8.36 7.95478 4.08860 6.47705 Peak_Calls/DNaseSeq_Spleen_1/macs2_peak_56030
chr9 114557371 114557859 489 25.34 28.06567 10.77213 25.91173 Peak_Calls/DNaseSeq_Spleen_1/macs2_peak_56031
chr9 114560159 114560363 205 10.02 9.33342 4.56130 7.97995 Peak_Calls/DNaseSeq_Spleen_1/macs2_peak_56032
chr9 114597567 114598078 512 3.91 2.75628 2.21068 1.54791 Peak_Calls/DNaseSeq_Spleen_1/macs2_peak_56033
chr9 114619590 114619727 138 3.44 2.94894 2.48315 1.61041 Peak_Calls/DNaseSeq_Spleen_1/macs2_peak_56034
chr9 114639223 114639718 496 4.43 2.98255 2.22195 1.76100 Peak_Calls/DNaseSeq_Spleen_1/macs2_peak_56035
chr9 114640111 114640963 853 8.19 4.04645 2.55937 2.61090 Peak_Calls/DNaseSeq_Spleen_1/macs2_peak_56036
chr9 114649673 114649800 128 24.40 11.31983 2.88817 9.78904 Peak_Calls/DNaseSeq_Spleen_1/macs2_peak_56037
chr9 114651895 114652280 386 38.53 23.19835 4.34755 21.38477 Peak_Calls/DNaseSeq_Spleen_1/macs2_peak_56038
chr9 114661518 114662587 1070 27.18 13.97566 3.15690 12.37060 Peak_Calls/DNaseSeq_Spleen_1/macs2_peak_56039
chr9 114667458 114667605 148 19.02 6.89820 2.30343 5.41138 Peak_Calls/DNaseSeq_Spleen_1/macs2_peak_56040
chr9 114672609 114672690 82 12.39 2.77809 1.60156 1.39591 Peak_Calls/DNaseSeq_Spleen_1/macs2_peak_56041
chr9 114679452 114679642 191 7.37 2.70414 2.12569 1.14001 Peak_Calls/DNaseSeq_Spleen_1/macs2_peak_56042
chr9 114687226 114687407 182 5.90 2.88540 2.25996 1.39459 Peak_Calls/DNaseSeq_Spleen_1/macs2_peak_56043
chr9 114689318 114689431 114 3.28 1.68271 1.59306 0.59452 Peak_Calls/DNaseSeq_Spleen_1/macs2_peak_56044
chr9 114690388 114691397 1010 6.87 4.82036 3.04941 3.37140 Peak_Calls/DNaseSeq_Spleen_1/macs2_peak_56045
chr9 114696913 114697169 257 4.62 2.86558 2.16906 1.63711 Peak_Calls/DNaseSeq_Spleen_1/macs2_peak_56046
chr9 114703758 114703941 184 5.50 3.27887 2.45496 1.87605 Peak_Calls/DNaseSeq_Spleen_1/macs2_peak_56047
chr9 114706835 114707097 263 2.78 1.97706 1.87068 0.79892 Peak_Calls/DNaseSeq_Spleen_1/macs2_peak_56048
chr9 114720429 114720679 251 4.25 2.60775 2.06383 1.42409 Peak_Calls/DNaseSeq_Spleen_1/macs2_peak_56049
chr9 114721219 114721403 185 6.58 3.97713 2.63453 2.57396 Peak_Calls/DNaseSeq_Spleen_1/macs2_peak_56050
chr9 114724478 114724654 177 10.61 7.52702 3.64416 6.10452 Peak_Calls/DNaseSeq_Spleen_1/macs2_peak_56051
chr9 114726255 114726363 109 13.63 10.61479 4.55225 9.08470 Peak_Calls/DNaseSeq_Spleen_1/macs2_peak_56052
chr9 114753255 114754049 795 7.61 4.93563 2.78506 3.58719 Peak_Calls/DNaseSeq_Spleen_1/macs2_peak_56053
chr9 114796948 114797084 137 9.14 5.27300 3.28114 3.51509 Peak_Calls/DNaseSeq_Spleen_1/macs2_peak_56054
chr9 114822292 114822640 349 4.97 3.01693 2.20140 1.76917 Peak_Calls/DNaseSeq_Spleen_1/macs2_peak_56055
chr9 114842412 114843595 1184 6.97 5.59059 3.24696 4.21985 Peak_Calls/DNaseSeq_Spleen_1/macs2_peak_56056
chr9 114857733 114857855 123 4.78 4.58489 2.89704 3.57734 Peak_Calls/DNaseSeq_Spleen_1/macs2_peak_56057
chr9 114862139 114862212 74 7.04 5.97726 3.99044 4.33759 Peak_Calls/DNaseSeq_Spleen_1/macs2_peak_56058
chr9 114866252 114866358 107 4.28 3.13783 2.62896 1.62445 Peak_Calls/DNaseSeq_Spleen_1/macs2_peak_56059
chr9 114953153 114953965 813 4.54 3.84656 2.94310 2.37736 Peak_Calls/DNaseSeq_Spleen_1/macs2_peak_56060
chr9 114997454 114997795 342 2.74 2.05890 1.84894 0.97422 Peak_Calls/DNaseSeq_Spleen_1/macs2_peak_56061
chr9 115043168 115043301 134 5.55 3.64386 2.67131 2.19756 Peak_Calls/DNaseSeq_Spleen_1/macs2_peak_56062
chr9 115043811 115044193 383 7.34 5.66202 3.37914 4.25088 Peak_Calls/DNaseSeq_Spleen_1/macs2_peak_56063
chr9 115059470 115059550 81 4.38 2.75860 2.20433 1.49906 Peak_Calls/DNaseSeq_Spleen_1/macs2_peak_56064
chr9 115059896 115060051 156 6.46 4.50140 3.00753 3.06707 Peak_Calls/DNaseSeq_Spleen_1/macs2_peak_56065
chr9 115060596 115060795 200 5.02 3.50359 2.46063 2.31321 Peak_Calls/DNaseSeq_Spleen_1/macs2_peak_56066
chr9 115061141 115061490 350 4.85 2.95191 2.37094 1.53017 Peak_Calls/DNaseSeq_Spleen_1/macs2_peak_56067
chr9 115072204 115072391 188 2.90 1.87704 1.73229 0.79911 Peak_Calls/DNaseSeq_Spleen_1/macs2_peak_56068
chr9 115114679 115114898 220 8.88 4.97629 2.58289 3.65395 Peak_Calls/DNaseSeq_Spleen_1/macs2_peak_56069
chr9 115123854 115123927 74 8.57 4.54299 2.42262 3.28205 Peak_Calls/DNaseSeq_Spleen_1/macs2_peak_56070
chr9 115208270 115208537 268 8.35 3.29750 2.05087 1.93844 Peak_Calls/DNaseSeq_Spleen_1/macs2_peak_56071
chr9 115219284 115220142 859 10.24 3.65707 1.97288 2.29253 Peak_Calls/DNaseSeq_Spleen_1/macs2_peak_56072
chr9 115240052 115240408 357 11.77 4.87215 2.38119 3.40847 Peak_Calls/DNaseSeq_Spleen_1/macs2_peak_56073
chr9 115267675 115267774 100 19.25 8.98239 3.59888 7.02348 Peak_Calls/DNaseSeq_Spleen_1/macs2_peak_56074
chr9 115272367 115272444 78 14.88 7.56216 2.93212 6.09156 Peak_Calls/DNaseSeq_Spleen_1/macs2_peak_56075
chr9 115281658 115281885 228 13.32 7.17605 2.69707 5.89540 Peak_Calls/DNaseSeq_Spleen_1/macs2_peak_56076
chr9 115296523 115296855 333 13.08 6.03716 2.61562 4.58286 Peak_Calls/DNaseSeq_Spleen_1/macs2_peak_56077
chr9 115300129 115300299 171 15.53 7.05401 2.99812 5.37353 Peak_Calls/DNaseSeq_Spleen_1/macs2_peak_56078
chr9 115317249 115317584 336 17.84 9.25599 3.40519 7.58506 Peak_Calls/DNaseSeq_Spleen_1/macs2_peak_56079
chr9 115323333 115323572 240 19.93 13.05611 3.81800 11.60456 Peak_Calls/DNaseSeq_Spleen_1/macs2_peak_56080
chr9 115324313 115324417 105 10.13 6.59775 2.21194 5.71130 Peak_Calls/DNaseSeq_Spleen_1/macs2_peak_56081
chr9 115343894 115344146 253 19.46 10.49849 3.67041 8.74927 Peak_Calls/DNaseSeq_Spleen_1/macs2_peak_56082
chr9 115360176 115360379 204 9.37 3.26220 1.95475 1.86404 Peak_Calls/DNaseSeq_Spleen_1/macs2_peak_56083
chr9 115377729 115377972 244 9.26 3.37394 1.94620 2.04041 Peak_Calls/DNaseSeq_Spleen_1/macs2_peak_56084
chr9 115380702 115381154 453 15.11 6.96262 2.93959 5.32881 Peak_Calls/DNaseSeq_Spleen_1/macs2_peak_56085
chr9 115388215 115388301 87 9.31 3.13172 1.97529 1.68059 Peak_Calls/DNaseSeq_Spleen_1/macs2_peak_56086
chr9 115390424 115390609 186 7.05 2.12625 1.55674 0.90976 Peak_Calls/DNaseSeq_Spleen_1/macs2_peak_56087
chr9 115396314 115396658 345 24.16 16.47166 4.18192 14.79893 Peak_Calls/DNaseSeq_Spleen_1/macs2_peak_56088
chr9 115398156 115398876 721 21.15 12.87698 3.71884 11.23853 Peak_Calls/DNaseSeq_Spleen_1/macs2_peak_56089
chr9 115401593 115402154 562 15.75 8.81937 3.06201 7.29767 Peak_Calls/DNaseSeq_Spleen_1/macs2_peak_56090
chr9 115408283 115408365 83 7.16 2.60803 1.62061 1.51036 Peak_Calls/DNaseSeq_Spleen_1/macs2_peak_56091
chr9 115408673 115409017 345 21.76 13.64926 3.74900 12.04952 Peak_Calls/DNaseSeq_Spleen_1/macs2_peak_56092
chr9 115435530 115435750 221 33.65 23.80946 5.57946 21.89897 Peak_Calls/DNaseSeq_Spleen_1/macs2_peak_56093
chr9 115470331 115470720 390 24.82 15.76634 4.21009 14.11349 Peak_Calls/DNaseSeq_Spleen_1/macs2_peak_56094
chr9 115509530 115509719 190 10.44 5.56943 2.05796 4.58468 Peak_Calls/DNaseSeq_Spleen_1/macs2_peak_56095
chr9 115520595 115521292 698 22.64 13.89046 3.78587 12.32821 Peak_Calls/DNaseSeq_Spleen_1/macs2_peak_56096
chr9 115527035 115527328 294 20.90 11.36403 3.42419 9.78295 Peak_Calls/DNaseSeq_Spleen_1/macs2_peak_56097
chr9 115533057 115533468 412 10.83 4.39470 2.17022 3.02294 Peak_Calls/DNaseSeq_Spleen_1/macs2_peak_56098
chr9 115550029 115550199 171 10.63 5.98563 2.62050 4.75484 Peak_Calls/DNaseSeq_Spleen_1/macs2_peak_56099
chr9 115564087 115564479 393 12.57 6.88121 3.12109 5.34598 Peak_Calls/DNaseSeq_Spleen_1/macs2_peak_56100
chr9 115566597 115566735 139 18.04 13.63253 4.42491 12.17537 Peak_Calls/DNaseSeq_Spleen_1/macs2_peak_56101
chr9 115613012 115613652 641 29.13 24.88525 6.89559 23.00761 Peak_Calls/DNaseSeq_Spleen_1/macs2_peak_56102
chr9 115619154 115619499 346 37.03 31.90911 8.65574 29.61260 Peak_Calls/DNaseSeq_Spleen_1/macs2_peak_56103
chr9 115686371 115686444 74 35.93 31.04573 8.42892 28.81378 Peak_Calls/DNaseSeq_Spleen_1/macs2_peak_56104
chr9 115790432 115790505 74 41.03 34.58028 9.55339 31.99386 Peak_Calls/DNaseSeq_Spleen_1/macs2_peak_56105
chr9 115888396 115888479 84 28.17 22.90247 6.72323 20.95608 Peak_Calls/DNaseSeq_Spleen_1/macs2_peak_56106
chr9 115908646 115908797 152 25.35 19.96747 6.08687 18.12115 Peak_Calls/DNaseSeq_Spleen_1/macs2_peak_56107
chr9 115927807 115928026 220 18.65 12.82273 4.57897 11.11941 Peak_Calls/DNaseSeq_Spleen_1/macs2_peak_56108
chr9 115929594 115929670 77 13.06 6.85129 3.30234 5.15076 Peak_Calls/DNaseSeq_Spleen_1/macs2_peak_56109
chr9 115950679 115951135 457 4.08 2.17356 1.78754 1.02797 Peak_Calls/DNaseSeq_Spleen_1/macs2_peak_56110
chr9 115959273 115959346 74 2.58 1.87619 1.87250 0.60802 Peak_Calls/DNaseSeq_Spleen_1/macs2_peak_56111
chr9 115967761 115968618 858 3.46 2.76634 2.35202 1.45997 Peak_Calls/DNaseSeq_Spleen_1/macs2_peak_56112
chr9 115986247 115986850 604 3.10 2.22224 1.96194 1.06132 Peak_Calls/DNaseSeq_Spleen_1/macs2_peak_56113
chr9 115993245 115994059 815 9.66 8.70219 4.42715 7.20722 Peak_Calls/DNaseSeq_Spleen_1/macs2_peak_56114
chr9 115997099 115997278 180 6.90 4.98821 2.90815 3.73563 Peak_Calls/DNaseSeq_Spleen_1/macs2_peak_56115
chr9 116000316 116000776 461 9.22 6.50877 3.66545 4.90588 Peak_Calls/DNaseSeq_Spleen_1/macs2_peak_56116
chr9 116011079 116011278 200 16.62 15.28969 6.25578 13.61016 Peak_Calls/DNaseSeq_Spleen_1/macs2_peak_56117
chr9 116023392 116023769 378 11.59 9.60023 4.47457 8.02162 Peak_Calls/DNaseSeq_Spleen_1/macs2_peak_56118
chr9 116032187 116032582 396 3.83 2.82649 2.19558 1.67032 Peak_Calls/DNaseSeq_Spleen_1/macs2_peak_56119
chr9 116046035 116046201 167 5.75 4.91554 3.31034 3.51527 Peak_Calls/DNaseSeq_Spleen_1/macs2_peak_56120
chr9 116046827 116047084 258 5.96 4.79286 3.18240 3.39055 Peak_Calls/DNaseSeq_Spleen_1/macs2_peak_56121
chr9 116047730 116048137 408 4.89 3.96309 2.85337 2.61280 Peak_Calls/DNaseSeq_Spleen_1/macs2_peak_56122
chr9 116048737 116048884 148 6.30 2.85199 2.07148 1.50454 Peak_Calls/DNaseSeq_Spleen_1/macs2_peak_56123
chr9 116054061 116054807 747 30.55 27.79628 7.09618 25.75113 Peak_Calls/DNaseSeq_Spleen_1/macs2_peak_56124
chr9 116069392 116069632 241 36.34 31.21068 8.37183 28.97351 Peak_Calls/DNaseSeq_Spleen_1/macs2_peak_56125
chr9 116070159 116070352 194 16.01 11.11079 3.93891 9.65495 Peak_Calls/DNaseSeq_Spleen_1/macs2_peak_56126
chr9 116073072 116073356 285 11.73 6.49511 2.98678 5.04511 Peak_Calls/DNaseSeq_Spleen_1/macs2_peak_56127
chr9 116078294 116078496 203 9.33 4.13403 2.43410 2.63222 Peak_Calls/DNaseSeq_Spleen_1/macs2_peak_56128
chr9 116084253 116085205 953 15.28 11.87490 4.10791 10.25080 Peak_Calls/DNaseSeq_Spleen_1/macs2_peak_56129
chr9 116087374 116087574 201 35.82 30.93427 7.50089 28.90593 Peak_Calls/DNaseSeq_Spleen_1/macs2_peak_56130
chr9 116090820 116091097 278 35.55 28.04096 7.41331 25.81673 Peak_Calls/DNaseSeq_Spleen_1/macs2_peak_56131
chr9 116094194 116094348 155 20.21 12.98308 4.39182 11.26585 Peak_Calls/DNaseSeq_Spleen_1/macs2_peak_56132
chr9 116096565 116096871 307 12.34 6.46371 2.83345 4.99148 Peak_Calls/DNaseSeq_Spleen_1/macs2_peak_56133
chr9 116098068 116098544 477 12.04 6.38183 2.79548 4.94743 Peak_Calls/DNaseSeq_Spleen_1/macs2_peak_56134
chr9 116106963 116107127 165 5.45 2.57886 2.01676 1.27035 Peak_Calls/DNaseSeq_Spleen_1/macs2_peak_56135
chr9 116123541 116123711 171 6.27 4.28215 2.79204 2.91466 Peak_Calls/DNaseSeq_Spleen_1/macs2_peak_56136
chr9 116125856 116126420 565 9.13 7.63813 3.95631 6.18013 Peak_Calls/DNaseSeq_Spleen_1/macs2_peak_56137
chr9 116128081 116128289 209 16.59 11.84120 4.28511 10.24938 Peak_Calls/DNaseSeq_Spleen_1/macs2_peak_56138
chr9 116128812 116129443 632 19.88 15.74563 5.06604 14.12982 Peak_Calls/DNaseSeq_Spleen_1/macs2_peak_56139
chr9 116132672 116132751 80 5.71 2.40855 1.75811 1.23906 Peak_Calls/DNaseSeq_Spleen_1/macs2_peak_56140
chr9 116139578 116139737 160 9.08 4.18607 2.52220 2.64255 Peak_Calls/DNaseSeq_Spleen_1/macs2_peak_56141
chr9 116152673 116153155 483 7.73 3.53658 2.22779 2.15628 Peak_Calls/DNaseSeq_Spleen_1/macs2_peak_56142
chr9 116159065 116159201 137 10.81 5.88366 2.96636 4.38563 Peak_Calls/DNaseSeq_Spleen_1/macs2_peak_56143
chr9 116173002 116173294 293 13.48 9.03156 3.62831 7.61169 Peak_Calls/DNaseSeq_Spleen_1/macs2_peak_56144
chr9 116179569 116179685 117 19.28 13.73822 4.97512 11.98725 Peak_Calls/DNaseSeq_Spleen_1/macs2_peak_56145
chr9 116203207 116203700 494 11.72 7.38827 3.19950 5.95383 Peak_Calls/DNaseSeq_Spleen_1/macs2_peak_56146
chr9 116228630 116228850 221 6.46 5.12927 3.43201 3.61800 Peak_Calls/DNaseSeq_Spleen_1/macs2_peak_56147
chr9 116233549 116233659 111 4.64 4.36878 3.15338 3.01109 Peak_Calls/DNaseSeq_Spleen_1/macs2_peak_56148
chr9 116234256 116234570 315 7.63 3.85212 2.26338 2.56224 Peak_Calls/DNaseSeq_Spleen_1/macs2_peak_56149
chr9 116238326 116238587 262 25.46 18.33592 4.89120 16.62622 Peak_Calls/DNaseSeq_Spleen_1/macs2_peak_56150
chr9 116247327 116247886 560 42.73 36.84276 7.93224 34.63258 Peak_Calls/DNaseSeq_Spleen_1/macs2_peak_56151
chr9 116250090 116250329 240 25.59 17.64446 4.89884 15.89496 Peak_Calls/DNaseSeq_Spleen_1/macs2_peak_56152
chr9 116275345 116275778 434 12.45 7.92745 3.28114 6.48362 Peak_Calls/DNaseSeq_Spleen_1/macs2_peak_56153
chr9 116278142 116278778 637 5.93 3.81106 2.59240 2.46872 Peak_Calls/DNaseSeq_Spleen_1/macs2_peak_56154
chr9 116293352 116293805 454 6.29 4.20214 2.89543 2.73301 Peak_Calls/DNaseSeq_Spleen_1/macs2_peak_56155
chr9 116298964 116299141 178 5.07 3.08882 2.45609 1.63534 Peak_Calls/DNaseSeq_Spleen_1/macs2_peak_56156
chr9 116309563 116309636 74 4.50 2.51989 2.22361 1.03001 Peak_Calls/DNaseSeq_Spleen_1/macs2_peak_56157
chr9 116325041 116325137 97 2.29 1.74628 1.71776 0.65203 Peak_Calls/DNaseSeq_Spleen_1/macs2_peak_56158
chr9 116335504 116335786 283 6.76 6.59023 4.24994 4.97798 Peak_Calls/DNaseSeq_Spleen_1/macs2_peak_56159
chr9 116386253 116386664 412 13.27 15.98656 7.83981 14.32695 Peak_Calls/DNaseSeq_Spleen_1/macs2_peak_56160
chr9 116462451 116462549 99 14.13 15.53976 8.27765 13.43509 Peak_Calls/DNaseSeq_Spleen_1/macs2_peak_56161
chr9 117282673 117282746 74 2.30 1.90415 1.81951 0.81709 Peak_Calls/DNaseSeq_Spleen_1/macs2_peak_56162
chr9 117309322 117309818 497 2.93 2.58692 2.14800 1.47946 Peak_Calls/DNaseSeq_Spleen_1/macs2_peak_56163
chr9 117801845 117802097 253 15.77 19.16384 8.93493 17.36790 Peak_Calls/DNaseSeq_Spleen_1/macs2_peak_56164
chr9 117811364 117811820 457 7.81 7.03789 4.08736 5.58373 Peak_Calls/DNaseSeq_Spleen_1/macs2_peak_56165
chr9 117835905 117836446 542 24.68 12.38861 3.12999 10.81805 Peak_Calls/DNaseSeq_Spleen_1/macs2_peak_56166
chr9 117949279 117950191 913 17.47 7.25129 2.30356 5.81051 Peak_Calls/DNaseSeq_Spleen_1/macs2_peak_56167
chr9 117962522 117962605 84 10.44 2.81531 1.54028 1.62578 Peak_Calls/DNaseSeq_Spleen_1/macs2_peak_56168
chr9 117968313 117968550 238 10.52 2.75845 1.54352 1.54409 Peak_Calls/DNaseSeq_Spleen_1/macs2_peak_56169
chr9 117991750 117991957 208 11.64 3.22574 1.66243 1.95426 Peak_Calls/DNaseSeq_Spleen_1/macs2_peak_56170
chr9 118019024 118019428 405 10.79 2.43852 1.53966 1.10828 Peak_Calls/DNaseSeq_Spleen_1/macs2_peak_56171
chr9 118059019 118059629 611 12.85 3.95235 1.76560 2.66208 Peak_Calls/DNaseSeq_Spleen_1/macs2_peak_56172
chr9 118076819 118076993 175 19.29 7.09997 2.42115 5.55912 Peak_Calls/DNaseSeq_Spleen_1/macs2_peak_56173
chr9 118077706 118077950 245 19.37 8.37957 2.46505 7.00419 Peak_Calls/DNaseSeq_Spleen_1/macs2_peak_56174
chr9 118105895 118106034 140 26.90 11.73591 3.21012 9.95533 Peak_Calls/DNaseSeq_Spleen_1/macs2_peak_56175
chr9 118181989 118182376 388 20.22 8.44391 2.53859 6.98735 Peak_Calls/DNaseSeq_Spleen_1/macs2_peak_56176
chr9 118194789 118194954 166 20.41 7.73343 2.52715 6.15824 Peak_Calls/DNaseSeq_Spleen_1/macs2_peak_56177
chr9 118266637 118266852 216 18.58 6.20087 2.31478 4.61642 Peak_Calls/DNaseSeq_Spleen_1/macs2_peak_56178
chr9 118283866 118284174 309 15.24 4.68068 1.97678 3.25557 Peak_Calls/DNaseSeq_Spleen_1/macs2_peak_56179
chr9 118299869 118300172 304 9.39 3.02993 1.77635 1.73393 Peak_Calls/DNaseSeq_Spleen_1/macs2_peak_56180
chr9 118302028 118302163 136 4.18 1.77823 1.48736 0.76388 Peak_Calls/DNaseSeq_Spleen_1/macs2_peak_56181
chr9 118305524 118305935 412 4.77 3.21850 2.43437 1.91413 Peak_Calls/DNaseSeq_Spleen_1/macs2_peak_56182
chr9 118314434 118314799 366 5.32 4.72047 3.04290 3.52581 Peak_Calls/DNaseSeq_Spleen_1/macs2_peak_56183
chr9 118325281 118325459 179 9.63 8.97248 5.06162 7.34484 Peak_Calls/DNaseSeq_Spleen_1/macs2_peak_56184
chr9 118325786 118325908 123 8.17 6.77085 4.35898 4.98381 Peak_Calls/DNaseSeq_Spleen_1/macs2_peak_56185
chr9 118386689 118386818 130 2.87 2.05586 1.91160 0.88122 Peak_Calls/DNaseSeq_Spleen_1/macs2_peak_56186
chr9 118387236 118387309 74 3.16 2.22227 2.07462 0.89342 Peak_Calls/DNaseSeq_Spleen_1/macs2_peak_56187
chr9 118387686 118388409 724 5.19 4.42622 3.08607 3.07208 Peak_Calls/DNaseSeq_Spleen_1/macs2_peak_56188
chr9 118397181 118397554 374 7.97 7.44231 4.47115 5.92084 Peak_Calls/DNaseSeq_Spleen_1/macs2_peak_56189
chr9 118398606 118399037 432 4.91 4.03843 2.92214 2.66030 Peak_Calls/DNaseSeq_Spleen_1/macs2_peak_56190
chr9 118415214 118415613 400 4.80 3.70510 2.75289 2.34916 Peak_Calls/DNaseSeq_Spleen_1/macs2_peak_56191
chr9 118421850 118422409 560 4.03 3.75061 2.77938 2.51350 Peak_Calls/DNaseSeq_Spleen_1/macs2_peak_56192
chr9 118515695 118516005 311 6.54 6.38001 4.21498 4.78748 Peak_Calls/DNaseSeq_Spleen_1/macs2_peak_56193
chr9 118521225 118521595 371 7.81 7.05844 4.09323 5.62535 Peak_Calls/DNaseSeq_Spleen_1/macs2_peak_56194
chr9 118526388 118526546 159 5.70 4.83894 3.11980 3.61410 Peak_Calls/DNaseSeq_Spleen_1/macs2_peak_56195
chr9 118571179 118571927 749 11.27 11.27253 5.64994 9.70783 Peak_Calls/DNaseSeq_Spleen_1/macs2_peak_56196
chr9 118578863 118579264 402 7.13 4.93141 3.02856 3.53513 Peak_Calls/DNaseSeq_Spleen_1/macs2_peak_56197
chr9 118587475 118588171 697 12.07 10.08525 4.70379 8.54891 Peak_Calls/DNaseSeq_Spleen_1/macs2_peak_56198
chr9 118593466 118593740 275 10.62 8.81536 4.20602 7.43557 Peak_Calls/DNaseSeq_Spleen_1/macs2_peak_56199
chr9 118595447 118595639 193 5.48 4.22193 2.42778 3.26572 Peak_Calls/DNaseSeq_Spleen_1/macs2_peak_56200
chr9 118614940 118616160 1221 5.81 5.33353 3.36975 4.01210 Peak_Calls/DNaseSeq_Spleen_1/macs2_peak_56201
chr9 118625030 118625621 592 6.22 5.14400 3.43084 3.65159 Peak_Calls/DNaseSeq_Spleen_1/macs2_peak_56202
chr9 118632076 118632510 435 4.52 3.28342 2.48960 2.00960 Peak_Calls/DNaseSeq_Spleen_1/macs2_peak_56203
chr9 118634322 118634498 177 8.77 3.40824 2.16702 1.92808 Peak_Calls/DNaseSeq_Spleen_1/macs2_peak_56204
chr9 118635748 118635931 184 8.66 2.96882 2.10921 1.35714 Peak_Calls/DNaseSeq_Spleen_1/macs2_peak_56205
chr9 118659875 118660361 487 6.72 2.34586 1.73602 1.05758 Peak_Calls/DNaseSeq_Spleen_1/macs2_peak_56206
chr9 118723774 118723864 91 7.32 2.41497 1.81344 1.00783 Peak_Calls/DNaseSeq_Spleen_1/macs2_peak_56207
chr9 118730715 118731007 293 11.11 5.11421 2.55937 3.61794 Peak_Calls/DNaseSeq_Spleen_1/macs2_peak_56208
chr9 118754849 118754950 102 14.65 9.06244 3.29404 7.69514 Peak_Calls/DNaseSeq_Spleen_1/macs2_peak_56209
chr9 118780361 118780499 139 19.64 12.45472 4.23452 10.77330 Peak_Calls/DNaseSeq_Spleen_1/macs2_peak_56210
chr9 118793791 118793864 74 14.49 8.55860 3.24653 7.14262 Peak_Calls/DNaseSeq_Spleen_1/macs2_peak_56211
chr9 118799373 118799583 211 17.65 11.54618 3.86825 10.05558 Peak_Calls/DNaseSeq_Spleen_1/macs2_peak_56212
chr9 118817459 118817709 251 16.35 10.00243 3.60591 8.49236 Peak_Calls/DNaseSeq_Spleen_1/macs2_peak_56213
chr9 118834464 118834933 470 22.29 16.75637 4.76476 15.18357 Peak_Calls/DNaseSeq_Spleen_1/macs2_peak_56214
chr9 118976813 118976954 142 22.19 19.08629 4.78610 17.73638 Peak_Calls/DNaseSeq_Spleen_1/macs2_peak_56215
chr9 118997368 118997652 285 41.30 34.41463 8.42268 32.07179 Peak_Calls/DNaseSeq_Spleen_1/macs2_peak_56216
chr9 119011491 119011911 421 18.29 11.93043 3.96597 10.36882 Peak_Calls/DNaseSeq_Spleen_1/macs2_peak_56217
chr9 119231438 119232412 975 6.96 3.99690 2.56275 2.60555 Peak_Calls/DNaseSeq_Spleen_1/macs2_peak_56218
chr9 119243529 119243727 199 6.67 4.50537 2.54105 3.39216 Peak_Calls/DNaseSeq_Spleen_1/macs2_peak_56219
chr9 119249093 119249263 171 23.00 22.28653 7.55881 20.46179 Peak_Calls/DNaseSeq_Spleen_1/macs2_peak_56220
chr9 119250082 119250724 643 16.76 16.01032 6.19333 14.32467 Peak_Calls/DNaseSeq_Spleen_1/macs2_peak_56221
chr9 119261309 119261429 121 14.20 14.70495 6.89524 13.00329 Peak_Calls/DNaseSeq_Spleen_1/macs2_peak_56222
chr9 119266548 119266896 349 8.44 7.27196 4.29022 5.62506 Peak_Calls/DNaseSeq_Spleen_1/macs2_peak_56223
chr9 119311001 119311291 291 2.97 2.02548 1.87808 0.85881 Peak_Calls/DNaseSeq_Spleen_1/macs2_peak_56224
chr9 119339572 119339674 103 3.26 3.43592 2.13352 2.75331 Peak_Calls/DNaseSeq_Spleen_1/macs2_peak_56225
chr9 119353841 119354415 575 7.92 7.81834 4.26412 6.37112 Peak_Calls/DNaseSeq_Spleen_1/macs2_peak_56226
chr9 119489972 119490171 200 7.25 5.37127 3.04055 4.14438 Peak_Calls/DNaseSeq_Spleen_1/macs2_peak_56227
chr9 119556423 119556528 106 8.30 6.28562 3.41390 4.96156 Peak_Calls/DNaseSeq_Spleen_1/macs2_peak_56228
chr9 119653115 119653540 426 5.28 3.03325 2.29062 1.69476 Peak_Calls/DNaseSeq_Spleen_1/macs2_peak_56229
chr9 119660778 119660881 104 5.79 3.29679 2.41976 1.89731 Peak_Calls/DNaseSeq_Spleen_1/macs2_peak_56230
chr9 119750345 119750840 496 6.71 4.43876 2.72218 3.17513 Peak_Calls/DNaseSeq_Spleen_1/macs2_peak_56231
chr9 119799977 119800065 89 6.39 4.71015 2.63028 3.65091 Peak_Calls/DNaseSeq_Spleen_1/macs2_peak_56232
chr9 119803806 119804197 392 8.33 5.12418 2.89135 3.70528 Peak_Calls/DNaseSeq_Spleen_1/macs2_peak_56233
chr9 119804558 119804911 354 11.58 6.74036 3.14896 5.27975 Peak_Calls/DNaseSeq_Spleen_1/macs2_peak_56234
chr9 119846605 119846817 213 10.16 5.38841 2.79526 3.88629 Peak_Calls/DNaseSeq_Spleen_1/macs2_peak_56235
chr9 119847719 119847906 188 22.71 18.48221 5.78155 16.75418 Peak_Calls/DNaseSeq_Spleen_1/macs2_peak_56236
chr9 119854777 119855008 232 33.53 30.98621 8.33402 28.93467 Peak_Calls/DNaseSeq_Spleen_1/macs2_peak_56237
chr9 119872367 119872720 354 33.17 31.56464 8.26499 29.57208 Peak_Calls/DNaseSeq_Spleen_1/macs2_peak_56238
chr9 119879456 119879820 365 25.16 20.95202 6.34770 19.14392 Peak_Calls/DNaseSeq_Spleen_1/macs2_peak_56239
chr9 119880169 119880242 74 21.15 15.46129 5.38004 13.64019 Peak_Calls/DNaseSeq_Spleen_1/macs2_peak_56240
chr9 119883147 119883239 93 13.48 8.06861 3.57268 6.46181 Peak_Calls/DNaseSeq_Spleen_1/macs2_peak_56241
chr9 119885963 119886036 74 3.66 1.50973 1.32255 0.60171 Peak_Calls/DNaseSeq_Spleen_1/macs2_peak_56242
chr9 119887383 119887765 383 5.97 3.19129 2.33268 1.75441 Peak_Calls/DNaseSeq_Spleen_1/macs2_peak_56243
chr9 119890685 119892520 1836 11.12 10.04601 4.70593 8.49446 Peak_Calls/DNaseSeq_Spleen_1/macs2_peak_56244
chr9 119892841 119893072 232 9.81 4.25747 2.26062 2.87046 Peak_Calls/DNaseSeq_Spleen_1/macs2_peak_56245
chr9 119897493 119897853 361 34.34 29.20721 6.94867 27.18620 Peak_Calls/DNaseSeq_Spleen_1/macs2_peak_56246
chr9 119911069 119911494 426 29.15 21.62587 5.92679 19.70137 Peak_Calls/DNaseSeq_Spleen_1/macs2_peak_56247
chr9 119920129 119920956 828 9.49 5.33274 2.77561 3.85768 Peak_Calls/DNaseSeq_Spleen_1/macs2_peak_56248
chr9 119929503 119929661 159 5.37 2.78419 2.26112 1.29767 Peak_Calls/DNaseSeq_Spleen_1/macs2_peak_56249
chr9 119933408 119933762 355 5.68 3.37672 2.30377 2.12493 Peak_Calls/DNaseSeq_Spleen_1/macs2_peak_56250
chr9 119937085 119937342 258 11.29 7.99853 4.10384 6.35839 Peak_Calls/DNaseSeq_Spleen_1/macs2_peak_56251
chr9 119939696 119939838 143 9.24 6.56124 3.44456 5.17199 Peak_Calls/DNaseSeq_Spleen_1/macs2_peak_56252
chr9 119963951 119964307 357 16.82 15.61410 5.89574 14.05247 Peak_Calls/DNaseSeq_Spleen_1/macs2_peak_56253
chr9 119982377 119982672 296 18.00 15.56672 6.25713 13.74966 Peak_Calls/DNaseSeq_Spleen_1/macs2_peak_56254
chr9 119983678 119983944 267 8.30 4.91731 3.06663 3.30889 Peak_Calls/DNaseSeq_Spleen_1/macs2_peak_56255
chr9 119989184 119989320 137 8.02 3.89833 2.75440 2.13577 Peak_Calls/DNaseSeq_Spleen_1/macs2_peak_56256
chr9 119991835 119992186 352 9.64 6.00025 3.27651 4.42763 Peak_Calls/DNaseSeq_Spleen_1/macs2_peak_56257
chr9 120007880 120008160 281 19.02 15.24045 6.07074 13.32496 Peak_Calls/DNaseSeq_Spleen_1/macs2_peak_56258
chr9 120010386 120010684 299 32.56 32.92252 10.11502 30.70865 Peak_Calls/DNaseSeq_Spleen_1/macs2_peak_56259
chr9 120019366 120020150 785 13.42 11.90145 4.68639 10.39670 Peak_Calls/DNaseSeq_Spleen_1/macs2_peak_56260
chr9 120036452 120037332 881 19.75 15.52315 5.06790 13.80250 Peak_Calls/DNaseSeq_Spleen_1/macs2_peak_56261
chr9 120042668 120042812 145 44.57 43.87741 10.92989 41.36503 Peak_Calls/DNaseSeq_Spleen_1/macs2_peak_56262
chr9 120049902 120050015 114 30.80 29.31064 7.71213 27.45402 Peak_Calls/DNaseSeq_Spleen_1/macs2_peak_56263
chr9 120080536 120080640 105 31.90 28.65562 7.94646 26.63376 Peak_Calls/DNaseSeq_Spleen_1/macs2_peak_56264
chr9 120100520 120100748 229 23.56 21.08976 6.01209 19.51807 Peak_Calls/DNaseSeq_Spleen_1/macs2_peak_56265
chr9 120249211 120249451 241 30.74 27.70920 7.69755 25.74491 Peak_Calls/DNaseSeq_Spleen_1/macs2_peak_56266
chr9 120286976 120287126 151 11.85 9.30421 3.28700 8.23312 Peak_Calls/DNaseSeq_Spleen_1/macs2_peak_56267
chr9 120319707 120319796 90 14.46 9.63237 3.84402 8.13129 Peak_Calls/DNaseSeq_Spleen_1/macs2_peak_56268
chr9 120324731 120324902 172 8.66 4.37938 2.46373 3.01096 Peak_Calls/DNaseSeq_Spleen_1/macs2_peak_56269
chr9 120334991 120335099 109 6.95 2.92393 2.04937 1.55086 Peak_Calls/DNaseSeq_Spleen_1/macs2_peak_56270
chr9 120343007 120343284 278 4.97 2.27554 1.82077 1.06051 Peak_Calls/DNaseSeq_Spleen_1/macs2_peak_56271
chr9 120385536 120385709 174 3.38 2.25496 2.06504 0.94721 Peak_Calls/DNaseSeq_Spleen_1/macs2_peak_56272
chr9 120387614 120387731 118 2.87 2.02680 1.85683 0.91445 Peak_Calls/DNaseSeq_Spleen_1/macs2_peak_56273
chr9 120400820 120400893 74 4.18 2.92664 2.45445 1.50561 Peak_Calls/DNaseSeq_Spleen_1/macs2_peak_56274
chr9 120401259 120402474 1216 4.10 2.76936 2.23135 1.49471 Peak_Calls/DNaseSeq_Spleen_1/macs2_peak_56275
chr9 120405911 120406041 131 7.11 3.91056 2.63844 2.41528 Peak_Calls/DNaseSeq_Spleen_1/macs2_peak_56276
chr9 120411126 120411525 400 17.32 14.59369 5.83288 12.81502 Peak_Calls/DNaseSeq_Spleen_1/macs2_peak_56277
chr9 120455782 120455869 88 19.20 18.56085 6.44694 17.00853 Peak_Calls/DNaseSeq_Spleen_1/macs2_peak_56278
chr9 120479264 120479337 74 18.30 18.34476 6.17762 16.92045 Peak_Calls/DNaseSeq_Spleen_1/macs2_peak_56279
chr9 120480269 120480851 583 13.90 12.09264 4.75094 10.57438 Peak_Calls/DNaseSeq_Spleen_1/macs2_peak_56280
chr9 120486198 120486910 713 10.04 4.87374 2.39733 3.51178 Peak_Calls/DNaseSeq_Spleen_1/macs2_peak_56281
chr9 120487900 120488077 178 6.91 2.39417 1.71474 1.13333 Peak_Calls/DNaseSeq_Spleen_1/macs2_peak_56282
chr9 120491449 120492340 892 10.88 5.48285 2.55341 4.09905 Peak_Calls/DNaseSeq_Spleen_1/macs2_peak_56283
chr9 120495810 120495924 115 12.51 6.55993 3.00371 5.03195 Peak_Calls/DNaseSeq_Spleen_1/macs2_peak_56284
chr9 120500720 120500879 160 8.01 3.27690 2.04706 1.93927 Peak_Calls/DNaseSeq_Spleen_1/macs2_peak_56285
chr9 120510718 120511238 521 6.16 2.42591 1.68134 1.29372 Peak_Calls/DNaseSeq_Spleen_1/macs2_peak_56286
chr9 120512064 120512167 104 8.61 2.96836 2.09138 1.38253 Peak_Calls/DNaseSeq_Spleen_1/macs2_peak_56287
chr9 120583957 120584374 418 7.10 3.42224 2.62777 1.65455 Peak_Calls/DNaseSeq_Spleen_1/macs2_peak_56288
chr9 120589125 120589263 139 4.05 1.98101 1.71987 0.82314 Peak_Calls/DNaseSeq_Spleen_1/macs2_peak_56289
chr9 120600873 120601506 634 5.57 2.65730 2.04359 1.30939 Peak_Calls/DNaseSeq_Spleen_1/macs2_peak_56290
chr9 120648748 120648849 102 7.06 3.51576 2.13308 2.30724 Peak_Calls/DNaseSeq_Spleen_1/macs2_peak_56291
chr9 120685569 120686082 514 14.36 10.24935 3.91085 8.83892 Peak_Calls/DNaseSeq_Spleen_1/macs2_peak_56292
chr9 120705285 120705612 328 13.28 8.92524 3.65697 7.46622 Peak_Calls/DNaseSeq_Spleen_1/macs2_peak_56293
chr9 120775796 120776182 387 7.61 2.60930 1.68814 1.39818 Peak_Calls/DNaseSeq_Spleen_1/macs2_peak_56294
chr9 120811838 120811948 111 13.44 5.40435 2.56484 3.80198 Peak_Calls/DNaseSeq_Spleen_1/macs2_peak_56295
chr9 120824310 120824645 336 13.50 5.94048 2.54590 4.48259 Peak_Calls/DNaseSeq_Spleen_1/macs2_peak_56296
chr9 120828472 120828599 128 10.77 4.91323 2.12004 3.74214 Peak_Calls/DNaseSeq_Spleen_1/macs2_peak_56297
chr9 120831882 120831961 80 11.59 5.82049 2.25394 4.68147 Peak_Calls/DNaseSeq_Spleen_1/macs2_peak_56298
chr9 120833088 120833199 112 15.91 8.25734 2.88557 6.85490 Peak_Calls/DNaseSeq_Spleen_1/macs2_peak_56299
chr9 120842268 120842678 411 17.38 8.89833 3.02249 7.37713 Peak_Calls/DNaseSeq_Spleen_1/macs2_peak_56300
chr9 120932803 120932949 147 13.63 3.64184 1.81397 2.21058 Peak_Calls/DNaseSeq_Spleen_1/macs2_peak_56301
chr9 121124661 121124971 311 20.78 9.30752 2.63894 7.86595 Peak_Calls/DNaseSeq_Spleen_1/macs2_peak_56302
chr9 121149508 121149737 230 29.91 16.79077 3.64568 15.17561 Peak_Calls/DNaseSeq_Spleen_1/macs2_peak_56303
chr9 121157198 121157323 126 33.13 19.94113 4.01822 18.27323 Peak_Calls/DNaseSeq_Spleen_1/macs2_peak_56304
chr9 121186272 121187191 920 28.90 15.58950 3.57547 13.88331 Peak_Calls/DNaseSeq_Spleen_1/macs2_peak_56305
chr9 121193664 121193823 160 13.23 4.04496 1.97448 2.59012 Peak_Calls/DNaseSeq_Spleen_1/macs2_peak_56306
chr9 121195051 121195430 380 14.85 5.27595 2.20006 3.79447 Peak_Calls/DNaseSeq_Spleen_1/macs2_peak_56307
chr9 121206518 121207304 787 16.24 6.80968 2.41827 5.39795 Peak_Calls/DNaseSeq_Spleen_1/macs2_peak_56308
chr9 121207986 121208571 586 11.92 3.49150 1.85106 2.07868 Peak_Calls/DNaseSeq_Spleen_1/macs2_peak_56309
chr9 121210178 121210350 173 10.21 2.92179 1.66586 1.64025 Peak_Calls/DNaseSeq_Spleen_1/macs2_peak_56310
chr9 121213078 121213177 100 14.27 5.64897 2.20994 4.30852 Peak_Calls/DNaseSeq_Spleen_1/macs2_peak_56311
chr9 121214680 121214753 74 21.21 9.37264 3.05518 7.67918 Peak_Calls/DNaseSeq_Spleen_1/macs2_peak_56312
chr9 121222842 121223514 673 15.92 8.01144 2.94973 6.50644 Peak_Calls/DNaseSeq_Spleen_1/macs2_peak_56313
chr9 121223868 121224250 383 10.22 4.40524 2.31605 2.96105 Peak_Calls/DNaseSeq_Spleen_1/macs2_peak_56314
chr9 121226180 121226261 82 15.40 8.04784 3.29614 6.41210 Peak_Calls/DNaseSeq_Spleen_1/macs2_peak_56315
chr9 121240647 121240871 225 10.89 4.71918 2.44027 3.24607 Peak_Calls/DNaseSeq_Spleen_1/macs2_peak_56316
chr9 121241255 121241522 268 9.61 4.12207 2.21601 2.77610 Peak_Calls/DNaseSeq_Spleen_1/macs2_peak_56317
chr9 121261347 121261444 98 9.57 3.69888 2.18235 2.23751 Peak_Calls/DNaseSeq_Spleen_1/macs2_peak_56318
chr9 121263995 121264142 148 11.70 4.88222 2.56899 3.27916 Peak_Calls/DNaseSeq_Spleen_1/macs2_peak_56319
chr9 121269476 121269640 165 16.33 7.49383 3.40842 5.56348 Peak_Calls/DNaseSeq_Spleen_1/macs2_peak_56320
chr9 121269996 121270386 391 12.66 6.53863 2.79811 5.12867 Peak_Calls/DNaseSeq_Spleen_1/macs2_peak_56321
chr9 121280590 121280708 119 10.62 4.88590 2.40713 3.51975 Peak_Calls/DNaseSeq_Spleen_1/macs2_peak_56322
chr9 121281263 121281490 228 8.75 3.23491 2.02533 1.81339 Peak_Calls/DNaseSeq_Spleen_1/macs2_peak_56323
chr9 121283761 121283914 154 5.82 2.16688 1.53340 1.10328 Peak_Calls/DNaseSeq_Spleen_1/macs2_peak_56324
chr9 121302409 121302591 183 4.27 1.70032 1.28009 0.87000 Peak_Calls/DNaseSeq_Spleen_1/macs2_peak_56325
chr9 121363939 121364621 683 8.07 3.16533 1.92711 1.87414 Peak_Calls/DNaseSeq_Spleen_1/macs2_peak_56326
chr9 121367747 121367821 75 13.46 7.36788 2.96837 5.96230 Peak_Calls/DNaseSeq_Spleen_1/macs2_peak_56327
chr9 121386529 121386639 111 21.42 13.54445 4.45360 11.78270 Peak_Calls/DNaseSeq_Spleen_1/macs2_peak_56328
chr9 121388711 121388823 113 15.04 9.51292 3.28806 8.18636 Peak_Calls/DNaseSeq_Spleen_1/macs2_peak_56329
chr9 121514531 121514804 274 14.17 7.91176 3.09866 6.47567 Peak_Calls/DNaseSeq_Spleen_1/macs2_peak_56330
chr9 121551227 121552208 982 8.04 3.60850 2.30484 2.13115 Peak_Calls/DNaseSeq_Spleen_1/macs2_peak_56331
chr9 121578445 121578804 360 3.49 2.70533 2.32041 1.38808 Peak_Calls/DNaseSeq_Spleen_1/macs2_peak_56332
chr9 121582733 121582984 252 3.79 3.13764 2.60492 1.73274 Peak_Calls/DNaseSeq_Spleen_1/macs2_peak_56333
chr9 121584127 121584459 333 5.59 5.47740 3.63558 4.02863 Peak_Calls/DNaseSeq_Spleen_1/macs2_peak_56334
chr9 121584808 121584892 85 2.28 1.99536 1.83203 0.97702 Peak_Calls/DNaseSeq_Spleen_1/macs2_peak_56335
chr9 121588796 121589013 218 3.64 3.13543 2.54421 1.84278 Peak_Calls/DNaseSeq_Spleen_1/macs2_peak_56336
chr9 121591491 121591662 172 4.65 4.17021 3.15981 2.66728 Peak_Calls/DNaseSeq_Spleen_1/macs2_peak_56337
chr9 121606656 121607113 458 4.60 2.57373 1.98052 1.36870 Peak_Calls/DNaseSeq_Spleen_1/macs2_peak_56338
chr9 121613802 121614692 891 11.28 8.20152 3.70860 6.75219 Peak_Calls/DNaseSeq_Spleen_1/macs2_peak_56339
chr9 121619223 121619654 432 8.06 4.81018 2.78285 3.42513 Peak_Calls/DNaseSeq_Spleen_1/macs2_peak_56340
chr9 121627583 121628425 843 11.28 9.42889 4.52706 7.84945 Peak_Calls/DNaseSeq_Spleen_1/macs2_peak_56341
chr9 121629057 121629334 278 3.55 3.20796 2.54247 2.00259 Peak_Calls/DNaseSeq_Spleen_1/macs2_peak_56342
chr9 121666667 121666769 103 3.19 3.01440 2.33756 1.98600 Peak_Calls/DNaseSeq_Spleen_1/macs2_peak_56343
chr9 121669832 121669985 154 2.96 2.81549 2.21187 1.82861 Peak_Calls/DNaseSeq_Spleen_1/macs2_peak_56344
chr9 121740085 121740457 373 8.68 4.30985 2.55893 2.81474 Peak_Calls/DNaseSeq_Spleen_1/macs2_peak_56345
chr9 121752161 121752242 82 8.76 2.84000 2.13167 1.11463 Peak_Calls/DNaseSeq_Spleen_1/macs2_peak_56346
chr9 121755764 121756053 290 12.31 5.70188 2.90317 4.00984 Peak_Calls/DNaseSeq_Spleen_1/macs2_peak_56347
chr9 121766610 121767469 860 16.76 10.71072 3.87476 9.12975 Peak_Calls/DNaseSeq_Spleen_1/macs2_peak_56348
chr9 121790011 121790638 628 21.42 14.58416 4.82484 12.81535 Peak_Calls/DNaseSeq_Spleen_1/macs2_peak_56349
chr9 121805871 121806118 248 18.35 12.47973 4.21181 10.92498 Peak_Calls/DNaseSeq_Spleen_1/macs2_peak_56350
chr9 121813553 121813772 220 18.29 11.19403 4.16321 9.45367 Peak_Calls/DNaseSeq_Spleen_1/macs2_peak_56351
chr9 121814155 121814289 135 20.58 12.94484 4.62222 11.08717 Peak_Calls/DNaseSeq_Spleen_1/macs2_peak_56352
chr9 121818863 121819078 216 23.42 15.48925 5.20461 13.52732 Peak_Calls/DNaseSeq_Spleen_1/macs2_peak_56353
chr9 121828087 121828584 498 13.44 7.76135 3.23222 6.19526 Peak_Calls/DNaseSeq_Spleen_1/macs2_peak_56354
chr9 121836138 121836519 382 7.68 4.12736 2.36959 2.83697 Peak_Calls/DNaseSeq_Spleen_1/macs2_peak_56355
chr9 121837613 121838144 532 26.70 23.66610 7.18243 21.75433 Peak_Calls/DNaseSeq_Spleen_1/macs2_peak_56356
chr9 121846838 121847200 363 28.33 24.17034 7.57017 22.10573 Peak_Calls/DNaseSeq_Spleen_1/macs2_peak_56357
chr9 121852199 121852417 219 28.82 24.48255 7.69653 22.37437 Peak_Calls/DNaseSeq_Spleen_1/macs2_peak_56358
chr9 121852919 121853083 165 17.26 14.18067 4.82712 12.74139 Peak_Calls/DNaseSeq_Spleen_1/macs2_peak_56359
chr9 121893946 121894468 523 14.82 11.04932 4.18940 9.61683 Peak_Calls/DNaseSeq_Spleen_1/macs2_peak_56360
chr9 121902272 121902414 143 21.51 17.58494 5.84713 15.86438 Peak_Calls/DNaseSeq_Spleen_1/macs2_peak_56361
chr9 121923406 121923745 340 9.94 6.23224 2.92791 4.87636 Peak_Calls/DNaseSeq_Spleen_1/macs2_peak_56362
chr9 121927940 121928038 99 5.07 1.99877 1.68707 0.76453 Peak_Calls/DNaseSeq_Spleen_1/macs2_peak_56363
chr9 122009978 122010067 90 2.40 2.02055 1.90124 0.88461 Peak_Calls/DNaseSeq_Spleen_1/macs2_peak_56364
chr9 122026210 122026674 465 8.67 7.22655 4.17563 5.64999 Peak_Calls/DNaseSeq_Spleen_1/macs2_peak_56365
chr9 122037959 122038255 297 8.29 6.88685 4.00272 5.40521 Peak_Calls/DNaseSeq_Spleen_1/macs2_peak_56366
chr9 122059645 122059851 207 6.86 5.52586 3.40384 4.17938 Peak_Calls/DNaseSeq_Spleen_1/macs2_peak_56367
chr9 122067977 122068086 110 9.29 7.68199 4.41885 6.05950 Peak_Calls/DNaseSeq_Spleen_1/macs2_peak_56368
chr9 122094291 122094418 128 8.25 7.44904 3.99637 6.13989 Peak_Calls/DNaseSeq_Spleen_1/macs2_peak_56369
chr9 122097873 122098165 293 7.49 5.00039 2.93789 3.67151 Peak_Calls/DNaseSeq_Spleen_1/macs2_peak_56370
chr9 122113781 122113883 103 13.55 6.65116 3.11592 4.97387 Peak_Calls/DNaseSeq_Spleen_1/macs2_peak_56371
chr9 122132254 122132341 88 13.31 7.46851 3.10995 6.02020 Peak_Calls/DNaseSeq_Spleen_1/macs2_peak_56372
chr9 122134515 122134729 215 12.50 6.90820 2.95393 5.50517 Peak_Calls/DNaseSeq_Spleen_1/macs2_peak_56373
chr9 122135695 122135792 98 7.22 3.83081 1.93092 2.85230 Peak_Calls/DNaseSeq_Spleen_1/macs2_peak_56374
chr9 122141982 122142694 713 11.02 5.67334 2.65492 4.30409 Peak_Calls/DNaseSeq_Spleen_1/macs2_peak_56375
chr9 122150943 122151458 516 19.43 13.65649 4.39015 12.07799 Peak_Calls/DNaseSeq_Spleen_1/macs2_peak_56376
chr9 122153704 122154136 433 31.80 28.33634 6.96513 26.49671 Peak_Calls/DNaseSeq_Spleen_1/macs2_peak_56377
chr9 122156902 122156998 97 29.63 27.33286 6.54640 25.64555 Peak_Calls/DNaseSeq_Spleen_1/macs2_peak_56378
chr9 122161385 122161462 78 53.71 50.27995 11.43153 47.45465 Peak_Calls/DNaseSeq_Spleen_1/macs2_peak_56379
chr9 122172380 122172475 96 52.02 50.44739 11.10991 47.70252 Peak_Calls/DNaseSeq_Spleen_1/macs2_peak_56380
chr9 122181094 122181191 98 40.00 40.37318 8.68653 38.13954 Peak_Calls/DNaseSeq_Spleen_1/macs2_peak_56381
chr9 122194361 122194727 367 51.67 50.04004 11.03699 47.30225 Peak_Calls/DNaseSeq_Spleen_1/macs2_peak_56382
chr9 122203031 122203978 948 17.46 14.85881 4.79852 13.23838 Peak_Calls/DNaseSeq_Spleen_1/macs2_peak_56383
chr9 122219700 122220116 417 10.09 6.33199 3.13981 4.86804 Peak_Calls/DNaseSeq_Spleen_1/macs2_peak_56384
chr9 122260628 122261410 783 18.48 16.86468 5.44486 15.28613 Peak_Calls/DNaseSeq_Spleen_1/macs2_peak_56385
chr9 122514027 122514334 308 35.88 35.77428 10.14578 33.52957 Peak_Calls/DNaseSeq_Spleen_1/macs2_peak_56386
chr9 122645979 122646106 128 33.85 31.78929 9.57803 29.49716 Peak_Calls/DNaseSeq_Spleen_1/macs2_peak_56387
chr9 122694324 122694904 581 9.24 6.19373 2.99329 4.83261 Peak_Calls/DNaseSeq_Spleen_1/macs2_peak_56388
chr9 122714373 122715106 734 4.96 3.08020 2.36526 1.73391 Peak_Calls/DNaseSeq_Spleen_1/macs2_peak_56389
chr9 122774711 122775358 648 3.87 3.24244 2.52767 1.95862 Peak_Calls/DNaseSeq_Spleen_1/macs2_peak_56390
chr9 122795755 122796310 556 5.09 4.26554 2.85341 3.01098 Peak_Calls/DNaseSeq_Spleen_1/macs2_peak_56391
chr9 122859556 122860358 803 23.65 19.30149 5.52781 17.41736 Peak_Calls/DNaseSeq_Spleen_1/macs2_peak_56392
chr9 122907654 122908195 542 24.17 21.43431 5.65864 19.91951 Peak_Calls/DNaseSeq_Spleen_1/macs2_peak_56393
chr9 122930063 122930878 816 19.25 13.58324 4.54440 11.95437 Peak_Calls/DNaseSeq_Spleen_1/macs2_peak_56394
chr9 122967864 122968178 315 6.30 3.21594 2.10046 1.94933 Peak_Calls/DNaseSeq_Spleen_1/macs2_peak_56395
chr9 123021951 123022484 534 5.07 4.59569 3.06128 3.28418 Peak_Calls/DNaseSeq_Spleen_1/macs2_peak_56396
chr9 123032748 123032906 159 11.06 10.22480 5.33593 8.60145 Peak_Calls/DNaseSeq_Spleen_1/macs2_peak_56397
chr9 123061283 123061441 159 8.32 7.27676 4.11671 5.85913 Peak_Calls/DNaseSeq_Spleen_1/macs2_peak_56398
chr9 123067685 123067793 109 10.20 8.84072 4.90111 7.17117 Peak_Calls/DNaseSeq_Spleen_1/macs2_peak_56399
chr9 123068574 123068669 96 9.90 7.75498 4.72710 5.83035 Peak_Calls/DNaseSeq_Spleen_1/macs2_peak_56400
chr9 123161979 123162273 295 5.20 2.49419 1.76651 1.39833 Peak_Calls/DNaseSeq_Spleen_1/macs2_peak_56401
chr9 123169922 123170163 242 17.81 9.31992 3.19168 7.78003 Peak_Calls/DNaseSeq_Spleen_1/macs2_peak_56402
chr9 123179198 123179550 353 22.07 11.82952 3.84016 10.03660 Peak_Calls/DNaseSeq_Spleen_1/macs2_peak_56403
chr9 123275773 123276165 393 15.74 5.71824 2.33424 4.17459 Peak_Calls/DNaseSeq_Spleen_1/macs2_peak_56404
chr9 123359458 123359735 278 29.48 15.66751 3.69406 13.94324 Peak_Calls/DNaseSeq_Spleen_1/macs2_peak_56405
chr9 123371034 123371304 271 37.58 25.24103 4.65164 23.48751 Peak_Calls/DNaseSeq_Spleen_1/macs2_peak_56406
chr9 123387926 123388130 205 40.21 27.68287 4.94775 25.86051 Peak_Calls/DNaseSeq_Spleen_1/macs2_peak_56407
chr9 123389750 123390077 328 39.94 27.29280 4.91034 25.41971 Peak_Calls/DNaseSeq_Spleen_1/macs2_peak_56408
chr9 123407108 123407303 196 25.10 11.32112 3.17899 9.60301 Peak_Calls/DNaseSeq_Spleen_1/macs2_peak_56409
chr9 123412377 123412766 390 21.29 9.90387 2.78786 8.44061 Peak_Calls/DNaseSeq_Spleen_1/macs2_peak_56410
chr9 123413503 123413684 182 22.24 8.95285 2.84610 7.25839 Peak_Calls/DNaseSeq_Spleen_1/macs2_peak_56411
chr9 123414342 123414429 88 13.22 3.81518 1.84482 2.41096 Peak_Calls/DNaseSeq_Spleen_1/macs2_peak_56412
chr9 123418853 123419405 553 17.57 8.31425 2.54889 6.88231 Peak_Calls/DNaseSeq_Spleen_1/macs2_peak_56413
chr9 123428397 123428679 283 9.98 3.12718 2.04559 1.52836 Peak_Calls/DNaseSeq_Spleen_1/macs2_peak_56414
chr9 123434414 123434523 110 29.28 20.22199 5.49715 18.27744 Peak_Calls/DNaseSeq_Spleen_1/macs2_peak_56415
chr9 123438199 123439026 828 24.21 17.19381 4.64152 15.50423 Peak_Calls/DNaseSeq_Spleen_1/macs2_peak_56416
chr9 123540874 123541408 535 14.24 6.48646 2.87931 4.86363 Peak_Calls/DNaseSeq_Spleen_1/macs2_peak_56417
chr9 123548067 123548188 122 10.11 4.76773 2.21979 3.55277 Peak_Calls/DNaseSeq_Spleen_1/macs2_peak_56418
chr9 123574926 123575033 108 8.37 3.64737 1.92526 2.50326 Peak_Calls/DNaseSeq_Spleen_1/macs2_peak_56419
chr9 123587098 123587835 738 8.18 3.26029 1.92788 1.99503 Peak_Calls/DNaseSeq_Spleen_1/macs2_peak_56420
chr9 123626495 123627140 646 25.60 14.58545 3.43840 12.97874 Peak_Calls/DNaseSeq_Spleen_1/macs2_peak_56421
chr9 123643371 123643664 294 61.88 44.04034 7.11619 41.47243 Peak_Calls/DNaseSeq_Spleen_1/macs2_peak_56422
chr9 123663442 123663913 472 41.53 27.75876 4.92113 25.87939 Peak_Calls/DNaseSeq_Spleen_1/macs2_peak_56423
chr9 123665687 123666129 443 47.41 33.89311 5.54966 31.86007 Peak_Calls/DNaseSeq_Spleen_1/macs2_peak_56424
chr9 123670066 123670141 76 49.23 35.09208 5.73346 33.00374 Peak_Calls/DNaseSeq_Spleen_1/macs2_peak_56425
chr9 123672039 123672376 338 35.01 21.68385 4.18942 19.97770 Peak_Calls/DNaseSeq_Spleen_1/macs2_peak_56426
chr9 123672945 123673190 246 25.32 11.55695 3.09496 9.90051 Peak_Calls/DNaseSeq_Spleen_1/macs2_peak_56427
chr9 123678724 123679045 322 13.77 4.39110 1.86164 3.08415 Peak_Calls/DNaseSeq_Spleen_1/macs2_peak_56428
chr9 123682606 123682679 74 9.16 2.49672 1.39818 1.44049 Peak_Calls/DNaseSeq_Spleen_1/macs2_peak_56429
chr9 123705297 123705573 277 12.32 3.17630 1.68019 1.81897 Peak_Calls/DNaseSeq_Spleen_1/macs2_peak_56430
chr9 123715456 123715730 275 9.21 3.85162 2.15825 2.55430 Peak_Calls/DNaseSeq_Spleen_1/macs2_peak_56431
chr9 123721011 123721184 174 8.68 3.81060 2.47853 2.20917 Peak_Calls/DNaseSeq_Spleen_1/macs2_peak_56432
chr9 123723362 123723816 455 6.87 2.99904 2.05126 1.65439 Peak_Calls/DNaseSeq_Spleen_1/macs2_peak_56433
chr9 123745096 123745248 153 5.18 2.45724 1.68746 1.43252 Peak_Calls/DNaseSeq_Spleen_1/macs2_peak_56434
chr9 123749546 123749682 137 15.61 9.13165 4.07313 7.25704 Peak_Calls/DNaseSeq_Spleen_1/macs2_peak_56435
chr9 123754301 123754462 162 14.80 9.99039 3.93523 8.48161 Peak_Calls/DNaseSeq_Spleen_1/macs2_peak_56436
chr9 123759987 123761455 1469 12.22 8.71307 3.83291 7.20232 Peak_Calls/DNaseSeq_Spleen_1/macs2_peak_56437
chr9 123781279 123781743 465 7.57 7.12981 4.11854 5.71081 Peak_Calls/DNaseSeq_Spleen_1/macs2_peak_56438
chr9 123782194 123782312 119 3.14 2.36498 1.79128 1.51534 Peak_Calls/DNaseSeq_Spleen_1/macs2_peak_56439
chr9 123832717 123833059 343 5.74 4.25699 2.81994 2.96946 Peak_Calls/DNaseSeq_Spleen_1/macs2_peak_56440
chr9 123841034 123841116 83 4.39 2.93023 2.28729 1.69323 Peak_Calls/DNaseSeq_Spleen_1/macs2_peak_56441
chr9 123845611 123845783 173 4.54 2.87965 2.34859 1.49809 Peak_Calls/DNaseSeq_Spleen_1/macs2_peak_56442
chr9 123848948 123849174 227 4.44 3.11604 2.37536 1.86243 Peak_Calls/DNaseSeq_Spleen_1/macs2_peak_56443
chr9 123855322 123855656 335 10.52 10.97180 5.57328 9.48204 Peak_Calls/DNaseSeq_Spleen_1/macs2_peak_56444
chr9 123858834 123858995 162 12.73 14.08243 6.62598 12.56738 Peak_Calls/DNaseSeq_Spleen_1/macs2_peak_56445
chr9 123861196 123861370 175 12.75 12.94303 6.64232 11.10215 Peak_Calls/DNaseSeq_Spleen_1/macs2_peak_56446
chr9 123864831 123865100 270 2.98 1.93067 1.72582 0.90082 Peak_Calls/DNaseSeq_Spleen_1/macs2_peak_56447
chr9 123874500 123874614 115 7.06 3.46637 2.16118 2.20554 Peak_Calls/DNaseSeq_Spleen_1/macs2_peak_56448
chr9 123875033 123875336 304 9.03 5.27637 2.66060 4.01716 Peak_Calls/DNaseSeq_Spleen_1/macs2_peak_56449
chr9 123883207 123883691 485 19.80 16.09201 5.28880 14.47910 Peak_Calls/DNaseSeq_Spleen_1/macs2_peak_56450
chr9 123890645 123890731 87 35.49 33.50920 9.10961 31.34030 Peak_Calls/DNaseSeq_Spleen_1/macs2_peak_56451
chr9 123899904 123900041 138 39.32 37.59852 10.01259 35.25734 Peak_Calls/DNaseSeq_Spleen_1/macs2_peak_56452
chr9 123901026 123901277 252 30.68 29.42281 7.92765 27.53716 Peak_Calls/DNaseSeq_Spleen_1/macs2_peak_56453
chr9 123904571 123904694 124 29.04 26.76845 7.51373 24.90459 Peak_Calls/DNaseSeq_Spleen_1/macs2_peak_56454
chr9 123906469 123906651 183 25.21 20.47991 6.54896 18.54512 Peak_Calls/DNaseSeq_Spleen_1/macs2_peak_56455
chr9 123948122 123948464 343 12.49 8.08486 3.47222 6.65866 Peak_Calls/DNaseSeq_Spleen_1/macs2_peak_56456
chr9 123952614 123952725 112 12.44 6.71336 3.40801 4.97076 Peak_Calls/DNaseSeq_Spleen_1/macs2_peak_56457
chr9 123953728 123953971 244 6.65 3.39469 2.06790 2.24391 Peak_Calls/DNaseSeq_Spleen_1/macs2_peak_56458
chr9 123982590 123982663 74 5.39 2.86918 1.78639 1.90904 Peak_Calls/DNaseSeq_Spleen_1/macs2_peak_56459
chr9 123983102 123983634 533 10.54 9.27250 4.39281 7.83847 Peak_Calls/DNaseSeq_Spleen_1/macs2_peak_56460
chr9 123994617 123994825 209 26.69 30.20486 11.23316 28.05709 Peak_Calls/DNaseSeq_Spleen_1/macs2_peak_56461
chr9 123997000 123997222 223 25.05 27.29875 10.56294 25.14396 Peak_Calls/DNaseSeq_Spleen_1/macs2_peak_56462
chr9 124015149 124015668 520 16.08 16.14989 6.97292 14.41865 Peak_Calls/DNaseSeq_Spleen_1/macs2_peak_56463
chr9 124022060 124022237 178 6.56 4.47613 3.11757 2.91583 Peak_Calls/DNaseSeq_Spleen_1/macs2_peak_56464
chr9 124023283 124023380 98 4.66 2.29819 1.96960 0.96256 Peak_Calls/DNaseSeq_Spleen_1/macs2_peak_56465
chr9 124029639 124029764 126 6.47 2.75672 1.90983 1.50664 Peak_Calls/DNaseSeq_Spleen_1/macs2_peak_56466
chr9 124033357 124033500 144 6.88 3.25626 2.01769 2.05928 Peak_Calls/DNaseSeq_Spleen_1/macs2_peak_56467
chr9 124036171 124036498 328 13.17 8.07415 3.45048 6.55223 Peak_Calls/DNaseSeq_Spleen_1/macs2_peak_56468
chr9 124036894 124036970 77 24.48 17.53445 6.02540 15.46266 Peak_Calls/DNaseSeq_Spleen_1/macs2_peak_56469
chr9 124041259 124041381 123 18.04 13.24642 4.59248 11.68724 Peak_Calls/DNaseSeq_Spleen_1/macs2_peak_56470
chr9 124043161 124043409 249 17.76 13.16410 4.54318 11.63542 Peak_Calls/DNaseSeq_Spleen_1/macs2_peak_56471
chr9 124058480 124058931 452 14.11 9.68907 3.70475 8.29080 Peak_Calls/DNaseSeq_Spleen_1/macs2_peak_56472
chr9 124061134 124061226 93 14.88 9.43841 3.85564 7.85101 Peak_Calls/DNaseSeq_Spleen_1/macs2_peak_56473
chrM 30 4948 4919 75.22 4.88681 1.23672 3.62408 Peak_Calls/DNaseSeq_Spleen_1/macs2_peak_56474
chrM 5377 6401 1025 75.88 4.26288 1.19345 3.00828 Peak_Calls/DNaseSeq_Spleen_1/macs2_peak_56475
chrM 11033 15660 4628 76.23 4.34119 1.19930 3.07747 Peak_Calls/DNaseSeq_Spleen_1/macs2_peak_56476
chrM 16036 16265 230 74.34 5.65322 1.30846 4.34444 Peak_Calls/DNaseSeq_Spleen_1/macs2_peak_56477
chrX 5135250 5135411 162 3.95 3.89714 2.76628 2.79388 Peak_Calls/DNaseSeq_Spleen_1/macs2_peak_56478
chrX 5136247 5136320 74 6.09 6.03679 3.96721 4.61024 Peak_Calls/DNaseSeq_Spleen_1/macs2_peak_56479
chrX 6499425 6499721 297 3.65 2.99945 2.59858 1.48285 Peak_Calls/DNaseSeq_Spleen_1/macs2_peak_56480
chrX 6745909 6746367 459 6.91 6.21791 3.87618 4.72462 Peak_Calls/DNaseSeq_Spleen_1/macs2_peak_56481
chrX 6747302 6747603 302 7.92 5.82063 3.35848 4.43577 Peak_Calls/DNaseSeq_Spleen_1/macs2_peak_56482
chrX 6896236 6896706 471 8.23 5.98014 3.46384 4.51664 Peak_Calls/DNaseSeq_Spleen_1/macs2_peak_56483
chrX 6899565 6899853 289 12.51 10.53672 5.03645 8.92015 Peak_Calls/DNaseSeq_Spleen_1/macs2_peak_56484
chrX 6952938 6953248 311 5.83 4.16369 2.61754 2.97918 Peak_Calls/DNaseSeq_Spleen_1/macs2_peak_56485
chrX 6998133 6998418 286 7.94 4.63786 2.75934 3.15009 Peak_Calls/DNaseSeq_Spleen_1/macs2_peak_56486
chrX 6999867 7000340 474 24.64 22.84953 7.32596 21.00805 Peak_Calls/DNaseSeq_Spleen_1/macs2_peak_56487
chrX 7023925 7024039 115 30.25 30.06706 8.89387 28.07716 Peak_Calls/DNaseSeq_Spleen_1/macs2_peak_56488
chrX 7051089 7051162 74 45.27 46.43008 13.06142 43.67451 Peak_Calls/DNaseSeq_Spleen_1/macs2_peak_56489
chrX 7143600 7143712 113 34.35 34.15786 10.04554 31.93005 Peak_Calls/DNaseSeq_Spleen_1/macs2_peak_56490
chrX 7144709 7145033 325 24.64 21.99865 7.32503 20.08734 Peak_Calls/DNaseSeq_Spleen_1/macs2_peak_56491
chrX 7147988 7148154 167 18.94 15.30556 5.73011 13.55352 Peak_Calls/DNaseSeq_Spleen_1/macs2_peak_56492
chrX 7151413 7152040 628 11.00 9.23723 4.04572 7.74063 Peak_Calls/DNaseSeq_Spleen_1/macs2_peak_56493
chrX 7182263 7183010 748 14.18 12.26387 4.78607 10.70587 Peak_Calls/DNaseSeq_Spleen_1/macs2_peak_56494
chrX 7195002 7195792 791 10.47 6.95778 3.62760 5.38641 Peak_Calls/DNaseSeq_Spleen_1/macs2_peak_56495
chrX 7215591 7215929 339 17.58 14.99182 5.81090 13.29575 Peak_Calls/DNaseSeq_Spleen_1/macs2_peak_56496
chrX 7222622 7222714 93 13.27 9.45238 4.47435 7.72024 Peak_Calls/DNaseSeq_Spleen_1/macs2_peak_56497
chrX 7225792 7226475 684 6.63 3.46535 2.26407 2.13733 Peak_Calls/DNaseSeq_Spleen_1/macs2_peak_56498
chrX 7234405 7234579 175 26.79 19.34103 5.17730 17.58951 Peak_Calls/DNaseSeq_Spleen_1/macs2_peak_56499
chrX 7247502 7247925 424 30.64 25.03561 5.87442 23.31175 Peak_Calls/DNaseSeq_Spleen_1/macs2_peak_56500
chrX 7250849 7251053 205 31.17 24.71502 5.94246 22.92189 Peak_Calls/DNaseSeq_Spleen_1/macs2_peak_56501
chrX 7256699 7257229 531 24.47 17.07314 4.73307 15.36551 Peak_Calls/DNaseSeq_Spleen_1/macs2_peak_56502
chrX 7270060 7270267 208 16.67 9.46698 3.34815 7.96876 Peak_Calls/DNaseSeq_Spleen_1/macs2_peak_56503
chrX 7274123 7274465 343 22.86 16.61803 4.46394 15.07213 Peak_Calls/DNaseSeq_Spleen_1/macs2_peak_56504
chrX 7291362 7291992 631 18.59 14.75334 4.84712 13.20494 Peak_Calls/DNaseSeq_Spleen_1/macs2_peak_56505
chrX 7298858 7299527 670 9.21 9.87641 5.07643 8.40164 Peak_Calls/DNaseSeq_Spleen_1/macs2_peak_56506
chrX 7305419 7305781 363 6.91 6.55194 4.08298 5.08592 Peak_Calls/DNaseSeq_Spleen_1/macs2_peak_56507
chrX 7310976 7311198 223 4.88 4.53639 3.18817 3.14065 Peak_Calls/DNaseSeq_Spleen_1/macs2_peak_56508
chrX 7330930 7331003 74 11.92 12.95582 7.09670 11.07022 Peak_Calls/DNaseSeq_Spleen_1/macs2_peak_56509
chrX 7339534 7339919 386 11.77 10.54575 5.35024 8.93308 Peak_Calls/DNaseSeq_Spleen_1/macs2_peak_56510
chrX 7353662 7354061 400 3.59 1.38468 1.19765 0.56699 Peak_Calls/DNaseSeq_Spleen_1/macs2_peak_56511
chrX 7366674 7367313 640 23.55 18.13686 5.13810 16.43503 Peak_Calls/DNaseSeq_Spleen_1/macs2_peak_56512
chrX 7370658 7370733 76 48.95 45.67435 10.22813 43.09915 Peak_Calls/DNaseSeq_Spleen_1/macs2_peak_56513
chrX 7418121 7419201 1081 18.69 15.99793 4.86063 14.34514 Peak_Calls/DNaseSeq_Spleen_1/macs2_peak_56514
chrX 7431730 7432078 349 6.13 4.00161 2.78553 2.56150 Peak_Calls/DNaseSeq_Spleen_1/macs2_peak_56515
chrX 7441785 7441962 178 12.29 9.51064 5.08737 7.61178 Peak_Calls/DNaseSeq_Spleen_1/macs2_peak_56516
chrX 7442552 7442894 343 6.37 4.46558 3.10040 2.91278 Peak_Calls/DNaseSeq_Spleen_1/macs2_peak_56517
chrX 7455076 7455501 426 12.60 12.97933 6.04499 11.38550 Peak_Calls/DNaseSeq_Spleen_1/macs2_peak_56518
chrX 7456956 7457249 294 11.94 9.73717 4.34688 8.27304 Peak_Calls/DNaseSeq_Spleen_1/macs2_peak_56519
chrX 7460954 7461508 555 18.59 18.15569 6.48661 16.53254 Peak_Calls/DNaseSeq_Spleen_1/macs2_peak_56520
chrX 7475451 7475611 161 27.19 28.29587 9.26654 26.33203 Peak_Calls/DNaseSeq_Spleen_1/macs2_peak_56521
chrX 7475951 7476788 838 21.87 23.04834 7.62085 21.19242 Peak_Calls/DNaseSeq_Spleen_1/macs2_peak_56522
chrX 7524846 7525397 552 11.13 9.81787 4.23872 8.39846 Peak_Calls/DNaseSeq_Spleen_1/macs2_peak_56523
chrX 7610292 7610365 74 19.79 18.84612 7.61208 16.92913 Peak_Calls/DNaseSeq_Spleen_1/macs2_peak_56524
chrX 7651628 7652061 434 14.32 12.70893 5.62110 11.04852 Peak_Calls/DNaseSeq_Spleen_1/macs2_peak_56525
chrX 7667442 7668036 595 8.57 7.10713 3.68792 5.68990 Peak_Calls/DNaseSeq_Spleen_1/macs2_peak_56526
chrX 7673675 7674339 665 12.76 14.01057 6.47553 12.41843 Peak_Calls/DNaseSeq_Spleen_1/macs2_peak_56527
chrX 7692550 7692644 95 6.86 7.96899 4.39456 6.85018 Peak_Calls/DNaseSeq_Spleen_1/macs2_peak_56528
chrX 7709034 7709997 964 21.52 21.71669 7.39676 19.95840 Peak_Calls/DNaseSeq_Spleen_1/macs2_peak_56529
chrX 7713156 7713229 74 15.72 13.81958 5.39461 12.30053 Peak_Calls/DNaseSeq_Spleen_1/macs2_peak_56530
chrX 7716653 7716731 79 18.01 14.39681 6.07678 12.45517 Peak_Calls/DNaseSeq_Spleen_1/macs2_peak_56531
chrX 7722335 7723303 969 18.55 15.23722 5.06197 13.63936 Peak_Calls/DNaseSeq_Spleen_1/macs2_peak_56532
chrX 7745395 7745730 336 17.95 13.29707 4.77727 11.68328 Peak_Calls/DNaseSeq_Spleen_1/macs2_peak_56533
chrX 7752618 7753427 810 18.96 14.65210 5.01274 12.96631 Peak_Calls/DNaseSeq_Spleen_1/macs2_peak_56534
chrX 7769975 7770777 803 23.62 13.05902 3.59522 11.36572 Peak_Calls/DNaseSeq_Spleen_1/macs2_peak_56535
chrX 7829395 7830016 622 36.48 25.57992 5.18486 23.71523 Peak_Calls/DNaseSeq_Spleen_1/macs2_peak_56536
chrX 8191191 8191663 473 30.27 16.85875 4.32253 14.94403 Peak_Calls/DNaseSeq_Spleen_1/macs2_peak_56537
chrX 8470106 8470203 98 19.72 11.01946 3.00936 9.67657 Peak_Calls/DNaseSeq_Spleen_1/macs2_peak_56538
chrX 8525690 8525763 74 27.36 15.73906 3.97306 14.03195 Peak_Calls/DNaseSeq_Spleen_1/macs2_peak_56539
chrX 8655015 8655090 76 45.71 26.15731 6.26152 23.48699 Peak_Calls/DNaseSeq_Spleen_1/macs2_peak_56540
chrX 8793533 8793606 74 32.95 20.20586 4.69576 18.32227 Peak_Calls/DNaseSeq_Spleen_1/macs2_peak_56541
chrX 8796783 8797072 290 37.67 26.54287 5.34342 24.66554 Peak_Calls/DNaseSeq_Spleen_1/macs2_peak_56542
chrX 8798482 8798578 97 59.46 44.47881 8.14932 41.79714 Peak_Calls/DNaseSeq_Spleen_1/macs2_peak_56543
chrX 8831109 8831337 229 47.36 33.58584 6.57749 31.31610 Peak_Calls/DNaseSeq_Spleen_1/macs2_peak_56544
chrX 8849571 8850226 656 36.89 24.33178 5.21797 22.38737 Peak_Calls/DNaseSeq_Spleen_1/macs2_peak_56545
chrX 9024346 9024784 439 23.31 13.54646 3.45802 12.02755 Peak_Calls/DNaseSeq_Spleen_1/macs2_peak_56546
chrX 9029669 9029753 85 7.80 3.16862 1.48409 2.29195 Peak_Calls/DNaseSeq_Spleen_1/macs2_peak_56547
chrX 9037696 9037769 74 5.16 2.01312 1.16267 1.31166 Peak_Calls/DNaseSeq_Spleen_1/macs2_peak_56548
chrX 9044243 9044451 209 14.29 4.59700 2.20235 3.00875 Peak_Calls/DNaseSeq_Spleen_1/macs2_peak_56549
chrX 9046352 9046591 240 15.64 5.09618 2.36333 3.40476 Peak_Calls/DNaseSeq_Spleen_1/macs2_peak_56550
chrX 9048045 9048241 197 11.64 3.53058 1.87865 2.12681 Peak_Calls/DNaseSeq_Spleen_1/macs2_peak_56551
chrX 9050970 9051195 226 7.23 2.73473 1.90868 1.47113 Peak_Calls/DNaseSeq_Spleen_1/macs2_peak_56552
chrX 9097253 9097356 104 4.99 4.70280 3.34975 3.30010 Peak_Calls/DNaseSeq_Spleen_1/macs2_peak_56553
chrX 9239379 9240295 917 6.18 5.72845 3.57712 4.41658 Peak_Calls/DNaseSeq_Spleen_1/macs2_peak_56554
chrX 9248526 9249238 713 11.88 9.82120 4.83874 8.15290 Peak_Calls/DNaseSeq_Spleen_1/macs2_peak_56555
chrX 9793040 9794068 1029 17.62 14.23875 4.91283 12.57921 Peak_Calls/DNaseSeq_Spleen_1/macs2_peak_56556
chrX 10291509 10291582 74 29.50 25.25403 6.95240 23.36530 Peak_Calls/DNaseSeq_Spleen_1/macs2_peak_56557
chrX 10291996 10292087 92 29.26 23.48716 6.87445 21.46810 Peak_Calls/DNaseSeq_Spleen_1/macs2_peak_56558
chrX 10294406 10294902 497 11.87 6.88609 2.90383 5.45172 Peak_Calls/DNaseSeq_Spleen_1/macs2_peak_56559
chrX 10296262 10296534 273 18.30 9.84670 3.37980 8.23639 Peak_Calls/DNaseSeq_Spleen_1/macs2_peak_56560
chrX 10448831 10448940 110 24.58 14.10760 4.38611 12.20416 Peak_Calls/DNaseSeq_Spleen_1/macs2_peak_56561
chrX 10665163 10665236 74 22.14 12.03998 3.98495 10.20418 Peak_Calls/DNaseSeq_Spleen_1/macs2_peak_56562
chrX 10790779 10790853 75 19.59 10.91816 3.59766 9.29680 Peak_Calls/DNaseSeq_Spleen_1/macs2_peak_56563
chrX 11176367 11176440 74 7.30 4.26259 1.69219 3.49746 Peak_Calls/DNaseSeq_Spleen_1/macs2_peak_56564
chrX 11207196 11207318 123 19.90 10.77851 3.63597 9.09006 Peak_Calls/DNaseSeq_Spleen_1/macs2_peak_56565
chrX 11211096 11211183 88 15.71 7.71242 2.95584 6.18538 Peak_Calls/DNaseSeq_Spleen_1/macs2_peak_56566
chrX 11224246 11224471 226 10.12 4.19188 2.05492 2.91484 Peak_Calls/DNaseSeq_Spleen_1/macs2_peak_56567
chrX 11230548 11230823 276 8.55 3.82072 2.47687 2.23757 Peak_Calls/DNaseSeq_Spleen_1/macs2_peak_56568
chrX 11241656 11242113 458 13.90 7.61575 3.78540 5.71741 Peak_Calls/DNaseSeq_Spleen_1/macs2_peak_56569
chrX 11242844 11243136 293 11.09 7.20686 3.18336 5.88946 Peak_Calls/DNaseSeq_Spleen_1/macs2_peak_56570
chrX 11296001 11296104 104 15.66 10.72197 4.28683 9.10259 Peak_Calls/DNaseSeq_Spleen_1/macs2_peak_56571
chrX 11330131 11330639 509 18.19 13.42317 4.92178 11.74116 Peak_Calls/DNaseSeq_Spleen_1/macs2_peak_56572
chrX 11353779 11353911 133 21.29 17.88034 5.71471 16.25496 Peak_Calls/DNaseSeq_Spleen_1/macs2_peak_56573
chrX 11378490 11378638 149 33.74 30.69999 8.76973 28.51755 Peak_Calls/DNaseSeq_Spleen_1/macs2_peak_56574
chrX 11416800 11416910 111 41.47 39.51190 10.68510 37.02161 Peak_Calls/DNaseSeq_Spleen_1/macs2_peak_56575
chrX 11422892 11423017 126 25.23 23.63073 6.71712 21.97917 Peak_Calls/DNaseSeq_Spleen_1/macs2_peak_56576
chrX 11455317 11455497 181 17.76 16.42346 4.89049 15.15995 Peak_Calls/DNaseSeq_Spleen_1/macs2_peak_56577
chrX 11458068 11458259 192 22.76 19.45316 6.08437 17.76384 Peak_Calls/DNaseSeq_Spleen_1/macs2_peak_56578
chrX 11469578 11469968 391 10.86 6.36891 3.11740 4.88810 Peak_Calls/DNaseSeq_Spleen_1/macs2_peak_56579
chrX 11470862 11471001 140 4.93 2.28693 1.67770 1.24043 Peak_Calls/DNaseSeq_Spleen_1/macs2_peak_56580
chrX 11478104 11478210 107 5.26 2.25626 1.73723 1.08333 Peak_Calls/DNaseSeq_Spleen_1/macs2_peak_56581
chrX 11560123 11560205 83 5.36 2.73085 1.79368 1.71673 Peak_Calls/DNaseSeq_Spleen_1/macs2_peak_56582
chrX 11575889 11576490 602 8.75 3.95271 2.45375 2.42875 Peak_Calls/DNaseSeq_Spleen_1/macs2_peak_56583
chrX 11582237 11582376 140 11.41 5.54066 2.59102 4.13459 Peak_Calls/DNaseSeq_Spleen_1/macs2_peak_56584
chrX 11582870 11583151 282 15.04 7.54124 3.24902 5.84470 Peak_Calls/DNaseSeq_Spleen_1/macs2_peak_56585
chrX 11591966 11592476 511 12.66 6.34147 2.79485 4.78856 Peak_Calls/DNaseSeq_Spleen_1/macs2_peak_56586
chrX 11618750 11618869 120 24.04 17.85027 5.02191 16.20748 Peak_Calls/DNaseSeq_Spleen_1/macs2_peak_56587
chrX 11625491 11625588 98 36.29 29.16243 7.33593 27.02434 Peak_Calls/DNaseSeq_Spleen_1/macs2_peak_56588
chrX 11629556 11629634 79 37.85 30.33648 7.62665 28.11270 Peak_Calls/DNaseSeq_Spleen_1/macs2_peak_56589
chrX 11656430 11656771 342 25.69 19.32698 5.33254 17.61030 Peak_Calls/DNaseSeq_Spleen_1/macs2_peak_56590
chrX 11657399 11657663 265 13.42 9.57340 3.04074 8.48744 Peak_Calls/DNaseSeq_Spleen_1/macs2_peak_56591
chrX 11658279 11658439 161 21.86 15.49916 4.60237 13.90290 Peak_Calls/DNaseSeq_Spleen_1/macs2_peak_56592
chrX 11659437 11659565 129 30.10 21.74199 6.13632 19.69849 Peak_Calls/DNaseSeq_Spleen_1/macs2_peak_56593
chrX 11665626 11666341 716 25.77 20.01479 5.35687 18.34654 Peak_Calls/DNaseSeq_Spleen_1/macs2_peak_56594
chrX 11668300 11668604 305 36.14 31.57937 7.34400 29.59851 Peak_Calls/DNaseSeq_Spleen_1/macs2_peak_56595
chrX 11699920 11700221 302 41.82 36.71075 8.41396 34.46325 Peak_Calls/DNaseSeq_Spleen_1/macs2_peak_56596
chrX 11700776 11700933 158 30.54 23.96426 6.25279 22.07200 Peak_Calls/DNaseSeq_Spleen_1/macs2_peak_56597
chrX 11705882 11706046 165 18.01 13.00629 3.89449 11.66432 Peak_Calls/DNaseSeq_Spleen_1/macs2_peak_56598
chrX 11706549 11706680 132 18.18 11.60112 3.89375 10.05862 Peak_Calls/DNaseSeq_Spleen_1/macs2_peak_56599
chrX 11711792 11712827 1036 13.44 9.83261 3.91057 8.35494 Peak_Calls/DNaseSeq_Spleen_1/macs2_peak_56600
chrX 11728910 11729132 223 27.32 27.03061 8.24720 25.16392 Peak_Calls/DNaseSeq_Spleen_1/macs2_peak_56601
chrX 11730509 11730704 196 30.24 30.31992 9.07948 28.30921 Peak_Calls/DNaseSeq_Spleen_1/macs2_peak_56602
chrX 11735455 11736874 1420 20.51 19.02985 6.14341 17.34436 Peak_Calls/DNaseSeq_Spleen_1/macs2_peak_56603
chrX 11737176 11737502 327 31.79 33.28436 9.16085 31.31399 Peak_Calls/DNaseSeq_Spleen_1/macs2_peak_56604
chrX 11752466 11752569 104 44.33 43.87210 12.52232 41.12186 Peak_Calls/DNaseSeq_Spleen_1/macs2_peak_56605
chrX 11772512 11772872 361 24.48 23.47349 7.15578 21.77146 Peak_Calls/DNaseSeq_Spleen_1/macs2_peak_56606
chrX 11780301 11780374 74 9.26 8.87876 3.05100 8.05828 Peak_Calls/DNaseSeq_Spleen_1/macs2_peak_56607
chrX 11829116 11829762 647 14.37 11.63945 4.53507 10.13638 Peak_Calls/DNaseSeq_Spleen_1/macs2_peak_56608
chrX 11837839 11838211 373 12.70 13.35379 6.74824 11.59071 Peak_Calls/DNaseSeq_Spleen_1/macs2_peak_56609
chrX 12118106 12118568 463 8.14 7.47615 4.49554 5.89351 Peak_Calls/DNaseSeq_Spleen_1/macs2_peak_56610
chrX 12164438 12165035 598 13.83 12.67093 5.07704 11.05946 Peak_Calls/DNaseSeq_Spleen_1/macs2_peak_56611
chrX 12250259 12250882 624 38.93 44.24852 12.32344 41.73236 Peak_Calls/DNaseSeq_Spleen_1/macs2_peak_56612
chrX 12254627 12254778 152 16.99 14.99175 5.63265 13.40602 Peak_Calls/DNaseSeq_Spleen_1/macs2_peak_56613
chrX 12338535 12339674 1140 19.07 15.42769 4.99674 13.75660 Peak_Calls/DNaseSeq_Spleen_1/macs2_peak_56614
chrX 12344079 12344534 456 13.59 8.49333 3.51423 6.98152 Peak_Calls/DNaseSeq_Spleen_1/macs2_peak_56615
chrX 12372086 12372239 154 17.13 12.45652 4.34065 10.95975 Peak_Calls/DNaseSeq_Spleen_1/macs2_peak_56616
chrX 12416704 12417115 412 16.57 12.01318 4.21256 10.55189 Peak_Calls/DNaseSeq_Spleen_1/macs2_peak_56617
chrX 12428924 12429067 144 17.19 11.15152 4.30956 9.43789 Peak_Calls/DNaseSeq_Spleen_1/macs2_peak_56618
chrX 12434811 12435309 499 10.03 5.94812 2.72445 4.71185 Peak_Calls/DNaseSeq_Spleen_1/macs2_peak_56619
chrX 12450921 12451102 182 14.79 8.11006 3.73157 6.28791 Peak_Calls/DNaseSeq_Spleen_1/macs2_peak_56620
chrX 12513687 12514391 705 6.52 2.96803 1.91539 1.78964 Peak_Calls/DNaseSeq_Spleen_1/macs2_peak_56621
chrX 12618638 12619318 681 15.48 11.14729 3.97057 9.60983 Peak_Calls/DNaseSeq_Spleen_1/macs2_peak_56622
chrX 12647466 12649188 1723 12.22 8.22346 3.41359 6.73848 Peak_Calls/DNaseSeq_Spleen_1/macs2_peak_56623
chrX 12649689 12649793 105 6.53 6.18463 4.20944 4.53149 Peak_Calls/DNaseSeq_Spleen_1/macs2_peak_56624
chrX 12785135 12785594 460 5.11 3.29551 2.49178 1.94170 Peak_Calls/DNaseSeq_Spleen_1/macs2_peak_56625
chrX 12802095 12802283 189 5.49 2.90373 2.12000 1.63319 Peak_Calls/DNaseSeq_Spleen_1/macs2_peak_56626
chrX 12807097 12807170 74 5.69 3.02732 2.17812 1.74505 Peak_Calls/DNaseSeq_Spleen_1/macs2_peak_56627
chrX 12807602 12808210 609 17.02 14.75011 5.65505 13.08747 Peak_Calls/DNaseSeq_Spleen_1/macs2_peak_56628
chrX 12819698 12820231 534 20.36 18.61252 6.68556 16.88073 Peak_Calls/DNaseSeq_Spleen_1/macs2_peak_56629
chrX 12857661 12858597 937 9.91 8.65542 4.35860 7.17337 Peak_Calls/DNaseSeq_Spleen_1/macs2_peak_56630
chrX 12858943 12859190 248 4.28 3.03594 2.38265 1.76046 Peak_Calls/DNaseSeq_Spleen_1/macs2_peak_56631
chrX 12871932 12872388 457 10.51 6.56295 3.06226 5.19828 Peak_Calls/DNaseSeq_Spleen_1/macs2_peak_56632
chrX 12888492 12888786 295 25.46 22.32463 6.80820 20.49460 Peak_Calls/DNaseSeq_Spleen_1/macs2_peak_56633
chrX 12891123 12891209 87 23.22 21.52246 6.27684 19.95193 Peak_Calls/DNaseSeq_Spleen_1/macs2_peak_56634
chrX 12923910 12924795 886 18.83 15.27024 5.15937 13.71266 Peak_Calls/DNaseSeq_Spleen_1/macs2_peak_56635
chrX 12947453 12947728 276 24.32 18.49652 6.49824 16.41003 Peak_Calls/DNaseSeq_Spleen_1/macs2_peak_56636
chrX 12999068 12999459 392 22.97 17.80952 6.17530 15.86991 Peak_Calls/DNaseSeq_Spleen_1/macs2_peak_56637
chrX 13008598 13008885 288 14.61 11.47299 4.12056 10.15422 Peak_Calls/DNaseSeq_Spleen_1/macs2_peak_56638
chrX 13033750 13033919 170 25.55 22.20502 6.82893 20.36365 Peak_Calls/DNaseSeq_Spleen_1/macs2_peak_56639
chrX 13038671 13039269 599 13.27 11.60635 4.46980 10.07171 Peak_Calls/DNaseSeq_Spleen_1/macs2_peak_56640
chrX 13087608 13087681 74 3.77 3.15789 2.66748 1.67096 Peak_Calls/DNaseSeq_Spleen_1/macs2_peak_56641
chrX 13093579 13093936 358 3.61 3.00188 2.56490 1.54550 Peak_Calls/DNaseSeq_Spleen_1/macs2_peak_56642
chrX 13153789 13154010 222 3.55 2.82179 2.39471 1.49206 Peak_Calls/DNaseSeq_Spleen_1/macs2_peak_56643
chrX 13154870 13155022 153 7.32 6.66632 4.20431 5.10206 Peak_Calls/DNaseSeq_Spleen_1/macs2_peak_56644
chrX 13165049 13165198 150 10.53 10.44154 5.81368 8.71205 Peak_Calls/DNaseSeq_Spleen_1/macs2_peak_56645
chrX 13176599 13176888 290 7.64 7.87222 4.37027 6.49452 Peak_Calls/DNaseSeq_Spleen_1/macs2_peak_56646
chrX 13177200 13177441 242 8.18 7.88509 4.70353 6.31047 Peak_Calls/DNaseSeq_Spleen_1/macs2_peak_56647
chrX 13185029 13185102 74 14.66 14.90825 8.08531 12.63671 Peak_Calls/DNaseSeq_Spleen_1/macs2_peak_56648
chrX 13195685 13195897 213 4.30 3.63797 2.78976 2.25028 Peak_Calls/DNaseSeq_Spleen_1/macs2_peak_56649
chrX 13208987 13209275 289 2.32 1.94704 1.84181 0.85522 Peak_Calls/DNaseSeq_Spleen_1/macs2_peak_56650
chrX 13213505 13213672 168 2.57 2.42125 1.99880 1.49465 Peak_Calls/DNaseSeq_Spleen_1/macs2_peak_56651
chrX 13232102 13232608 507 5.06 4.41107 3.15005 3.02449 Peak_Calls/DNaseSeq_Spleen_1/macs2_peak_56652
chrX 13233986 13234108 123 4.84 3.53736 2.88381 1.90583 Peak_Calls/DNaseSeq_Spleen_1/macs2_peak_56653
chrX 13236508 13236864 357 3.91 2.99649 2.44032 1.69057 Peak_Calls/DNaseSeq_Spleen_1/macs2_peak_56654
chrX 13247450 13247783 334 4.46 3.58619 2.77997 2.15991 Peak_Calls/DNaseSeq_Spleen_1/macs2_peak_56655
chrX 13287466 13287610 145 7.59 7.42281 4.48206 5.95160 Peak_Calls/DNaseSeq_Spleen_1/macs2_peak_56656
chrX 13423342 13424097 756 4.52 4.13543 2.91399 2.91470 Peak_Calls/DNaseSeq_Spleen_1/macs2_peak_56657
chrX 14216668 14216741 74 3.75 2.90942 2.65817 1.15683 Peak_Calls/DNaseSeq_Spleen_1/macs2_peak_56658
chrX 16195373 16195926 554 4.51 2.89237 2.31995 1.52561 Peak_Calls/DNaseSeq_Spleen_1/macs2_peak_56659
chrX 16942366 16942521 156 7.05 5.42908 3.63499 3.80767 Peak_Calls/DNaseSeq_Spleen_1/macs2_peak_56660
chrX 17097354 17097537 184 6.67 5.47797 3.47713 4.09069 Peak_Calls/DNaseSeq_Spleen_1/macs2_peak_56661
chrX 17098422 17098513 92 6.15 4.86435 3.24438 3.47246 Peak_Calls/DNaseSeq_Spleen_1/macs2_peak_56662
chrX 17114791 17115158 368 3.81 3.35194 2.45669 2.27280 Peak_Calls/DNaseSeq_Spleen_1/macs2_peak_56663
chrX 17149014 17149667 654 8.34 8.14559 4.43686 6.60033 Peak_Calls/DNaseSeq_Spleen_1/macs2_peak_56664
chrX 17739452 17740272 821 6.84 6.68283 3.94716 5.24438 Peak_Calls/DNaseSeq_Spleen_1/macs2_peak_56665
chrX 17740776 17741023 248 2.27 1.80397 1.79630 0.64319 Peak_Calls/DNaseSeq_Spleen_1/macs2_peak_56666
chrX 17746233 17746326 94 4.16 3.31365 2.68069 1.89744 Peak_Calls/DNaseSeq_Spleen_1/macs2_peak_56667
chrX 17764336 17764643 308 7.35 3.73039 2.40847 2.31383 Peak_Calls/DNaseSeq_Spleen_1/macs2_peak_56668
chrX 17832052 17832132 81 7.84 4.87746 2.58471 3.69760 Peak_Calls/DNaseSeq_Spleen_1/macs2_peak_56669
chrX 18743441 18743660 220 11.22 7.82171 3.49322 6.47578 Peak_Calls/DNaseSeq_Spleen_1/macs2_peak_56670
chrX 18744308 18744406 99 11.33 7.27533 3.50126 5.77522 Peak_Calls/DNaseSeq_Spleen_1/macs2_peak_56671
chrX 18745829 18746011 183 5.31 2.75622 1.89471 1.65971 Peak_Calls/DNaseSeq_Spleen_1/macs2_peak_56672
chrX 19598198 19598316 119 6.53 3.20524 2.19721 1.87427 Peak_Calls/DNaseSeq_Spleen_1/macs2_peak_56673
chrX 19636521 19636878 358 9.65 4.83549 2.99472 3.08575 Peak_Calls/DNaseSeq_Spleen_1/macs2_peak_56674
chrX 19652998 19653197 200 10.80 5.53098 3.29434 3.66570 Peak_Calls/DNaseSeq_Spleen_1/macs2_peak_56675
chrX 19654903 19655179 277 9.13 5.76898 2.92275 4.46848 Peak_Calls/DNaseSeq_Spleen_1/macs2_peak_56676
chrX 19805357 19805445 89 7.02 3.38394 2.31556 1.95129 Peak_Calls/DNaseSeq_Spleen_1/macs2_peak_56677
chrX 19849221 19849410 190 6.13 2.95029 2.08921 1.64458 Peak_Calls/DNaseSeq_Spleen_1/macs2_peak_56678
chrX 19851069 19851267 199 7.77 4.13636 2.53111 2.74657 Peak_Calls/DNaseSeq_Spleen_1/macs2_peak_56679
chrX 19856611 19856819 209 13.07 6.54420 3.86344 4.30380 Peak_Calls/DNaseSeq_Spleen_1/macs2_peak_56680
chrX 19868079 19868152 74 7.94 3.91733 2.55408 2.38946 Peak_Calls/DNaseSeq_Spleen_1/macs2_peak_56681
chrX 19868880 19869245 366 8.46 4.91896 2.72501 3.54813 Peak_Calls/DNaseSeq_Spleen_1/macs2_peak_56682
chrX 19884177 19884989 813 18.59 15.41508 5.47687 13.74381 Peak_Calls/DNaseSeq_Spleen_1/macs2_peak_56683
chrX 19912975 19913101 127 13.92 11.39915 4.24486 10.09560 Peak_Calls/DNaseSeq_Spleen_1/macs2_peak_56684
chrX 19922247 19922370 124 13.85 10.01270 4.18962 8.47702 Peak_Calls/DNaseSeq_Spleen_1/macs2_peak_56685
chrX 19932511 19932706 196 6.34 3.25643 2.28390 1.87901 Peak_Calls/DNaseSeq_Spleen_1/macs2_peak_56686
chrX 19941468 19941885 418 9.98 7.14737 3.55851 5.67797 Peak_Calls/DNaseSeq_Spleen_1/macs2_peak_56687
chrX 19981355 19981432 78 14.97 11.46939 5.09970 9.71343 Peak_Calls/DNaseSeq_Spleen_1/macs2_peak_56688
chrX 20002336 20003003 668 6.45 3.69524 2.46742 2.32887 Peak_Calls/DNaseSeq_Spleen_1/macs2_peak_56689
chrX 20194343 20195016 674 4.77 3.83962 2.87524 2.43649 Peak_Calls/DNaseSeq_Spleen_1/macs2_peak_56690
chrX 20235323 20235630 308 5.63 5.69718 3.70579 4.28831 Peak_Calls/DNaseSeq_Spleen_1/macs2_peak_56691
chrX 20239858 20240510 653 3.60 3.04836 2.57472 1.62269 Peak_Calls/DNaseSeq_Spleen_1/macs2_peak_56692
chrX 20264714 20265934 1221 7.58 7.53266 4.32015 6.02250 Peak_Calls/DNaseSeq_Spleen_1/macs2_peak_56693
chrX 20281325 20281907 583 3.93 3.45067 2.71474 2.11953 Peak_Calls/DNaseSeq_Spleen_1/macs2_peak_56694
chrX 20348142 20348474 333 3.36 2.61110 2.25801 1.32681 Peak_Calls/DNaseSeq_Spleen_1/macs2_peak_56695
chrX 20352901 20353006 106 2.22 1.73015 1.67909 0.71753 Peak_Calls/DNaseSeq_Spleen_1/macs2_peak_56696
chrX 20375278 20375847 570 14.36 16.11466 6.85681 14.52708 Peak_Calls/DNaseSeq_Spleen_1/macs2_peak_56697
chrX 20381584 20381674 91 17.81 18.77867 8.33309 16.85919 Peak_Calls/DNaseSeq_Spleen_1/macs2_peak_56698
chrX 20396220 20396549 330 5.99 5.42687 3.33366 4.11925 Peak_Calls/DNaseSeq_Spleen_1/macs2_peak_56699
chrX 20396967 20397425 459 5.65 5.22376 3.72007 3.61883 Peak_Calls/DNaseSeq_Spleen_1/macs2_peak_56700
chrX 20425355 20425924 570 6.06 3.20558 2.22680 1.89070 Peak_Calls/DNaseSeq_Spleen_1/macs2_peak_56701
chrX 20497843 20498303 461 9.10 4.84674 2.71790 3.38329 Peak_Calls/DNaseSeq_Spleen_1/macs2_peak_56702
chrX 20507025 20507247 223 12.90 7.28035 3.54319 5.56725 Peak_Calls/DNaseSeq_Spleen_1/macs2_peak_56703
chrX 20508696 20508769 74 8.11 4.05359 2.40217 2.69745 Peak_Calls/DNaseSeq_Spleen_1/macs2_peak_56704
chrX 20509139 20509392 254 5.60 2.38660 1.79262 1.17766 Peak_Calls/DNaseSeq_Spleen_1/macs2_peak_56705
chrX 20527469 20528119 651 11.35 7.01376 3.20569 5.52852 Peak_Calls/DNaseSeq_Spleen_1/macs2_peak_56706
chrX 20538578 20539403 826 5.07 3.16030 2.35831 1.83150 Peak_Calls/DNaseSeq_Spleen_1/macs2_peak_56707
chrX 20639043 20639410 368 8.86 3.60101 2.20991 2.12757 Peak_Calls/DNaseSeq_Spleen_1/macs2_peak_56708
chrX 20666000 20666566 567 8.98 3.94480 2.11917 2.65431 Peak_Calls/DNaseSeq_Spleen_1/macs2_peak_56709
chrX 20666947 20667020 74 17.57 10.25596 3.75813 8.61270 Peak_Calls/DNaseSeq_Spleen_1/macs2_peak_56710
chrX 23239382 23239769 388 34.71 28.47882 7.05170 26.43419 Peak_Calls/DNaseSeq_Spleen_1/macs2_peak_56711
chrX 23250483 23250603 121 35.52 28.62265 7.19662 26.52903 Peak_Calls/DNaseSeq_Spleen_1/macs2_peak_56712
chrX 23252643 23252913 271 22.99 16.56207 4.81858 14.91550 Peak_Calls/DNaseSeq_Spleen_1/macs2_peak_56713
chrX 23269879 23270288 410 14.91 8.23203 3.24406 6.66059 Peak_Calls/DNaseSeq_Spleen_1/macs2_peak_56714
chrX 23287222 23287427 206 12.15 5.07947 2.68058 3.40354 Peak_Calls/DNaseSeq_Spleen_1/macs2_peak_56715
chrX 23387558 23387798 241 3.64 1.67379 1.48381 0.67646 Peak_Calls/DNaseSeq_Spleen_1/macs2_peak_56716
chrX 25962015 25962282 268 9.35 6.51187 4.07899 4.62328 Peak_Calls/DNaseSeq_Spleen_1/macs2_peak_56717
chrX 32098199 32098272 74 8.01 6.73813 3.61264 5.48928 Peak_Calls/DNaseSeq_Spleen_1/macs2_peak_56718
chrX 33419835 33419952 118 7.11 5.09002 3.24257 3.62258 Peak_Calls/DNaseSeq_Spleen_1/macs2_peak_56719
chrX 33428442 33428806 365 6.36 3.92759 2.61759 2.55716 Peak_Calls/DNaseSeq_Spleen_1/macs2_peak_56720
chrX 33429432 33429639 208 7.11 3.64877 2.41815 2.25818 Peak_Calls/DNaseSeq_Spleen_1/macs2_peak_56721
chrX 33431972 33432344 373 2.94 1.05675 1.04337 0.32139 Peak_Calls/DNaseSeq_Spleen_1/macs2_peak_56722
chrX 33437354 33438625 1272 9.56 4.45950 2.37323 3.05609 Peak_Calls/DNaseSeq_Spleen_1/macs2_peak_56723
chrX 33470511 33471246 736 7.67 3.60377 2.04393 2.41945 Peak_Calls/DNaseSeq_Spleen_1/macs2_peak_56724
chrX 33537055 33537208 154 9.33 4.49521 2.38917 3.15887 Peak_Calls/DNaseSeq_Spleen_1/macs2_peak_56725
chrX 33623039 33623218 180 10.28 4.97600 2.57776 3.54587 Peak_Calls/DNaseSeq_Spleen_1/macs2_peak_56726
chrX 33640978 33641152 175 4.34 1.93303 1.39075 1.08027 Peak_Calls/DNaseSeq_Spleen_1/macs2_peak_56727
chrX 33641467 33641573 107 6.03 2.02705 1.66519 0.72451 Peak_Calls/DNaseSeq_Spleen_1/macs2_peak_56728
chrX 33669489 33669926 438 9.04 3.93031 2.30452 2.48221 Peak_Calls/DNaseSeq_Spleen_1/macs2_peak_56729
chrX 33723775 33723873 99 6.49 3.50528 1.84996 2.56940 Peak_Calls/DNaseSeq_Spleen_1/macs2_peak_56730
chrX 33765920 33766052 133 10.46 5.46661 2.63665 4.11624 Peak_Calls/DNaseSeq_Spleen_1/macs2_peak_56731
chrX 33868315 33868423 109 11.91 6.53241 2.93901 5.11072 Peak_Calls/DNaseSeq_Spleen_1/macs2_peak_56732
chrX 34014402 34014610 209 12.25 6.76986 3.00606 5.33033 Peak_Calls/DNaseSeq_Spleen_1/macs2_peak_56733
chrX 34015049 34015127 79 6.24 3.32218 1.79486 2.40082 Peak_Calls/DNaseSeq_Spleen_1/macs2_peak_56734
chrX 34029645 34029737 93 8.54 3.50403 2.19245 2.05927 Peak_Calls/DNaseSeq_Spleen_1/macs2_peak_56735
chrX 34074677 34074755 79 5.30 1.83860 1.53648 0.67025 Peak_Calls/DNaseSeq_Spleen_1/macs2_peak_56736
chrX 34101776 34101861 86 5.29 1.95278 1.54761 0.83489 Peak_Calls/DNaseSeq_Spleen_1/macs2_peak_56737
chrX 34137848 34138505 658 7.04 3.04818 1.91157 1.83426 Peak_Calls/DNaseSeq_Spleen_1/macs2_peak_56738
chrX 34170975 34171123 149 1.96 1.61504 1.64055 0.57729 Peak_Calls/DNaseSeq_Spleen_1/macs2_peak_56739
chrX 34184726 34185623 898 3.64 2.99804 2.51673 1.60652 Peak_Calls/DNaseSeq_Spleen_1/macs2_peak_56740
chrX 34202521 34202622 102 3.31 2.57897 2.20488 1.36527 Peak_Calls/DNaseSeq_Spleen_1/macs2_peak_56741
chrX 34229734 34229939 206 6.90 6.45239 4.00674 4.96162 Peak_Calls/DNaseSeq_Spleen_1/macs2_peak_56742
chrX 34231519 34231622 104 10.48 10.84477 5.81317 9.24748 Peak_Calls/DNaseSeq_Spleen_1/macs2_peak_56743
chrX 34280100 34280285 186 10.49 10.13033 5.79026 8.30075 Peak_Calls/DNaseSeq_Spleen_1/macs2_peak_56744
chrX 34284843 34285126 284 8.48 8.84590 5.06356 7.26132 Peak_Calls/DNaseSeq_Spleen_1/macs2_peak_56745
chrX 34297990 34298342 353 6.06 7.43526 3.83157 6.55215 Peak_Calls/DNaseSeq_Spleen_1/macs2_peak_56746
chrX 34301015 34301155 141 10.74 12.04161 6.35089 10.46299 Peak_Calls/DNaseSeq_Spleen_1/macs2_peak_56747
chrX 34335446 34336726 1281 5.92 4.28175 2.81236 2.96404 Peak_Calls/DNaseSeq_Spleen_1/macs2_peak_56748
chrX 34347525 34348310 786 19.31 15.47204 4.72665 13.95878 Peak_Calls/DNaseSeq_Spleen_1/macs2_peak_56749
chrX 34360227 34360475 249 31.42 29.79759 7.43053 27.96912 Peak_Calls/DNaseSeq_Spleen_1/macs2_peak_56750
chrX 34373506 34373774 269 37.23 35.36843 8.70797 33.25694 Peak_Calls/DNaseSeq_Spleen_1/macs2_peak_56751
chrX 34387231 34387389 159 41.61 39.74816 9.67888 37.42720 Peak_Calls/DNaseSeq_Spleen_1/macs2_peak_56752
chrX 34403750 34404539 790 29.94 25.80691 7.06871 23.81874 Peak_Calls/DNaseSeq_Spleen_1/macs2_peak_56753
chrX 34413880 34414541 662 12.49 10.50686 4.59402 8.91218 Peak_Calls/DNaseSeq_Spleen_1/macs2_peak_56754
chrX 34443253 34443820 568 16.95 16.97326 6.44225 15.19559 Peak_Calls/DNaseSeq_Spleen_1/macs2_peak_56755
chrX 34451582 34451678 97 6.77 2.43803 1.87589 1.02603 Peak_Calls/DNaseSeq_Spleen_1/macs2_peak_56756
chrX 34520670 34521325 656 19.01 13.70779 4.54158 12.08674 Peak_Calls/DNaseSeq_Spleen_1/macs2_peak_56757
chrX 34522934 34523092 159 32.09 26.06432 7.19366 23.99376 Peak_Calls/DNaseSeq_Spleen_1/macs2_peak_56758
chrX 34529311 34530159 849 21.33 15.53342 4.86023 13.87615 Peak_Calls/DNaseSeq_Spleen_1/macs2_peak_56759
chrX 34531195 34531287 93 20.60 14.95099 4.64476 13.37335 Peak_Calls/DNaseSeq_Spleen_1/macs2_peak_56760
chrX 34559214 34559299 86 30.99 22.81008 6.69201 20.63367 Peak_Calls/DNaseSeq_Spleen_1/macs2_peak_56761
chrX 34562753 34563103 351 19.28 13.31318 4.34106 11.74531 Peak_Calls/DNaseSeq_Spleen_1/macs2_peak_56762
chrX 34582903 34582985 83 26.86 16.46183 5.76987 14.09810 Peak_Calls/DNaseSeq_Spleen_1/macs2_peak_56763
chrX 34614642 34614789 148 12.14 5.80491 2.82723 4.21886 Peak_Calls/DNaseSeq_Spleen_1/macs2_peak_56764
chrX 34624704 34625823 1120 6.15 2.97160 2.03290 1.70925 Peak_Calls/DNaseSeq_Spleen_1/macs2_peak_56765
chrX 34635324 34635597 274 2.52 1.45424 1.46238 0.48314 Peak_Calls/DNaseSeq_Spleen_1/macs2_peak_56766
chrX 34650049 34650616 568 6.32 6.06734 3.80694 4.65656 Peak_Calls/DNaseSeq_Spleen_1/macs2_peak_56767
chrX 34660269 34660514 246 4.14 3.67999 2.87143 2.26642 Peak_Calls/DNaseSeq_Spleen_1/macs2_peak_56768
chrX 34666683 34667392 710 4.36 4.19975 2.99662 2.89882 Peak_Calls/DNaseSeq_Spleen_1/macs2_peak_56769
chrX 34681815 34682128 314 4.37 4.09863 3.00426 2.77556 Peak_Calls/DNaseSeq_Spleen_1/macs2_peak_56770
chrX 34685156 34685241 86 3.77 3.87076 2.66589 2.90755 Peak_Calls/DNaseSeq_Spleen_1/macs2_peak_56771
chrX 34707235 34707329 95 7.59 7.09784 4.80420 5.18968 Peak_Calls/DNaseSeq_Spleen_1/macs2_peak_56772
chrX 34730880 34731605 726 4.34 3.65644 2.98835 2.02285 Peak_Calls/DNaseSeq_Spleen_1/macs2_peak_56773
chrX 35533312 35533452 141 5.13 2.60913 2.08172 1.24611 Peak_Calls/DNaseSeq_Spleen_1/macs2_peak_56774
chrX 35535019 35535396 378 13.20 9.43011 3.76954 7.91053 Peak_Calls/DNaseSeq_Spleen_1/macs2_peak_56775
chrX 35542703 35543250 548 28.74 27.18997 7.73773 25.30953 Peak_Calls/DNaseSeq_Spleen_1/macs2_peak_56776
chrX 35572483 35572559 77 53.94 54.92656 14.08237 51.86755 Peak_Calls/DNaseSeq_Spleen_1/macs2_peak_56777
chrX 35591081 35591181 101 42.55 43.10894 11.22585 40.63367 Peak_Calls/DNaseSeq_Spleen_1/macs2_peak_56778
chrX 35602953 35603026 74 22.38 22.11045 6.16079 20.65908 Peak_Calls/DNaseSeq_Spleen_1/macs2_peak_56779
chrX 35603718 35603803 86 40.95 39.99849 10.80746 37.54845 Peak_Calls/DNaseSeq_Spleen_1/macs2_peak_56780
chrX 35604957 35605229 273 36.21 34.60686 9.60973 32.36335 Peak_Calls/DNaseSeq_Spleen_1/macs2_peak_56781
chrX 35688223 35688399 177 33.83 33.72448 9.03216 31.68283 Peak_Calls/DNaseSeq_Spleen_1/macs2_peak_56782
chrX 35791695 35791854 160 26.83 25.99822 7.26851 24.27964 Peak_Calls/DNaseSeq_Spleen_1/macs2_peak_56783
chrX 35809407 35810119 713 13.09 8.45854 3.42762 6.92345 Peak_Calls/DNaseSeq_Spleen_1/macs2_peak_56784
chrX 35826729 35827367 639 8.71 2.84959 1.84207 1.47820 Peak_Calls/DNaseSeq_Spleen_1/macs2_peak_56785
chrX 35917373 35918327 955 11.69 5.37947 2.37121 4.01155 Peak_Calls/DNaseSeq_Spleen_1/macs2_peak_56786
chrX 35934393 35934482 90 10.65 4.18270 2.18248 2.78377 Peak_Calls/DNaseSeq_Spleen_1/macs2_peak_56787
chrX 35953516 35954434 919 20.38 11.70744 3.82155 9.98767 Peak_Calls/DNaseSeq_Spleen_1/macs2_peak_56788
chrX 35987995 35988730 736 14.25 7.18041 2.78714 5.68583 Peak_Calls/DNaseSeq_Spleen_1/macs2_peak_56789
chrX 38605422 38605547 126 6.46 2.17050 1.50554 1.08656 Peak_Calls/DNaseSeq_Spleen_1/macs2_peak_56790
chrX 38753617 38754041 425 11.01 5.09287 2.26306 3.81922 Peak_Calls/DNaseSeq_Spleen_1/macs2_peak_56791
chrX 39264648 39265410 763 12.36 10.55830 4.82444 9.06125 Peak_Calls/DNaseSeq_Spleen_1/macs2_peak_56792
chrX 39386333 39386506 174 18.56 21.06306 8.86084 19.26325 Peak_Calls/DNaseSeq_Spleen_1/macs2_peak_56793
chrX 39420867 39421613 747 6.56 5.97382 3.55865 4.51352 Peak_Calls/DNaseSeq_Spleen_1/macs2_peak_56794
chrX 39422107 39422359 253 3.36 2.96452 2.43667 1.72746 Peak_Calls/DNaseSeq_Spleen_1/macs2_peak_56795
chrX 39502164 39504217 2054 20.72 20.38804 6.87516 18.65553 Peak_Calls/DNaseSeq_Spleen_1/macs2_peak_56796
chrX 39504992 39505511 520 18.19 16.37949 5.97206 14.62633 Peak_Calls/DNaseSeq_Spleen_1/macs2_peak_56797
chrX 39625912 39626120 209 3.32 2.32758 2.11657 1.00771 Peak_Calls/DNaseSeq_Spleen_1/macs2_peak_56798
chrX 39696673 39697003 331 4.21 3.16804 2.53981 1.79568 Peak_Calls/DNaseSeq_Spleen_1/macs2_peak_56799
chrX 39713774 39714008 235 4.16 3.22039 2.52112 1.95246 Peak_Calls/DNaseSeq_Spleen_1/macs2_peak_56800
chrX 39717457 39717548 92 4.45 3.25662 2.65088 1.77664 Peak_Calls/DNaseSeq_Spleen_1/macs2_peak_56801
chrX 39752725 39752869 145 7.39 3.45705 2.40467 1.88585 Peak_Calls/DNaseSeq_Spleen_1/macs2_peak_56802
chrX 39855293 39856061 769 10.52 5.44769 2.71232 4.03194 Peak_Calls/DNaseSeq_Spleen_1/macs2_peak_56803
chrX 39864349 39864533 185 17.21 10.23422 4.14002 8.40674 Peak_Calls/DNaseSeq_Spleen_1/macs2_peak_56804
chrX 39893980 39894138 159 19.45 12.88749 4.64397 11.10007 Peak_Calls/DNaseSeq_Spleen_1/macs2_peak_56805
chrX 45265444 45265605 162 9.03 5.25760 2.42760 4.13420 Peak_Calls/DNaseSeq_Spleen_1/macs2_peak_56806
chrX 45338473 45338704 232 16.78 10.38855 4.07046 8.68669 Peak_Calls/DNaseSeq_Spleen_1/macs2_peak_56807
chrX 45345797 45346190 394 20.43 14.59334 4.89358 12.89477 Peak_Calls/DNaseSeq_Spleen_1/macs2_peak_56808
chrX 45351601 45351914 314 17.58 12.32446 4.28030 10.78932 Peak_Calls/DNaseSeq_Spleen_1/macs2_peak_56809
chrX 45373248 45373357 110 16.27 11.35411 3.99187 9.90568 Peak_Calls/DNaseSeq_Spleen_1/macs2_peak_56810
chrX 45447986 45448126 141 24.19 19.27450 5.71635 17.55416 Peak_Calls/DNaseSeq_Spleen_1/macs2_peak_56811
chrX 45450209 45450504 296 26.49 21.58888 6.21572 19.78402 Peak_Calls/DNaseSeq_Spleen_1/macs2_peak_56812
chrX 45451662 45452074 413 10.82 6.43508 2.79088 5.13328 Peak_Calls/DNaseSeq_Spleen_1/macs2_peak_56813
chrX 45473115 45473300 186 5.11 1.82711 1.52910 0.68400 Peak_Calls/DNaseSeq_Spleen_1/macs2_peak_56814
chrX 45478050 45478139 90 3.82 1.54485 1.29332 0.67341 Peak_Calls/DNaseSeq_Spleen_1/macs2_peak_56815
chrX 45480665 45481290 626 7.39 3.60959 2.33974 2.22189 Peak_Calls/DNaseSeq_Spleen_1/macs2_peak_56816
chrX 45490190 45490350 161 6.61 4.84687 3.28503 3.29622 Peak_Calls/DNaseSeq_Spleen_1/macs2_peak_56817
chrX 45491906 45492057 152 3.53 2.41812 2.15915 1.07906 Peak_Calls/DNaseSeq_Spleen_1/macs2_peak_56818
chrX 45493587 45494013 427 8.91 9.95636 5.54402 8.40145 Peak_Calls/DNaseSeq_Spleen_1/macs2_peak_56819
chrX 45494674 45495058 385 6.58 5.19723 3.23746 3.80649 Peak_Calls/DNaseSeq_Spleen_1/macs2_peak_56820
chrX 45496800 45496905 106 4.60 3.28243 2.37448 2.11127 Peak_Calls/DNaseSeq_Spleen_1/macs2_peak_56821
chrX 45499439 45499720 282 8.65 7.08618 4.00413 5.58636 Peak_Calls/DNaseSeq_Spleen_1/macs2_peak_56822
chrX 45500940 45501336 397 4.82 3.95254 2.77905 2.59462 Peak_Calls/DNaseSeq_Spleen_1/macs2_peak_56823
chrX 45561684 45562298 615 10.95 8.83310 3.82882 7.38280 Peak_Calls/DNaseSeq_Spleen_1/macs2_peak_56824
chrX 45587512 45587992 481 22.48 21.16039 6.96506 19.44680 Peak_Calls/DNaseSeq_Spleen_1/macs2_peak_56825
chrX 45609425 45610157 733 15.06 11.89410 4.85356 10.27122 Peak_Calls/DNaseSeq_Spleen_1/macs2_peak_56826
chrX 45631413 45631510 98 6.37 3.05438 2.39152 1.43209 Peak_Calls/DNaseSeq_Spleen_1/macs2_peak_56827
chrX 45637724 45638776 1053 6.71 6.64670 3.93790 5.22202 Peak_Calls/DNaseSeq_Spleen_1/macs2_peak_56828
chrX 45667885 45668192 308 13.32 13.61792 6.65850 11.89743 Peak_Calls/DNaseSeq_Spleen_1/macs2_peak_56829
chrX 45671452 45671651 200 6.05 4.62162 3.28461 2.99163 Peak_Calls/DNaseSeq_Spleen_1/macs2_peak_56830
chrX 45696669 45697100 432 3.54 2.97781 2.45386 1.69307 Peak_Calls/DNaseSeq_Spleen_1/macs2_peak_56831
chrX 45736960 45737033 74 2.16 1.87526 1.76824 0.85659 Peak_Calls/DNaseSeq_Spleen_1/macs2_peak_56832
chrX 45763004 45763608 605 10.28 6.93083 3.38669 5.39633 Peak_Calls/DNaseSeq_Spleen_1/macs2_peak_56833
chrX 45776279 45776383 105 16.43 13.01135 4.90008 11.46223 Peak_Calls/DNaseSeq_Spleen_1/macs2_peak_56834
chrX 45777767 45778081 315 13.95 10.38718 4.20768 8.85313 Peak_Calls/DNaseSeq_Spleen_1/macs2_peak_56835
chrX 45786603 45787094 492 7.24 3.75308 2.50914 2.25945 Peak_Calls/DNaseSeq_Spleen_1/macs2_peak_56836
chrX 45788818 45788891 74 1.64 1.38932 1.38319 0.62480 Peak_Calls/DNaseSeq_Spleen_1/macs2_peak_56837
chrX 45792188 45792498 311 3.90 3.36057 2.52940 2.21312 Peak_Calls/DNaseSeq_Spleen_1/macs2_peak_56838
chrX 45794897 45794970 74 3.97 3.59599 2.56742 2.54649 Peak_Calls/DNaseSeq_Spleen_1/macs2_peak_56839
chrX 45807176 45807720 545 11.83 12.84664 6.57250 11.17355 Peak_Calls/DNaseSeq_Spleen_1/macs2_peak_56840
chrX 45815948 45816300 353 5.12 4.38343 3.20726 2.85394 Peak_Calls/DNaseSeq_Spleen_1/macs2_peak_56841
chrX 45834462 45834625 164 3.35 3.00267 2.43110 1.79954 Peak_Calls/DNaseSeq_Spleen_1/macs2_peak_56842
chrX 45866470 45867360 891 10.27 8.93936 4.52741 7.38707 Peak_Calls/DNaseSeq_Spleen_1/macs2_peak_56843
chrX 45885546 45885655 110 10.39 9.05113 4.56230 7.59370 Peak_Calls/DNaseSeq_Spleen_1/macs2_peak_56844
chrX 45947454 45947982 529 7.74 6.50800 3.72591 4.98306 Peak_Calls/DNaseSeq_Spleen_1/macs2_peak_56845
chrX 45976533 45977131 599 15.54 13.34287 5.34654 11.73336 Peak_Calls/DNaseSeq_Spleen_1/macs2_peak_56846
chrX 46036770 46036880 111 27.11 26.42206 8.97288 24.35073 Peak_Calls/DNaseSeq_Spleen_1/macs2_peak_56847
chrX 46047860 46048442 583 23.85 22.24371 7.93077 20.25911 Peak_Calls/DNaseSeq_Spleen_1/macs2_peak_56848
chrX 46066091 46066285 195 12.62 10.43599 4.42686 9.04670 Peak_Calls/DNaseSeq_Spleen_1/macs2_peak_56849
chrX 46258348 46258421 74 11.52 8.43391 4.05486 6.91372 Peak_Calls/DNaseSeq_Spleen_1/macs2_peak_56850
chrX 46531967 46532091 125 9.53 6.21860 3.42126 4.68850 Peak_Calls/DNaseSeq_Spleen_1/macs2_peak_56851
chrX 46549714 46549861 148 5.85 3.33825 2.28390 2.07324 Peak_Calls/DNaseSeq_Spleen_1/macs2_peak_56852
chrX 46641251 46641677 427 4.05 3.05976 2.45753 1.74253 Peak_Calls/DNaseSeq_Spleen_1/macs2_peak_56853
chrX 47890404 47890562 159 3.73 3.74584 2.64471 2.68885 Peak_Calls/DNaseSeq_Spleen_1/macs2_peak_56854
chrX 47960936 47961076 141 8.79 9.71057 5.47290 8.21439 Peak_Calls/DNaseSeq_Spleen_1/macs2_peak_56855
chrX 48011166 48011239 74 4.26 4.06836 2.93951 2.86846 Peak_Calls/DNaseSeq_Spleen_1/macs2_peak_56856
chrX 48028679 48028795 117 2.87 2.53185 2.16252 1.39902 Peak_Calls/DNaseSeq_Spleen_1/macs2_peak_56857
chrX 48158653 48159226 574 11.48 10.25769 4.73567 8.71725 Peak_Calls/DNaseSeq_Spleen_1/macs2_peak_56858
chrX 48189487 48189787 301 21.09 23.53329 8.32909 21.86433 Peak_Calls/DNaseSeq_Spleen_1/macs2_peak_56859
chrX 48194143 48195479 1337 14.29 10.97322 4.06379 9.50466 Peak_Calls/DNaseSeq_Spleen_1/macs2_peak_56860
chrX 48227455 48228109 655 35.91 32.31582 7.88524 30.28253 Peak_Calls/DNaseSeq_Spleen_1/macs2_peak_56861
chrX 48283586 48283771 186 28.40 24.72923 6.32737 23.01824 Peak_Calls/DNaseSeq_Spleen_1/macs2_peak_56862
chrX 48370712 48372270 1559 16.24 10.83426 3.77452 9.30604 Peak_Calls/DNaseSeq_Spleen_1/macs2_peak_56863
chrX 48419134 48419207 74 5.54 2.14700 1.57843 1.06391 Peak_Calls/DNaseSeq_Spleen_1/macs2_peak_56864
chrX 48557880 48559181 1302 3.96 2.82900 2.36381 1.47681 Peak_Calls/DNaseSeq_Spleen_1/macs2_peak_56865
chrX 48727994 48728122 129 2.97 2.24810 2.03068 1.05438 Peak_Calls/DNaseSeq_Spleen_1/macs2_peak_56866
chrX 49806656 49806729 74 4.55 3.78281 2.81027 2.48919 Peak_Calls/DNaseSeq_Spleen_1/macs2_peak_56867
chrX 50032346 50032456 111 4.85 4.31891 2.96046 3.13018 Peak_Calls/DNaseSeq_Spleen_1/macs2_peak_56868
chrX 50052965 50053063 99 3.66 3.01428 2.38169 1.82910 Peak_Calls/DNaseSeq_Spleen_1/macs2_peak_56869
chrX 50097775 50098317 543 3.62 3.18019 2.58158 1.85217 Peak_Calls/DNaseSeq_Spleen_1/macs2_peak_56870
chrX 50099216 50099345 130 7.05 6.91992 4.49869 5.30205 Peak_Calls/DNaseSeq_Spleen_1/macs2_peak_56871
chrX 50110384 50110637 254 6.31 6.33435 4.09044 4.90427 Peak_Calls/DNaseSeq_Spleen_1/macs2_peak_56872
chrX 50113463 50113998 536 3.69 3.18622 2.62176 1.77823 Peak_Calls/DNaseSeq_Spleen_1/macs2_peak_56873
chrX 50129314 50129408 95 2.56 2.18270 1.98953 1.04322 Peak_Calls/DNaseSeq_Spleen_1/macs2_peak_56874
chrX 50137201 50137402 202 3.82 3.21688 2.57446 1.91772 Peak_Calls/DNaseSeq_Spleen_1/macs2_peak_56875
chrX 50217446 50217532 87 3.14 2.45115 2.24985 1.04877 Peak_Calls/DNaseSeq_Spleen_1/macs2_peak_56876
chrX 50265142 50265569 428 6.42 5.52173 3.47137 4.07983 Peak_Calls/DNaseSeq_Spleen_1/macs2_peak_56877
chrX 50266349 50266784 436 6.27 4.95446 3.12399 3.64897 Peak_Calls/DNaseSeq_Spleen_1/macs2_peak_56878
chrX 50267193 50267313 121 3.31 1.99830 1.85044 0.77187 Peak_Calls/DNaseSeq_Spleen_1/macs2_peak_56879
chrX 50279992 50280196 205 10.06 6.76749 3.56549 5.22892 Peak_Calls/DNaseSeq_Spleen_1/macs2_peak_56880
chrX 50282178 50282312 135 6.56 5.04058 2.53856 4.09695 Peak_Calls/DNaseSeq_Spleen_1/macs2_peak_56881
chrX 50283198 50283661 464 16.40 13.06309 5.53481 11.27455 Peak_Calls/DNaseSeq_Spleen_1/macs2_peak_56882
chrX 50287779 50288026 248 14.00 10.90732 4.79891 9.28899 Peak_Calls/DNaseSeq_Spleen_1/macs2_peak_56883
chrX 50303033 50303116 84 9.87 7.73558 3.54703 6.51042 Peak_Calls/DNaseSeq_Spleen_1/macs2_peak_56884
chrX 50341055 50341799 745 17.54 15.51965 5.91093 13.86374 Peak_Calls/DNaseSeq_Spleen_1/macs2_peak_56885
chrX 50358213 50358286 74 23.36 19.93830 7.67850 17.75881 Peak_Calls/DNaseSeq_Spleen_1/macs2_peak_56886
chrX 50359387 50359674 288 15.80 12.45785 5.34956 10.69927 Peak_Calls/DNaseSeq_Spleen_1/macs2_peak_56887
chrX 50382858 50383102 245 7.33 4.68224 2.74343 3.37129 Peak_Calls/DNaseSeq_Spleen_1/macs2_peak_56888
chrX 50410390 50410501 112 6.30 3.34384 2.40114 1.91324 Peak_Calls/DNaseSeq_Spleen_1/macs2_peak_56889
chrX 50412229 50412383 155 5.36 3.05700 2.13652 1.88216 Peak_Calls/DNaseSeq_Spleen_1/macs2_peak_56890
chrX 50622859 50623209 351 5.87 5.33131 3.45377 3.98329 Peak_Calls/DNaseSeq_Spleen_1/macs2_peak_56891
chrX 50694858 50694999 142 6.28 5.90019 4.07064 4.25085 Peak_Calls/DNaseSeq_Spleen_1/macs2_peak_56892
chrX 50723446 50723996 551 9.45 10.08348 5.29713 8.56900 Peak_Calls/DNaseSeq_Spleen_1/macs2_peak_56893
chrX 50911050 50911170 121 21.58 23.67492 9.64739 21.67132 Peak_Calls/DNaseSeq_Spleen_1/macs2_peak_56894
chrX 50913881 50913984 104 17.61 19.51205 7.97560 17.84957 Peak_Calls/DNaseSeq_Spleen_1/macs2_peak_56895
chrX 50946875 50947041 167 17.78 19.82388 8.07599 18.15657 Peak_Calls/DNaseSeq_Spleen_1/macs2_peak_56896
chrX 50973543 50973789 247 8.40 7.74629 4.08004 6.41187 Peak_Calls/DNaseSeq_Spleen_1/macs2_peak_56897
chrX 50980297 50980376 80 5.07 3.32725 2.64353 1.81594 Peak_Calls/DNaseSeq_Spleen_1/macs2_peak_56898
chrX 51082980 51083075 96 2.85 2.30300 2.00826 1.18947 Peak_Calls/DNaseSeq_Spleen_1/macs2_peak_56899
chrX 51086350 51086428 79 5.97 5.18354 3.90016 3.30491 Peak_Calls/DNaseSeq_Spleen_1/macs2_peak_56900
chrX 51123965 51124038 74 2.65 1.76546 1.48185 0.97459 Peak_Calls/DNaseSeq_Spleen_1/macs2_peak_56901
chrX 51135074 51135308 235 8.59 5.96635 3.59188 4.36102 Peak_Calls/DNaseSeq_Spleen_1/macs2_peak_56902
chrX 51138470 51138543 74 14.41 11.49544 5.70233 9.52907 Peak_Calls/DNaseSeq_Spleen_1/macs2_peak_56903
chrX 51139401 51139763 363 12.87 11.45707 5.17883 9.92997 Peak_Calls/DNaseSeq_Spleen_1/macs2_peak_56904
chrX 51376337 51376411 75 14.81 14.38263 5.89975 12.89524 Peak_Calls/DNaseSeq_Spleen_1/macs2_peak_56905
chrX 51379237 51379693 457 10.97 9.22873 4.47476 7.71112 Peak_Calls/DNaseSeq_Spleen_1/macs2_peak_56906
chrX 51380280 51380746 467 6.72 4.19462 2.90183 2.63229 Peak_Calls/DNaseSeq_Spleen_1/macs2_peak_56907
chrX 53075044 53075137 94 11.57 8.38044 4.67511 6.46714 Peak_Calls/DNaseSeq_Spleen_1/macs2_peak_56908
chrX 53200004 53200309 306 8.18 5.41310 3.44423 3.76164 Peak_Calls/DNaseSeq_Spleen_1/macs2_peak_56909
chrX 53205093 53205167 75 4.60 3.16828 2.18297 2.12600 Peak_Calls/DNaseSeq_Spleen_1/macs2_peak_56910
chrX 53206290 53207153 864 10.24 8.51516 4.22488 7.09001 Peak_Calls/DNaseSeq_Spleen_1/macs2_peak_56911
chrX 53238467 53238826 360 8.23 7.12943 3.50869 6.00257 Peak_Calls/DNaseSeq_Spleen_1/macs2_peak_56912
chrX 53240822 53241280 459 9.58 7.75865 3.97814 6.36021 Peak_Calls/DNaseSeq_Spleen_1/macs2_peak_56913
chrX 53242210 53242482 273 7.20 4.24688 3.06109 2.50142 Peak_Calls/DNaseSeq_Spleen_1/macs2_peak_56914
chrX 53250487 53250599 113 6.36 3.71695 2.76407 2.10530 Peak_Calls/DNaseSeq_Spleen_1/macs2_peak_56915
chrX 53259850 53259960 111 6.08 2.95407 2.30644 1.40292 Peak_Calls/DNaseSeq_Spleen_1/macs2_peak_56916
chrX 53260722 53260908 187 12.21 8.31999 3.94228 6.70617 Peak_Calls/DNaseSeq_Spleen_1/macs2_peak_56917
chrX 53269714 53270422 709 19.18 16.59605 5.97490 14.92412 Peak_Calls/DNaseSeq_Spleen_1/macs2_peak_56918
chrX 53356714 53356805 92 20.64 16.20239 6.35438 14.18046 Peak_Calls/DNaseSeq_Spleen_1/macs2_peak_56919
chrX 53359985 53360090 106 23.21 18.47443 7.08064 16.28420 Peak_Calls/DNaseSeq_Spleen_1/macs2_peak_56920
chrX 53385375 53385454 80 19.26 16.49624 5.98437 14.80458 Peak_Calls/DNaseSeq_Spleen_1/macs2_peak_56921
chrX 53387279 53388125 847 12.90 11.74297 4.20308 10.60180 Peak_Calls/DNaseSeq_Spleen_1/macs2_peak_56922
chrX 53390288 53390389 102 19.94 17.61242 6.18559 15.94311 Peak_Calls/DNaseSeq_Spleen_1/macs2_peak_56923
chrX 53400064 53400137 74 16.95 15.26740 5.34491 13.84117 Peak_Calls/DNaseSeq_Spleen_1/macs2_peak_56924
chrX 53409950 53410132 183 39.69 36.52663 11.78524 33.66946 Peak_Calls/DNaseSeq_Spleen_1/macs2_peak_56925
chrX 53520084 53520387 304 22.74 19.11120 6.95688 17.11351 Peak_Calls/DNaseSeq_Spleen_1/macs2_peak_56926
chrX 53522102 53522478 377 16.18 13.63140 5.11118 12.12984 Peak_Calls/DNaseSeq_Spleen_1/macs2_peak_56927
chrX 53524302 53524453 152 28.46 25.69252 8.59973 23.50356 Peak_Calls/DNaseSeq_Spleen_1/macs2_peak_56928
chrX 53526096 53526205 110 14.05 12.24792 4.51773 10.96267 Peak_Calls/DNaseSeq_Spleen_1/macs2_peak_56929
chrX 53529110 53529183 74 19.80 15.56847 6.10585 13.62662 Peak_Calls/DNaseSeq_Spleen_1/macs2_peak_56930
chrX 53599526 53599621 96 9.45 5.56505 3.13432 4.00838 Peak_Calls/DNaseSeq_Spleen_1/macs2_peak_56931
chrX 53657957 53658030 74 6.82 2.99091 2.34326 1.33420 Peak_Calls/DNaseSeq_Spleen_1/macs2_peak_56932
chrX 53680689 53680889 201 5.84 3.00415 2.12133 1.74595 Peak_Calls/DNaseSeq_Spleen_1/macs2_peak_56933
chrX 53707846 53708129 284 10.92 6.95825 3.54308 5.35551 Peak_Calls/DNaseSeq_Spleen_1/macs2_peak_56934
chrX 53708959 53709380 422 23.40 20.64335 6.69105 18.85290 Peak_Calls/DNaseSeq_Spleen_1/macs2_peak_56935
chrX 53743018 53743246 229 15.66 12.33144 4.55863 10.86425 Peak_Calls/DNaseSeq_Spleen_1/macs2_peak_56936
chrX 53784586 53784675 90 12.56 7.49457 3.68228 5.79388 Peak_Calls/DNaseSeq_Spleen_1/macs2_peak_56937
chrX 53850941 53851534 594 16.57 13.23159 4.70381 11.64509 Peak_Calls/DNaseSeq_Spleen_1/macs2_peak_56938
chrX 53862808 53863240 433 16.69 12.43222 4.71780 10.76321 Peak_Calls/DNaseSeq_Spleen_1/macs2_peak_56939
chrX 53994726 53994828 103 5.73 2.44216 1.91392 1.11049 Peak_Calls/DNaseSeq_Spleen_1/macs2_peak_56940
chrX 54306218 54307062 845 13.09 8.68356 3.46344 7.10999 Peak_Calls/DNaseSeq_Spleen_1/macs2_peak_56941
chrX 54419858 54420069 212 27.86 23.94721 6.51950 22.17533 Peak_Calls/DNaseSeq_Spleen_1/macs2_peak_56942
chrX 54440588 54440687 100 30.36 27.52082 7.07526 25.70986 Peak_Calls/DNaseSeq_Spleen_1/macs2_peak_56943
chrX 54442544 54442876 333 34.19 32.47132 7.91509 30.52075 Peak_Calls/DNaseSeq_Spleen_1/macs2_peak_56944
chrX 54449365 54449904 540 20.40 15.53040 4.87980 13.92260 Peak_Calls/DNaseSeq_Spleen_1/macs2_peak_56945
chrX 54463799 54463996 198 12.55 7.16801 3.14968 5.70665 Peak_Calls/DNaseSeq_Spleen_1/macs2_peak_56946
chrX 54469599 54469949 351 12.86 7.22568 3.21070 5.70744 Peak_Calls/DNaseSeq_Spleen_1/macs2_peak_56947
chrX 54475181 54475505 325 9.38 4.79496 2.46776 3.48595 Peak_Calls/DNaseSeq_Spleen_1/macs2_peak_56948
chrX 54481491 54481592 102 6.26 2.85781 1.80896 1.77136 Peak_Calls/DNaseSeq_Spleen_1/macs2_peak_56949
chrX 54506824 54507081 258 10.83 5.29020 2.74998 3.75958 Peak_Calls/DNaseSeq_Spleen_1/macs2_peak_56950
chrX 54513904 54514225 322 12.31 7.48225 3.12100 6.12979 Peak_Calls/DNaseSeq_Spleen_1/macs2_peak_56951
chrX 54556776 54557020 245 19.23 12.05768 4.57683 10.17635 Peak_Calls/DNaseSeq_Spleen_1/macs2_peak_56952
chrX 54558033 54558471 439 7.58 4.21766 2.34101 2.95819 Peak_Calls/DNaseSeq_Spleen_1/macs2_peak_56953
chrX 54560015 54560195 181 8.08 6.04297 3.67100 4.48811 Peak_Calls/DNaseSeq_Spleen_1/macs2_peak_56954
chrX 54579829 54579956 128 11.62 9.26525 5.06150 7.40016 Peak_Calls/DNaseSeq_Spleen_1/macs2_peak_56955
chrX 54590145 54590432 288 10.06 8.82529 4.48159 7.40031 Peak_Calls/DNaseSeq_Spleen_1/macs2_peak_56956
chrX 54590923 54591028 106 10.02 8.94243 4.46941 7.55198 Peak_Calls/DNaseSeq_Spleen_1/macs2_peak_56957
chrX 54591622 54592080 459 16.26 15.96257 6.93326 14.21419 Peak_Calls/DNaseSeq_Spleen_1/macs2_peak_56958
chrX 54645606 54646407 802 8.77 8.06669 4.34243 6.56412 Peak_Calls/DNaseSeq_Spleen_1/macs2_peak_56959
chrX 56387937 56388637 701 11.37 9.09654 4.54113 7.51732 Peak_Calls/DNaseSeq_Spleen_1/macs2_peak_56960
chrX 56395275 56395363 89 17.47 14.86958 6.70160 12.82847 Peak_Calls/DNaseSeq_Spleen_1/macs2_peak_56961
chrX 56761576 56761763 188 14.56 15.05715 5.72689 13.73834 Peak_Calls/DNaseSeq_Spleen_1/macs2_peak_56962
chrX 56820071 56821527 1457 23.29 25.39245 8.87743 23.59545 Peak_Calls/DNaseSeq_Spleen_1/macs2_peak_56963
chrX 56837387 56837489 103 15.90 15.94810 6.24570 14.46446 Peak_Calls/DNaseSeq_Spleen_1/macs2_peak_56964
chrX 56838761 56839250 490 13.70 12.60775 5.44147 11.09842 Peak_Calls/DNaseSeq_Spleen_1/macs2_peak_56965
chrX 56842286 56842481 196 9.54 7.47393 3.93326 6.02393 Peak_Calls/DNaseSeq_Spleen_1/macs2_peak_56966
chrX 56859859 56859973 115 6.73 4.72555 2.91638 3.42604 Peak_Calls/DNaseSeq_Spleen_1/macs2_peak_56967
chrX 57252717 57253607 891 8.01 7.67222 4.11564 6.26466 Peak_Calls/DNaseSeq_Spleen_1/macs2_peak_56968
chrX 57254721 57254825 105 7.50 6.28580 4.01428 4.68260 Peak_Calls/DNaseSeq_Spleen_1/macs2_peak_56969
chrX 57266399 57266483 85 6.87 5.96585 3.72446 4.56434 Peak_Calls/DNaseSeq_Spleen_1/macs2_peak_56970
chrX 57274912 57275016 105 4.00 2.59113 2.10316 1.40526 Peak_Calls/DNaseSeq_Spleen_1/macs2_peak_56971
chrX 57279910 57280120 211 8.70 5.26251 2.95662 3.83371 Peak_Calls/DNaseSeq_Spleen_1/macs2_peak_56972
chrX 57598786 57598881 96 10.69 7.54582 3.55205 6.17032 Peak_Calls/DNaseSeq_Spleen_1/macs2_peak_56973
chrX 57657323 57658175 853 31.21 32.02020 9.48513 29.79491 Peak_Calls/DNaseSeq_Spleen_1/macs2_peak_56974
chrX 58439088 58439312 225 27.80 30.21250 8.53084 28.43232 Peak_Calls/DNaseSeq_Spleen_1/macs2_peak_56975
chrX 58975298 58976333 1036 22.66 21.51094 7.01677 19.72529 Peak_Calls/DNaseSeq_Spleen_1/macs2_peak_56976
chrX 62119808 62119918 111 3.75 2.09409 1.57309 1.20665 Peak_Calls/DNaseSeq_Spleen_1/macs2_peak_56977
chrX 65931205 65931899 695 9.22 8.77024 4.57992 7.30518 Peak_Calls/DNaseSeq_Spleen_1/macs2_peak_56978
chrX 67618163 67618468 306 6.95 6.74431 4.27179 5.15368 Peak_Calls/DNaseSeq_Spleen_1/macs2_peak_56979
chrX 67638474 67639256 783 10.92 9.28975 4.35156 7.71225 Peak_Calls/DNaseSeq_Spleen_1/macs2_peak_56980
chrX 67730192 67730607 416 35.26 36.85104 10.78664 34.57497 Peak_Calls/DNaseSeq_Spleen_1/macs2_peak_56981
chrX 68459491 68459564 74 22.23 21.29842 6.98130 19.62628 Peak_Calls/DNaseSeq_Spleen_1/macs2_peak_56982
chrX 68459876 68459987 112 26.54 24.78510 8.22060 22.77645 Peak_Calls/DNaseSeq_Spleen_1/macs2_peak_56983
chrX 68467905 68468639 735 13.67 11.18730 4.47250 9.68424 Peak_Calls/DNaseSeq_Spleen_1/macs2_peak_56984
chrX 68514086 68514392 307 6.38 4.00916 2.48506 2.76076 Peak_Calls/DNaseSeq_Spleen_1/macs2_peak_56985
chrX 68564567 68564704 138 13.47 11.55636 4.90545 10.08793 Peak_Calls/DNaseSeq_Spleen_1/macs2_peak_56986
chrX 68605362 68605437 76 19.89 18.15645 7.00382 16.31526 Peak_Calls/DNaseSeq_Spleen_1/macs2_peak_56987
chrX 68617401 68618517 1117 17.68 16.65667 6.29261 15.02947 Peak_Calls/DNaseSeq_Spleen_1/macs2_peak_56988
chrX 68620306 68620471 166 7.91 4.90613 3.04346 3.37895 Peak_Calls/DNaseSeq_Spleen_1/macs2_peak_56989
chrX 68631699 68631892 194 6.49 3.94247 2.59631 2.59718 Peak_Calls/DNaseSeq_Spleen_1/macs2_peak_56990
chrX 68634860 68635003 144 4.35 2.63232 1.91944 1.60345 Peak_Calls/DNaseSeq_Spleen_1/macs2_peak_56991
chrX 68679055 68679162 108 5.94 3.67431 2.42816 2.43525 Peak_Calls/DNaseSeq_Spleen_1/macs2_peak_56992
chrX 68745685 68746103 419 14.98 12.71411 5.40018 11.05572 Peak_Calls/DNaseSeq_Spleen_1/macs2_peak_56993
chrX 68808942 68809463 522 7.18 4.98701 2.83775 3.71553 Peak_Calls/DNaseSeq_Spleen_1/macs2_peak_56994
chrX 68881666 68881740 75 4.53 2.64768 1.97200 1.54608 Peak_Calls/DNaseSeq_Spleen_1/macs2_peak_56995
chrX 69061456 69062197 742 13.95 15.04736 6.53534 13.47140 Peak_Calls/DNaseSeq_Spleen_1/macs2_peak_56996
chrX 70163515 70163985 471 4.99 4.53909 3.04136 3.30979 Peak_Calls/DNaseSeq_Spleen_1/macs2_peak_56997
chrX 70252947 70253854 908 7.45 8.02628 4.52510 6.58794 Peak_Calls/DNaseSeq_Spleen_1/macs2_peak_56998
chrX 70299191 70299636 446 5.48 5.22437 3.53595 3.80684 Peak_Calls/DNaseSeq_Spleen_1/macs2_peak_56999
chrX 70327825 70327979 155 5.45 5.18046 3.53345 3.81392 Peak_Calls/DNaseSeq_Spleen_1/macs2_peak_57000
chrX 70459642 70459731 90 5.62 4.95095 3.62589 3.31971 Peak_Calls/DNaseSeq_Spleen_1/macs2_peak_57001
chrX 70473174 70473846 673 22.35 20.39510 6.30490 18.69603 Peak_Calls/DNaseSeq_Spleen_1/macs2_peak_57002
chrX 70474183 70474510 328 35.69 34.85226 9.74796 32.63388 Peak_Calls/DNaseSeq_Spleen_1/macs2_peak_57003
chrX 70587828 70588589 762 11.78 8.57106 3.50930 7.15768 Peak_Calls/DNaseSeq_Spleen_1/macs2_peak_57004
chrX 70697451 70697534 84 2.73 1.95586 1.80967 0.86212 Peak_Calls/DNaseSeq_Spleen_1/macs2_peak_57005
chrX 70704249 70704760 512 4.07 3.58677 2.73268 2.24814 Peak_Calls/DNaseSeq_Spleen_1/macs2_peak_57006
chrX 70739021 70739175 155 10.64 7.70968 3.98697 6.13740 Peak_Calls/DNaseSeq_Spleen_1/macs2_peak_57007
chrX 70816359 70816472 114 9.89 7.79149 3.76368 6.47323 Peak_Calls/DNaseSeq_Spleen_1/macs2_peak_57008
chrX 70838645 70838860 216 13.54 11.94181 4.96933 10.51152 Peak_Calls/DNaseSeq_Spleen_1/macs2_peak_57009
chrX 70846954 70847058 105 9.67 7.49229 3.68073 6.16739 Peak_Calls/DNaseSeq_Spleen_1/macs2_peak_57010
chrX 70899639 70899757 119 8.39 5.29424 3.22028 3.72730 Peak_Calls/DNaseSeq_Spleen_1/macs2_peak_57011
chrX 70901017 70901145 129 5.91 2.99177 2.38070 1.42304 Peak_Calls/DNaseSeq_Spleen_1/macs2_peak_57012
chrX 70917571 70917756 186 8.78 5.83552 3.33748 4.32864 Peak_Calls/DNaseSeq_Spleen_1/macs2_peak_57013
chrX 70936675 70936781 107 9.94 6.35307 3.69815 4.61906 Peak_Calls/DNaseSeq_Spleen_1/macs2_peak_57014
chrX 70961421 70962049 629 5.54 3.51958 2.48062 2.17869 Peak_Calls/DNaseSeq_Spleen_1/macs2_peak_57015
chrX 70964130 70964305 176 5.03 3.17091 2.36059 1.88345 Peak_Calls/DNaseSeq_Spleen_1/macs2_peak_57016
chrX 71014762 71014932 171 5.73 4.00121 2.63093 2.77956 Peak_Calls/DNaseSeq_Spleen_1/macs2_peak_57017
chrX 71019652 71019765 114 8.54 6.32396 3.66739 4.82268 Peak_Calls/DNaseSeq_Spleen_1/macs2_peak_57018
chrX 71031878 71032647 770 4.95 3.60953 2.59666 2.30196 Peak_Calls/DNaseSeq_Spleen_1/macs2_peak_57019
chrX 71043806 71044101 296 3.17 2.39917 2.11800 1.17398 Peak_Calls/DNaseSeq_Spleen_1/macs2_peak_57020
chrX 71126107 71126299 193 3.59 3.06867 2.56415 1.68491 Peak_Calls/DNaseSeq_Spleen_1/macs2_peak_57021
chrX 71141186 71141301 116 2.48 2.06654 1.94752 0.88559 Peak_Calls/DNaseSeq_Spleen_1/macs2_peak_57022
chrX 71157090 71157299 210 4.53 4.00837 3.09309 2.48686 Peak_Calls/DNaseSeq_Spleen_1/macs2_peak_57023
chrX 71160152 71160674 523 3.89 3.44438 2.73179 2.08355 Peak_Calls/DNaseSeq_Spleen_1/macs2_peak_57024
chrX 71167148 71167548 401 4.84 4.13900 3.04572 2.71713 Peak_Calls/DNaseSeq_Spleen_1/macs2_peak_57025
chrX 71175054 71175203 150 5.83 4.82623 2.97176 3.67963 Peak_Calls/DNaseSeq_Spleen_1/macs2_peak_57026
chrX 71176076 71176331 256 6.28 4.76307 3.14140 3.34149 Peak_Calls/DNaseSeq_Spleen_1/macs2_peak_57027
chrX 71193842 71194212 371 16.30 16.85689 7.36892 15.09490 Peak_Calls/DNaseSeq_Spleen_1/macs2_peak_57028
chrX 71211603 71213343 1741 9.67 9.25137 4.46958 7.77986 Peak_Calls/DNaseSeq_Spleen_1/macs2_peak_57029
chrX 71268706 71269484 779 11.51 11.57874 5.99818 9.79949 Peak_Calls/DNaseSeq_Spleen_1/macs2_peak_57030
chrX 71283439 71283553 115 9.40 9.10343 5.06326 7.55738 Peak_Calls/DNaseSeq_Spleen_1/macs2_peak_57031
chrX 71330332 71331293 962 11.88 11.18176 5.17484 9.50185 Peak_Calls/DNaseSeq_Spleen_1/macs2_peak_57032
chrX 71360872 71361225 354 23.66 22.19650 7.39717 20.33218 Peak_Calls/DNaseSeq_Spleen_1/macs2_peak_57033
chrX 71370464 71370783 320 10.24 5.01700 3.35090 2.91248 Peak_Calls/DNaseSeq_Spleen_1/macs2_peak_57034
chrX 71489016 71489581 566 8.44 5.38497 2.92555 3.99385 Peak_Calls/DNaseSeq_Spleen_1/macs2_peak_57035
chrX 71491637 71492292 656 6.45 3.59709 2.45329 2.18435 Peak_Calls/DNaseSeq_Spleen_1/macs2_peak_57036
chrX 71494055 71494347 293 10.93 8.06984 3.99941 6.55959 Peak_Calls/DNaseSeq_Spleen_1/macs2_peak_57037
chrX 71499818 71500478 661 13.77 11.51923 4.95355 9.93166 Peak_Calls/DNaseSeq_Spleen_1/macs2_peak_57038
chrX 71515518 71516223 706 8.20 8.40519 4.58112 6.90471 Peak_Calls/DNaseSeq_Spleen_1/macs2_peak_57039
chrX 71527098 71527272 175 5.94 4.51738 3.26092 2.94499 Peak_Calls/DNaseSeq_Spleen_1/macs2_peak_57040
chrX 71527755 71528342 588 9.42 8.06464 4.15511 6.58042 Peak_Calls/DNaseSeq_Spleen_1/macs2_peak_57041
chrX 71542111 71542548 438 9.99 9.25342 4.37826 7.82535 Peak_Calls/DNaseSeq_Spleen_1/macs2_peak_57042
chrX 71545172 71545319 148 5.80 2.80685 1.94262 1.61892 Peak_Calls/DNaseSeq_Spleen_1/macs2_peak_57043
chrX 71550174 71550755 582 28.73 27.30440 7.72810 25.33600 Peak_Calls/DNaseSeq_Spleen_1/macs2_peak_57044
chrX 71558006 71558627 622 14.67 11.30995 4.39450 9.70677 Peak_Calls/DNaseSeq_Spleen_1/macs2_peak_57045
chrX 71574077 71574424 348 9.61 6.13746 3.29193 4.48056 Peak_Calls/DNaseSeq_Spleen_1/macs2_peak_57046
chrX 71598866 71599030 165 21.72 16.43165 5.53189 14.64032 Peak_Calls/DNaseSeq_Spleen_1/macs2_peak_57047
chrX 71613890 71614240 351 14.99 9.94946 3.95449 8.40045 Peak_Calls/DNaseSeq_Spleen_1/macs2_peak_57048
chrX 71618418 71618978 561 19.58 14.53693 5.03642 12.82433 Peak_Calls/DNaseSeq_Spleen_1/macs2_peak_57049
chrX 71638299 71638745 447 9.80 5.87752 2.92594 4.44842 Peak_Calls/DNaseSeq_Spleen_1/macs2_peak_57050
chrX 71645214 71645401 188 19.86 17.47734 5.92856 15.87418 Peak_Calls/DNaseSeq_Spleen_1/macs2_peak_57051
chrX 71658784 71659000 217 27.65 26.12774 8.07806 24.18260 Peak_Calls/DNaseSeq_Spleen_1/macs2_peak_57052
chrX 71674113 71675343 1231 9.61 7.42485 3.55584 5.96792 Peak_Calls/DNaseSeq_Spleen_1/macs2_peak_57053
chrX 72189301 72189465 165 7.27 6.24526 4.62204 4.02072 Peak_Calls/DNaseSeq_Spleen_1/macs2_peak_57054
chrX 72274783 72275155 373 5.68 6.04847 3.73314 4.83489 Peak_Calls/DNaseSeq_Spleen_1/macs2_peak_57055
chrX 72277371 72277626 256 6.19 6.39104 4.01961 5.05004 Peak_Calls/DNaseSeq_Spleen_1/macs2_peak_57056
chrX 72280644 72280869 226 6.28 2.76365 1.93327 1.49479 Peak_Calls/DNaseSeq_Spleen_1/macs2_peak_57057
chrX 72301590 72301728 139 12.57 6.12793 3.07300 4.43440 Peak_Calls/DNaseSeq_Spleen_1/macs2_peak_57058
chrX 72307109 72307239 131 6.07 2.96601 1.76774 1.97428 Peak_Calls/DNaseSeq_Spleen_1/macs2_peak_57059
chrX 72327848 72327935 88 10.91 3.90586 2.64120 1.90955 Peak_Calls/DNaseSeq_Spleen_1/macs2_peak_57060
chrX 72330231 72330382 152 9.09 4.34663 2.35088 2.94493 Peak_Calls/DNaseSeq_Spleen_1/macs2_peak_57061
chrX 72331123 72331254 132 17.92 13.40036 4.29989 11.97175 Peak_Calls/DNaseSeq_Spleen_1/macs2_peak_57062
chrX 72341059 72341613 555 27.92 22.45846 6.41181 20.57138 Peak_Calls/DNaseSeq_Spleen_1/macs2_peak_57063
chrX 72372282 72372578 297 24.17 19.76675 5.61635 18.12996 Peak_Calls/DNaseSeq_Spleen_1/macs2_peak_57064
chrX 72376098 72376466 369 22.96 17.33001 5.31055 15.53771 Peak_Calls/DNaseSeq_Spleen_1/macs2_peak_57065
chrX 72627306 72628073 768 7.91 3.60821 2.26020 2.19871 Peak_Calls/DNaseSeq_Spleen_1/macs2_peak_57066
chrX 72661381 72662213 833 19.49 15.60359 5.09308 13.91709 Peak_Calls/DNaseSeq_Spleen_1/macs2_peak_57067
chrX 72720793 72720866 74 48.79 51.24492 12.14729 48.48509 Peak_Calls/DNaseSeq_Spleen_1/macs2_peak_57068
chrX 72759485 72760219 735 38.32 38.25825 9.62779 35.98589 Peak_Calls/DNaseSeq_Spleen_1/macs2_peak_57069
chrX 72832999 72833342 344 17.34 12.25767 4.56175 10.56181 Peak_Calls/DNaseSeq_Spleen_1/macs2_peak_57070
chrX 72919199 72919927 729 7.41 6.94452 4.05601 5.51528 Peak_Calls/DNaseSeq_Spleen_1/macs2_peak_57071
chrX 72956513 72956721 209 5.63 4.30369 3.40757 2.43113 Peak_Calls/DNaseSeq_Spleen_1/macs2_peak_57072
chrX 72957264 72957640 377 8.64 8.02261 5.39332 5.86685 Peak_Calls/DNaseSeq_Spleen_1/macs2_peak_57073
chrX 72957978 72958172 195 8.05 8.16422 5.05918 6.49701 Peak_Calls/DNaseSeq_Spleen_1/macs2_peak_57074
chrX 73009504 73010045 542 5.22 5.50204 3.47557 4.37895 Peak_Calls/DNaseSeq_Spleen_1/macs2_peak_57075
chrX 73399682 73399761 80 6.85 6.78257 4.38962 5.22928 Peak_Calls/DNaseSeq_Spleen_1/macs2_peak_57076
chrX 73843900 73844505 606 4.32 3.95772 2.97291 2.58035 Peak_Calls/DNaseSeq_Spleen_1/macs2_peak_57077
chrX 74673400 74673500 101 9.09 10.33100 5.64271 8.89213 Peak_Calls/DNaseSeq_Spleen_1/macs2_peak_57078
chrX 74678500 74679126 627 7.80 7.72530 4.58770 6.18473 Peak_Calls/DNaseSeq_Spleen_1/macs2_peak_57079
chrX 74714698 74714809 112 6.96 5.08780 3.59512 3.32301 Peak_Calls/DNaseSeq_Spleen_1/macs2_peak_57080
chrX 74754465 74754862 398 7.01 5.96466 3.59876 4.59432 Peak_Calls/DNaseSeq_Spleen_1/macs2_peak_57081
chrX 74763167 74763243 77 14.75 14.38330 6.35860 12.74736 Peak_Calls/DNaseSeq_Spleen_1/macs2_peak_57082
chrX 74791952 74792064 113 14.66 14.63614 6.32598 13.07069 Peak_Calls/DNaseSeq_Spleen_1/macs2_peak_57083
chrX 74825339 74825587 249 14.73 15.38556 6.36243 13.91903 Peak_Calls/DNaseSeq_Spleen_1/macs2_peak_57084
chrX 74826124 74826254 131 35.51 39.36972 14.58037 36.56092 Peak_Calls/DNaseSeq_Spleen_1/macs2_peak_57085
chrX 74831458 74831563 106 11.38 13.04977 5.05646 11.99676 Peak_Calls/DNaseSeq_Spleen_1/macs2_peak_57086
chrX 74854514 74854618 105 20.55 23.57903 8.67935 21.91217 Peak_Calls/DNaseSeq_Spleen_1/macs2_peak_57087
chrX 74883425 74883685 261 19.16 20.99602 8.14135 19.30050 Peak_Calls/DNaseSeq_Spleen_1/macs2_peak_57088
chrX 75040731 75042043 1313 6.31 5.27158 3.35224 3.81307 Peak_Calls/DNaseSeq_Spleen_1/macs2_peak_57089
chrX 75054077 75054248 172 2.64 2.23712 2.03415 1.06846 Peak_Calls/DNaseSeq_Spleen_1/macs2_peak_57090
chrX 75828286 75829308 1023 3.74 3.30276 2.64943 1.97565 Peak_Calls/DNaseSeq_Spleen_1/macs2_peak_57091
chrX 82286916 82287031 116 2.47 2.44751 1.94269 1.60100 Peak_Calls/DNaseSeq_Spleen_1/macs2_peak_57092
chrX 82472318 82472522 205 11.46 12.47664 6.96517 10.57034 Peak_Calls/DNaseSeq_Spleen_1/macs2_peak_57093
chrX 82818794 82819369 576 13.97 14.28839 5.90169 12.68838 Peak_Calls/DNaseSeq_Spleen_1/macs2_peak_57094
chrX 82891916 82892032 117 11.04 9.87341 4.59159 8.50667 Peak_Calls/DNaseSeq_Spleen_1/macs2_peak_57095
chrX 82922333 82922406 74 13.93 10.76261 5.60743 8.70199 Peak_Calls/DNaseSeq_Spleen_1/macs2_peak_57096
chrX 83021774 83022701 928 4.81 3.15846 2.39119 1.84977 Peak_Calls/DNaseSeq_Spleen_1/macs2_peak_57097
chrX 83083953 83084970 1018 19.12 15.47543 5.44885 13.80657 Peak_Calls/DNaseSeq_Spleen_1/macs2_peak_57098
chrX 83114776 83114893 118 12.97 9.39818 3.85603 8.00786 Peak_Calls/DNaseSeq_Spleen_1/macs2_peak_57099
chrX 83115429 83115870 442 10.06 6.03642 3.06264 4.58932 Peak_Calls/DNaseSeq_Spleen_1/macs2_peak_57100
chrX 83119707 83119993 287 13.09 8.94618 3.87342 7.44197 Peak_Calls/DNaseSeq_Spleen_1/macs2_peak_57101
chrX 83124731 83125169 439 15.46 11.83302 4.51972 10.32677 Peak_Calls/DNaseSeq_Spleen_1/macs2_peak_57102
chrX 83164391 83164735 345 9.08 6.17523 3.09127 4.75006 Peak_Calls/DNaseSeq_Spleen_1/macs2_peak_57103
chrX 84483663 84483793 131 14.60 12.24955 5.30031 10.57791 Peak_Calls/DNaseSeq_Spleen_1/macs2_peak_57104
chrX 90315225 90315356 132 31.09 28.70878 10.73803 26.01966 Peak_Calls/DNaseSeq_Spleen_1/macs2_peak_57105
chrX 90531708 90531861 154 19.47 16.70922 6.91007 14.69899 Peak_Calls/DNaseSeq_Spleen_1/macs2_peak_57106
chrX 90877410 90877733 324 21.08 19.66967 7.46252 17.76528 Peak_Calls/DNaseSeq_Spleen_1/macs2_peak_57107
chrX 90920307 90920501 195 26.39 26.82721 9.23431 24.80256 Peak_Calls/DNaseSeq_Spleen_1/macs2_peak_57108
chrX 90934633 90935039 407 22.59 23.77549 7.99394 22.07728 Peak_Calls/DNaseSeq_Spleen_1/macs2_peak_57109
chrX 91038657 91038738 82 23.52 21.83325 8.26280 19.73938 Peak_Calls/DNaseSeq_Spleen_1/macs2_peak_57110
chrX 91077111 91077797 687 8.23 5.75604 3.17395 4.30741 Peak_Calls/DNaseSeq_Spleen_1/macs2_peak_57111
chrX 91134832 91135339 508 11.40 8.61898 4.02633 7.09734 Peak_Calls/DNaseSeq_Spleen_1/macs2_peak_57112
chrX 91156670 91156773 104 6.53 4.06944 2.51147 2.84167 Peak_Calls/DNaseSeq_Spleen_1/macs2_peak_57113
chrX 91278330 91278704 375 12.46 9.34322 4.34368 7.68414 Peak_Calls/DNaseSeq_Spleen_1/macs2_peak_57114
chrX 91366842 91366935 94 19.66 17.43054 6.61747 15.62624 Peak_Calls/DNaseSeq_Spleen_1/macs2_peak_57115
chrX 91367328 91368614 1287 14.03 13.29639 5.20011 11.68695 Peak_Calls/DNaseSeq_Spleen_1/macs2_peak_57116
chrX 91423066 91423639 574 6.79 6.13386 3.76215 4.71739 Peak_Calls/DNaseSeq_Spleen_1/macs2_peak_57117
chrX 91439358 91439531 174 9.31 6.43923 3.78756 4.71378 Peak_Calls/DNaseSeq_Spleen_1/macs2_peak_57118
chrX 91443289 91443367 79 7.49 6.52453 3.20071 5.49459 Peak_Calls/DNaseSeq_Spleen_1/macs2_peak_57119
chrX 91457809 91458915 1107 14.75 14.93751 6.04837 13.24828 Peak_Calls/DNaseSeq_Spleen_1/macs2_peak_57120
chrX 91479365 91480296 932 6.06 4.28102 2.79614 2.91674 Peak_Calls/DNaseSeq_Spleen_1/macs2_peak_57121
chrX 91534403 91534542 140 14.27 7.27082 2.62145 5.96321 Peak_Calls/DNaseSeq_Spleen_1/macs2_peak_57122
chrX 91611770 91612529 760 20.69 12.22333 3.59889 10.66352 Peak_Calls/DNaseSeq_Spleen_1/macs2_peak_57123
chrX 91977018 91977209 192 8.03 2.15607 1.59749 0.82270 Peak_Calls/DNaseSeq_Spleen_1/macs2_peak_57124
chrX 92110930 92111240 311 9.06 2.66195 1.75408 1.27622 Peak_Calls/DNaseSeq_Spleen_1/macs2_peak_57125
chrX 92359611 92359725 115 7.90 2.05869 1.57189 0.72250 Peak_Calls/DNaseSeq_Spleen_1/macs2_peak_57126
chrX 92361654 92362053 400 9.56 3.56332 1.86573 2.31647 Peak_Calls/DNaseSeq_Spleen_1/macs2_peak_57127
chrX 92639951 92640428 478 13.77 5.91641 2.47894 4.43452 Peak_Calls/DNaseSeq_Spleen_1/macs2_peak_57128
chrX 92853710 92854032 323 16.92 7.97079 2.94548 6.40405 Peak_Calls/DNaseSeq_Spleen_1/macs2_peak_57129
chrX 92906870 92907331 462 8.61 3.76439 2.13002 2.45700 Peak_Calls/DNaseSeq_Spleen_1/macs2_peak_57130
chrX 93146265 93146361 97 3.15 2.63387 2.32322 1.28078 Peak_Calls/DNaseSeq_Spleen_1/macs2_peak_57131
chrX 93152091 93152783 693 7.29 7.74852 4.63548 6.26186 Peak_Calls/DNaseSeq_Spleen_1/macs2_peak_57132
chrX 93163217 93164272 1056 3.98 3.50120 2.70902 2.20190 Peak_Calls/DNaseSeq_Spleen_1/macs2_peak_57133
chrX 93195096 93195169 74 6.03 5.62293 3.92985 4.01602 Peak_Calls/DNaseSeq_Spleen_1/macs2_peak_57134
chrX 93201902 93201975 74 4.81 4.28848 3.24822 2.78183 Peak_Calls/DNaseSeq_Spleen_1/macs2_peak_57135
chrX 93204120 93204216 97 4.20 3.94738 2.90547 2.71815 Peak_Calls/DNaseSeq_Spleen_1/macs2_peak_57136
chrX 93214930 93215206 277 5.94 6.30810 3.88293 5.01999 Peak_Calls/DNaseSeq_Spleen_1/macs2_peak_57137
chrX 93215847 93215992 146 10.35 12.35828 6.34727 10.92275 Peak_Calls/DNaseSeq_Spleen_1/macs2_peak_57138
chrX 93221257 93221502 246 6.63 7.16347 4.26761 5.72450 Peak_Calls/DNaseSeq_Spleen_1/macs2_peak_57139
chrX 93290990 93291529 540 4.32 4.02294 2.97296 2.68813 Peak_Calls/DNaseSeq_Spleen_1/macs2_peak_57140
chrX 93292195 93292535 341 5.59 5.04961 3.35025 3.67209 Peak_Calls/DNaseSeq_Spleen_1/macs2_peak_57141
chrX 93310920 93311202 283 5.95 3.64169 2.64664 2.14964 Peak_Calls/DNaseSeq_Spleen_1/macs2_peak_57142
chrX 93325497 93326319 823 7.14 5.42990 3.20368 4.04085 Peak_Calls/DNaseSeq_Spleen_1/macs2_peak_57143
chrX 93340308 93340741 434 16.09 15.52334 6.76817 13.73680 Peak_Calls/DNaseSeq_Spleen_1/macs2_peak_57144
chrX 93353280 93353610 331 15.72 15.45490 6.62597 13.73146 Peak_Calls/DNaseSeq_Spleen_1/macs2_peak_57145
chrX 93358050 93358187 138 5.30 3.53196 2.54899 2.19824 Peak_Calls/DNaseSeq_Spleen_1/macs2_peak_57146
chrX 93373849 93374147 299 7.69 5.57468 3.46614 4.01892 Peak_Calls/DNaseSeq_Spleen_1/macs2_peak_57147
chrX 93435028 93435317 290 6.16 4.60604 2.88849 3.36198 Peak_Calls/DNaseSeq_Spleen_1/macs2_peak_57148
chrX 93525209 93525336 128 6.03 2.28481 1.90948 0.86106 Peak_Calls/DNaseSeq_Spleen_1/macs2_peak_57149
chrX 94336972 94337123 152 6.44 2.08936 1.52971 0.94681 Peak_Calls/DNaseSeq_Spleen_1/macs2_peak_57150
chrX 94351656 94351791 136 8.92 2.78351 1.89835 1.29953 Peak_Calls/DNaseSeq_Spleen_1/macs2_peak_57151
chrX 94626760 94627108 349 8.44 2.65859 1.82022 1.25480 Peak_Calls/DNaseSeq_Spleen_1/macs2_peak_57152
chrX 95343837 95344139 303 12.63 4.95496 2.35029 3.46631 Peak_Calls/DNaseSeq_Spleen_1/macs2_peak_57153
chrX 95455063 95455237 175 16.73 8.53250 3.01384 7.04118 Peak_Calls/DNaseSeq_Spleen_1/macs2_peak_57154
chrX 95461257 95461381 125 23.16 11.21573 3.94193 9.17525 Peak_Calls/DNaseSeq_Spleen_1/macs2_peak_57155
chrX 96132338 96133584 1247 15.71 7.30115 2.63572 5.81008 Peak_Calls/DNaseSeq_Spleen_1/macs2_peak_57156
chrX 96237791 96238041 251 17.65 7.91196 2.74767 6.38920 Peak_Calls/DNaseSeq_Spleen_1/macs2_peak_57157
chrX 96325593 96325679 87 15.57 5.70892 2.43444 4.11744 Peak_Calls/DNaseSeq_Spleen_1/macs2_peak_57158
chrX 96330334 96330672 339 13.87 5.53805 2.24347 4.17728 Peak_Calls/DNaseSeq_Spleen_1/macs2_peak_57159
chrX 96331090 96331622 533 9.39 2.80922 1.65693 1.54690 Peak_Calls/DNaseSeq_Spleen_1/macs2_peak_57160
chrX 96525872 96526195 324 12.95 3.92971 2.46961 1.94287 Peak_Calls/DNaseSeq_Spleen_1/macs2_peak_57161
chrX 96665024 96665618 595 12.63 5.18692 2.52433 3.59736 Peak_Calls/DNaseSeq_Spleen_1/macs2_peak_57162
chrX 96665981 96666223 243 18.61 10.68420 3.62995 9.08171 Peak_Calls/DNaseSeq_Spleen_1/macs2_peak_57163
chrX 96718331 96718405 75 8.96 5.19883 2.03839 4.27971 Peak_Calls/DNaseSeq_Spleen_1/macs2_peak_57164
chrX 96788503 96788579 77 11.60 6.70441 2.48130 5.59788 Peak_Calls/DNaseSeq_Spleen_1/macs2_peak_57165
chrX 97170651 97170810 160 20.04 11.14578 3.88913 9.37627 Peak_Calls/DNaseSeq_Spleen_1/macs2_peak_57166
chrX 97638790 97639080 291 16.52 7.86991 3.27534 6.07167 Peak_Calls/DNaseSeq_Spleen_1/macs2_peak_57167
chrX 97675779 97675922 144 5.99 2.45662 1.82850 1.20114 Peak_Calls/DNaseSeq_Spleen_1/macs2_peak_57168
chrX 97689255 97689921 667 10.71 6.29186 3.03297 4.85749 Peak_Calls/DNaseSeq_Spleen_1/macs2_peak_57169
chrX 97821071 97821565 495 10.49 6.62736 3.16329 5.19297 Peak_Calls/DNaseSeq_Spleen_1/macs2_peak_57170
chrX 97873866 97874031 166 19.82 16.22807 5.91847 14.46200 Peak_Calls/DNaseSeq_Spleen_1/macs2_peak_57171
chrX 97969642 97969980 339 20.50 19.23138 6.14392 17.69986 Peak_Calls/DNaseSeq_Spleen_1/macs2_peak_57172
chrX 97972016 97972528 513 31.64 31.95403 9.21500 29.92787 Peak_Calls/DNaseSeq_Spleen_1/macs2_peak_57173
chrX 97984749 97985040 292 19.17 18.18062 5.78400 16.75561 Peak_Calls/DNaseSeq_Spleen_1/macs2_peak_57174
chrX 98323803 98324253 451 19.02 18.24294 5.74771 16.84358 Peak_Calls/DNaseSeq_Spleen_1/macs2_peak_57175
chrX 98326478 98326673 196 31.00 30.01783 9.02012 27.93887 Peak_Calls/DNaseSeq_Spleen_1/macs2_peak_57176
chrX 98327695 98328108 414 27.68 25.76751 8.09546 23.76116 Peak_Calls/DNaseSeq_Spleen_1/macs2_peak_57177
chrX 98342978 98343194 217 16.13 11.02204 4.86190 9.12706 Peak_Calls/DNaseSeq_Spleen_1/macs2_peak_57178
chrX 98358728 98359227 500 12.41 8.74747 3.87547 7.27947 Peak_Calls/DNaseSeq_Spleen_1/macs2_peak_57179
chrX 98417540 98418166 627 13.35 12.08419 5.66231 10.37763 Peak_Calls/DNaseSeq_Spleen_1/macs2_peak_57180
chrX 98449339 98450079 741 8.98 6.26264 3.27874 4.85392 Peak_Calls/DNaseSeq_Spleen_1/macs2_peak_57181
chrX 98452110 98452196 87 19.15 17.40957 5.93660 15.86057 Peak_Calls/DNaseSeq_Spleen_1/macs2_peak_57182
chrX 98463123 98464020 898 28.56 28.98457 8.60131 27.02493 Peak_Calls/DNaseSeq_Spleen_1/macs2_peak_57183
chrX 98469286 98469613 328 13.11 9.27961 3.70103 7.78618 Peak_Calls/DNaseSeq_Spleen_1/macs2_peak_57184
chrX 98480950 98481087 138 26.78 21.45327 6.36278 19.57008 Peak_Calls/DNaseSeq_Spleen_1/macs2_peak_57185
chrX 98527671 98528441 771 12.89 8.13644 3.28202 6.69008 Peak_Calls/DNaseSeq_Spleen_1/macs2_peak_57186
chrX 98615018 98615657 640 18.15 12.91813 4.45763 11.30193 Peak_Calls/DNaseSeq_Spleen_1/macs2_peak_57187
chrX 98624271 98625402 1132 9.75 7.82623 4.02142 6.35490 Peak_Calls/DNaseSeq_Spleen_1/macs2_peak_57188
chrX 98682012 98682116 105 4.91 3.10366 2.20305 1.94244 Peak_Calls/DNaseSeq_Spleen_1/macs2_peak_57189
chrX 98700121 98700311 191 14.05 12.84102 5.40821 11.32392 Peak_Calls/DNaseSeq_Spleen_1/macs2_peak_57190
chrX 98711178 98711272 95 25.64 27.08935 9.46850 25.11309 Peak_Calls/DNaseSeq_Spleen_1/macs2_peak_57191
chrX 98722875 98722981 107 23.46 24.66809 8.70821 22.81976 Peak_Calls/DNaseSeq_Spleen_1/macs2_peak_57192
chrX 98727647 98728314 668 11.24 10.25326 4.78754 8.74544 Peak_Calls/DNaseSeq_Spleen_1/macs2_peak_57193
chrX 98834890 98835602 713 7.91 6.20133 3.61093 4.76409 Peak_Calls/DNaseSeq_Spleen_1/macs2_peak_57194
chrX 98929371 98929588 218 8.81 6.83494 3.41917 5.59630 Peak_Calls/DNaseSeq_Spleen_1/macs2_peak_57195
chrX 98932637 98932815 179 15.03 12.40603 5.44435 10.69479 Peak_Calls/DNaseSeq_Spleen_1/macs2_peak_57196
chrX 98960031 98960104 74 15.45 12.81346 5.55020 11.08933 Peak_Calls/DNaseSeq_Spleen_1/macs2_peak_57197
chrX 98962696 98962840 145 17.40 15.03352 6.15882 13.25601 Peak_Calls/DNaseSeq_Spleen_1/macs2_peak_57198
chrX 98965699 98965961 263 9.55 7.39534 3.55523 6.03816 Peak_Calls/DNaseSeq_Spleen_1/macs2_peak_57199
chrX 98967266 98967625 360 5.94 2.61478 2.04840 1.20761 Peak_Calls/DNaseSeq_Spleen_1/macs2_peak_57200
chrX 98987051 98987138 88 7.30 2.95632 2.29876 1.26585 Peak_Calls/DNaseSeq_Spleen_1/macs2_peak_57201
chrX 99001008 99001081 74 5.12 2.45794 1.81554 1.32976 Peak_Calls/DNaseSeq_Spleen_1/macs2_peak_57202
chrX 99149412 99149871 460 12.05 9.61873 4.22010 8.11304 Peak_Calls/DNaseSeq_Spleen_1/macs2_peak_57203
chrX 99174786 99174877 92 15.10 14.28727 5.30622 12.93359 Peak_Calls/DNaseSeq_Spleen_1/macs2_peak_57204
chrX 99227156 99227484 329 17.00 15.43990 5.89142 13.82439 Peak_Calls/DNaseSeq_Spleen_1/macs2_peak_57205
chrX 99232309 99232598 290 4.57 2.41109 2.03045 1.05938 Peak_Calls/DNaseSeq_Spleen_1/macs2_peak_57206
chrX 99237921 99238033 113 2.92 2.08395 2.03881 0.69147 Peak_Calls/DNaseSeq_Spleen_1/macs2_peak_57207
chrX 99254867 99254999 133 2.54 2.05617 1.94489 0.86423 Peak_Calls/DNaseSeq_Spleen_1/macs2_peak_57208
chrX 99260459 99260736 278 1.88 1.57773 1.60766 0.56093 Peak_Calls/DNaseSeq_Spleen_1/macs2_peak_57209
chrX 99261669 99261756 88 5.34 2.99536 2.39128 1.48309 Peak_Calls/DNaseSeq_Spleen_1/macs2_peak_57210
chrX 99266682 99266755 74 3.66 1.96701 1.73039 0.84789 Peak_Calls/DNaseSeq_Spleen_1/macs2_peak_57211
chrX 99314346 99315013 668 12.22 10.24913 4.65929 8.64822 Peak_Calls/DNaseSeq_Spleen_1/macs2_peak_57212
chrX 99352230 99352879 650 8.20 6.72803 3.62956 5.23355 Peak_Calls/DNaseSeq_Spleen_1/macs2_peak_57213
chrX 99384098 99384797 700 17.47 17.09400 6.29415 15.48579 Peak_Calls/DNaseSeq_Spleen_1/macs2_peak_57214
chrX 99410861 99410946 86 6.66 3.10273 2.57986 1.24196 Peak_Calls/DNaseSeq_Spleen_1/macs2_peak_57215
chrX 99414616 99414779 164 3.29 1.68386 1.55334 0.64947 Peak_Calls/DNaseSeq_Spleen_1/macs2_peak_57216
chrX 99447370 99447533 164 5.92 5.09687 3.61827 3.46099 Peak_Calls/DNaseSeq_Spleen_1/macs2_peak_57217
chrX 99580173 99580291 119 6.47 6.46732 4.17562 4.99358 Peak_Calls/DNaseSeq_Spleen_1/macs2_peak_57218
chrX 99672295 99672376 82 1.05 1.03856 1.14565 0.39915 Peak_Calls/DNaseSeq_Spleen_1/macs2_peak_57219
chrX 99674429 99674524 96 2.86 2.19647 2.06219 0.90305 Peak_Calls/DNaseSeq_Spleen_1/macs2_peak_57220
chrX 99700040 99700816 777 6.84 6.85791 4.11138 5.46756 Peak_Calls/DNaseSeq_Spleen_1/macs2_peak_57221
chrX 99839533 99840085 553 8.17 7.69281 4.19370 6.27300 Peak_Calls/DNaseSeq_Spleen_1/macs2_peak_57222
chrX 100388264 100388416 153 23.08 23.14890 9.80919 20.82347 Peak_Calls/DNaseSeq_Spleen_1/macs2_peak_57223
chrX 100392298 100392545 248 29.73 29.66386 12.47371 26.73032 Peak_Calls/DNaseSeq_Spleen_1/macs2_peak_57224
chrX 100455358 100455441 84 21.80 21.96871 9.29713 19.77306 Peak_Calls/DNaseSeq_Spleen_1/macs2_peak_57225
chrX 100536795 100537185 391 14.77 14.35740 6.45922 12.67570 Peak_Calls/DNaseSeq_Spleen_1/macs2_peak_57226
chrX 100551742 100551815 74 9.40 8.43444 4.29657 7.09426 Peak_Calls/DNaseSeq_Spleen_1/macs2_peak_57227
chrX 100566792 100567145 354 7.04 6.14937 3.35268 5.01939 Peak_Calls/DNaseSeq_Spleen_1/macs2_peak_57228
chrX 100636319 100636405 87 11.39 9.51495 5.07350 7.76360 Peak_Calls/DNaseSeq_Spleen_1/macs2_peak_57229
chrX 100639245 100639341 97 8.07 6.48583 3.74102 5.07138 Peak_Calls/DNaseSeq_Spleen_1/macs2_peak_57230
chrX 100672935 100673231 297 10.77 9.08158 4.81540 7.44293 Peak_Calls/DNaseSeq_Spleen_1/macs2_peak_57231
chrX 100679530 100679633 104 9.23 8.90285 4.22878 7.72385 Peak_Calls/DNaseSeq_Spleen_1/macs2_peak_57232
chrX 100688671 100689287 617 7.84 6.82841 3.69023 5.42495 Peak_Calls/DNaseSeq_Spleen_1/macs2_peak_57233
chrX 100704673 100704808 136 5.13 4.79272 3.42502 3.34266 Peak_Calls/DNaseSeq_Spleen_1/macs2_peak_57234
chrX 100724474 100724934 461 8.89 8.69369 4.66954 7.18263 Peak_Calls/DNaseSeq_Spleen_1/macs2_peak_57235
chrX 100800256 100801423 1168 22.58 27.32968 9.99727 25.50867 Peak_Calls/DNaseSeq_Spleen_1/macs2_peak_57236
chrX 100811641 100812620 980 6.55 5.64018 3.47849 4.19128 Peak_Calls/DNaseSeq_Spleen_1/macs2_peak_57237
chrX 100817471 100818040 570 11.89 12.67220 6.26165 11.03219 Peak_Calls/DNaseSeq_Spleen_1/macs2_peak_57238
chrX 100824346 100824432 87 3.29 3.15583 2.39652 2.12579 Peak_Calls/DNaseSeq_Spleen_1/macs2_peak_57239
chrX 100890774 100891312 539 4.63 4.30865 3.14562 2.87596 Peak_Calls/DNaseSeq_Spleen_1/macs2_peak_57240
chrX 101017328 101017470 143 6.56 6.54706 4.22715 5.04657 Peak_Calls/DNaseSeq_Spleen_1/macs2_peak_57241
chrX 101175937 101177011 1075 7.93 7.75252 4.10854 6.34905 Peak_Calls/DNaseSeq_Spleen_1/macs2_peak_57242
chrX 101208883 101209035 153 2.36 1.42481 1.39344 0.55345 Peak_Calls/DNaseSeq_Spleen_1/macs2_peak_57243
chrX 101374755 101374838 84 6.67 3.91893 2.92206 2.20769 Peak_Calls/DNaseSeq_Spleen_1/macs2_peak_57244
chrX 101608891 101609392 502 10.68 8.73428 4.20661 7.27198 Peak_Calls/DNaseSeq_Spleen_1/macs2_peak_57245
chrX 101673424 101673541 118 13.80 11.20812 5.20632 9.49637 Peak_Calls/DNaseSeq_Spleen_1/macs2_peak_57246
chrX 101677892 101678577 686 6.26 3.70700 2.50613 2.31255 Peak_Calls/DNaseSeq_Spleen_1/macs2_peak_57247
chrX 101681088 101681215 128 3.37 1.76630 1.56220 0.76648 Peak_Calls/DNaseSeq_Spleen_1/macs2_peak_57248
chrX 101684417 101684652 236 5.97 3.15604 2.36452 1.68815 Peak_Calls/DNaseSeq_Spleen_1/macs2_peak_57249
chrX 101866287 101866666 380 9.64 5.91726 3.55859 4.15660 Peak_Calls/DNaseSeq_Spleen_1/macs2_peak_57250
chrX 102009829 102009969 141 11.71 8.25891 4.27263 6.53373 Peak_Calls/DNaseSeq_Spleen_1/macs2_peak_57251
chrX 102052534 102052650 117 10.35 8.28639 3.90226 6.96039 Peak_Calls/DNaseSeq_Spleen_1/macs2_peak_57252
chrX 102260079 102260466 388 7.92 5.97947 3.15534 4.69531 Peak_Calls/DNaseSeq_Spleen_1/macs2_peak_57253
chrX 102265345 102265879 535 8.34 7.38667 4.16954 5.88299 Peak_Calls/DNaseSeq_Spleen_1/macs2_peak_57254
chrX 102274911 102275470 560 7.16 6.17773 3.86942 4.65339 Peak_Calls/DNaseSeq_Spleen_1/macs2_peak_57255
chrX 102299551 102299776 226 5.70 5.13230 3.74539 3.46403 Peak_Calls/DNaseSeq_Spleen_1/macs2_peak_57256
chrX 102315643 102315932 290 5.35 3.90687 3.11303 2.16923 Peak_Calls/DNaseSeq_Spleen_1/macs2_peak_57257
chrX 102316667 102316873 207 12.65 9.61705 4.67028 7.87249 Peak_Calls/DNaseSeq_Spleen_1/macs2_peak_57258
chrX 102919501 102919913 413 11.76 9.81207 4.41553 8.38759 Peak_Calls/DNaseSeq_Spleen_1/macs2_peak_57259
chrX 103059885 103059970 86 8.33 4.86042 3.21400 3.11509 Peak_Calls/DNaseSeq_Spleen_1/macs2_peak_57260
chrX 103116913 103117011 99 5.31 2.73632 2.22887 1.27429 Peak_Calls/DNaseSeq_Spleen_1/macs2_peak_57261
chrX 103121848 103121921 74 6.69 4.52649 2.73979 3.28448 Peak_Calls/DNaseSeq_Spleen_1/macs2_peak_57262
chrX 103123858 103124865 1008 9.46 7.61899 3.68517 6.30013 Peak_Calls/DNaseSeq_Spleen_1/macs2_peak_57263
chrX 103206890 103207572 683 13.08 10.90942 4.60173 9.36021 Peak_Calls/DNaseSeq_Spleen_1/macs2_peak_57264
chrX 103208685 103208815 131 12.08 8.94729 4.20287 7.39299 Peak_Calls/DNaseSeq_Spleen_1/macs2_peak_57265
chrX 103210946 103211139 194 8.97 5.78578 3.22283 4.27711 Peak_Calls/DNaseSeq_Spleen_1/macs2_peak_57266
chrX 103221932 103222827 896 7.29 4.99507 2.92563 3.60153 Peak_Calls/DNaseSeq_Spleen_1/macs2_peak_57267
chrX 103226578 103226750 173 3.23 2.79879 2.36281 1.54840 Peak_Calls/DNaseSeq_Spleen_1/macs2_peak_57268
chrX 103239308 103239381 74 1.69 1.79745 1.50551 1.17539 Peak_Calls/DNaseSeq_Spleen_1/macs2_peak_57269
chrX 103330939 103331821 883 3.53 3.26684 2.53204 2.09935 Peak_Calls/DNaseSeq_Spleen_1/macs2_peak_57270
chrX 103334924 103335257 334 4.04 2.88788 2.41738 1.49457 Peak_Calls/DNaseSeq_Spleen_1/macs2_peak_57271
chrX 103360612 103360695 84 9.73 8.65915 5.04924 6.90993 Peak_Calls/DNaseSeq_Spleen_1/macs2_peak_57272
chrX 103366512 103366989 478 7.23 6.03208 3.89352 4.44698 Peak_Calls/DNaseSeq_Spleen_1/macs2_peak_57273
chrX 103382059 103382505 447 7.41 6.67614 3.88730 5.28254 Peak_Calls/DNaseSeq_Spleen_1/macs2_peak_57274
chrX 103394406 103394487 82 4.00 3.27931 2.34399 2.25842 Peak_Calls/DNaseSeq_Spleen_1/macs2_peak_57275
chrX 103414864 103415209 346 4.56 3.63318 2.79485 2.22799 Peak_Calls/DNaseSeq_Spleen_1/macs2_peak_57276
chrX 103819125 103819211 87 4.70 4.74118 3.18801 3.59456 Peak_Calls/DNaseSeq_Spleen_1/macs2_peak_57277
chrX 103830212 103830615 404 5.39 4.91515 3.57570 3.34209 Peak_Calls/DNaseSeq_Spleen_1/macs2_peak_57278
chrX 103849996 103850073 78 2.21 1.91542 1.79529 0.88725 Peak_Calls/DNaseSeq_Spleen_1/macs2_peak_57279
chrX 103900075 103900163 89 2.36 1.93168 1.87862 0.73873 Peak_Calls/DNaseSeq_Spleen_1/macs2_peak_57280
chrX 103962329 103962403 75 3.67 3.40695 2.60954 2.24401 Peak_Calls/DNaseSeq_Spleen_1/macs2_peak_57281
chrX 103990081 103990240 160 6.00 5.64054 3.91431 4.05813 Peak_Calls/DNaseSeq_Spleen_1/macs2_peak_57282
chrX 104157680 104157787 108 3.97 1.91794 1.70640 0.74583 Peak_Calls/DNaseSeq_Spleen_1/macs2_peak_57283
chrX 104184263 104184344 82 5.67 2.54482 1.90560 1.28730 Peak_Calls/DNaseSeq_Spleen_1/macs2_peak_57284
chrX 104207950 104208379 430 9.56 5.90140 2.93268 4.55323 Peak_Calls/DNaseSeq_Spleen_1/macs2_peak_57285
chrX 104279805 104279916 112 24.87 20.73863 6.90736 18.76678 Peak_Calls/DNaseSeq_Spleen_1/macs2_peak_57286
chrX 104283615 104283863 249 32.43 30.61082 8.89850 28.49416 Peak_Calls/DNaseSeq_Spleen_1/macs2_peak_57287
chrX 104284394 104284908 515 11.51 8.18690 3.43021 6.74404 Peak_Calls/DNaseSeq_Spleen_1/macs2_peak_57288
chrX 104291698 104291978 281 10.01 4.86028 2.97583 3.09169 Peak_Calls/DNaseSeq_Spleen_1/macs2_peak_57289
chrX 104344787 104345233 447 6.97 3.89777 2.50621 2.51819 Peak_Calls/DNaseSeq_Spleen_1/macs2_peak_57290
chrX 104346066 104346784 719 8.04 6.47729 3.79361 4.96876 Peak_Calls/DNaseSeq_Spleen_1/macs2_peak_57291
chrX 104355963 104356078 116 6.61 4.53300 3.14209 2.95272 Peak_Calls/DNaseSeq_Spleen_1/macs2_peak_57292
chrX 104363697 104363879 183 3.18 2.75285 2.30875 1.54920 Peak_Calls/DNaseSeq_Spleen_1/macs2_peak_57293
chrX 104374184 104374289 106 2.35 2.04061 1.87532 0.98646 Peak_Calls/DNaseSeq_Spleen_1/macs2_peak_57294
chrX 104412941 104413561 621 16.33 17.29820 6.85296 15.65963 Peak_Calls/DNaseSeq_Spleen_1/macs2_peak_57295
chrX 104418676 104418788 113 13.61 13.61094 5.77279 12.18244 Peak_Calls/DNaseSeq_Spleen_1/macs2_peak_57296
chrX 104420210 104420538 329 11.02 9.58999 4.73820 8.08191 Peak_Calls/DNaseSeq_Spleen_1/macs2_peak_57297
chrX 104426710 104426797 88 7.95 5.91999 3.54067 4.44735 Peak_Calls/DNaseSeq_Spleen_1/macs2_peak_57298
chrX 104430031 104430277 247 6.39 4.27165 2.93200 2.78807 Peak_Calls/DNaseSeq_Spleen_1/macs2_peak_57299
chrX 104431922 104432078 157 6.66 4.42076 3.03928 2.88969 Peak_Calls/DNaseSeq_Spleen_1/macs2_peak_57300
chrX 104445739 104446090 352 6.64 6.57983 4.02722 5.09225 Peak_Calls/DNaseSeq_Spleen_1/macs2_peak_57301
chrX 104451010 104451500 491 2.69 2.30866 2.06446 1.14269 Peak_Calls/DNaseSeq_Spleen_1/macs2_peak_57302
chrX 104460113 104460186 74 6.97 5.90099 4.45422 3.68059 Peak_Calls/DNaseSeq_Spleen_1/macs2_peak_57303
chrX 104473052 104473210 159 4.16 4.20311 2.88386 3.11309 Peak_Calls/DNaseSeq_Spleen_1/macs2_peak_57304
chrX 104494209 104494344 136 12.31 13.26797 7.44185 11.20808 Peak_Calls/DNaseSeq_Spleen_1/macs2_peak_57305
chrX 104521122 104521738 617 6.98 6.42967 3.75911 4.96645 Peak_Calls/DNaseSeq_Spleen_1/macs2_peak_57306
chrX 104525370 104525536 167 22.71 27.23412 9.84851 25.45770 Peak_Calls/DNaseSeq_Spleen_1/macs2_peak_57307
chrX 104537480 104537587 108 29.21 36.94782 12.52031 34.83830 Peak_Calls/DNaseSeq_Spleen_1/macs2_peak_57308
chrX 104597903 104598003 101 32.31 39.95536 13.78089 37.62922 Peak_Calls/DNaseSeq_Spleen_1/macs2_peak_57309
chrX 104598548 104598782 235 24.18 29.02623 10.44932 27.16029 Peak_Calls/DNaseSeq_Spleen_1/macs2_peak_57310
chrX 104616700 104616944 245 27.22 30.71370 11.67498 28.45572 Peak_Calls/DNaseSeq_Spleen_1/macs2_peak_57311
chrX 104631406 104631491 86 16.56 16.84491 7.30118 15.09465 Peak_Calls/DNaseSeq_Spleen_1/macs2_peak_57312
chrX 104672551 104672660 110 10.18 9.02971 4.67986 7.53481 Peak_Calls/DNaseSeq_Spleen_1/macs2_peak_57313
chrX 105011461 105011835 375 5.85 4.10145 2.67968 2.83160 Peak_Calls/DNaseSeq_Spleen_1/macs2_peak_57314
chrX 105732496 105732584 89 5.51 4.06876 2.40684 3.07426 Peak_Calls/DNaseSeq_Spleen_1/macs2_peak_57315
chrX 105979224 105979343 120 9.83 7.27165 3.86629 5.76507 Peak_Calls/DNaseSeq_Spleen_1/macs2_peak_57316
chrX 106028095 106028446 352 21.24 21.58173 7.80911 19.78662 Peak_Calls/DNaseSeq_Spleen_1/macs2_peak_57317
chrX 106029569 106030129 561 10.08 9.12085 4.57822 7.62766 Peak_Calls/DNaseSeq_Spleen_1/macs2_peak_57318
chrX 106207918 106209345 1428 7.41 8.19177 4.70223 6.73992 Peak_Calls/DNaseSeq_Spleen_1/macs2_peak_57319
chrX 106271849 106271946 98 2.01 1.81069 1.68327 0.90104 Peak_Calls/DNaseSeq_Spleen_1/macs2_peak_57320
chrX 106290536 106291170 635 3.77 3.29338 2.66707 1.93031 Peak_Calls/DNaseSeq_Spleen_1/macs2_peak_57321
chrX 106303115 106303199 85 3.45 3.05538 2.48674 1.81856 Peak_Calls/DNaseSeq_Spleen_1/macs2_peak_57322
chrX 106303882 106303989 108 4.51 4.19922 3.08071 2.86711 Peak_Calls/DNaseSeq_Spleen_1/macs2_peak_57323
chrX 106315299 106315439 141 3.19 2.78127 2.34483 1.50998 Peak_Calls/DNaseSeq_Spleen_1/macs2_peak_57324
chrX 106386217 106387032 816 6.13 5.99567 3.68203 4.64846 Peak_Calls/DNaseSeq_Spleen_1/macs2_peak_57325
chrX 106391856 106392192 337 3.23 2.59334 2.23835 1.33110 Peak_Calls/DNaseSeq_Spleen_1/macs2_peak_57326
chrX 106403306 106403504 199 3.81 3.08984 2.51230 1.74589 Peak_Calls/DNaseSeq_Spleen_1/macs2_peak_57327
chrX 109424833 109425173 341 7.49 7.68755 4.53476 6.18291 Peak_Calls/DNaseSeq_Spleen_1/macs2_peak_57328
chrX 109484324 109484864 541 6.16 5.89463 3.70258 4.47099 Peak_Calls/DNaseSeq_Spleen_1/macs2_peak_57329
chrX 110298782 110299247 466 5.05 4.79910 3.38573 3.37137 Peak_Calls/DNaseSeq_Spleen_1/macs2_peak_57330
chrX 110411057 110411162 106 11.27 11.63461 6.86345 9.52973 Peak_Calls/DNaseSeq_Spleen_1/macs2_peak_57331
chrX 110411494 110411802 309 11.57 13.30090 7.02930 11.59899 Peak_Calls/DNaseSeq_Spleen_1/macs2_peak_57332
chrX 110917574 110917757 184 7.12 7.72123 4.54128 6.39980 Peak_Calls/DNaseSeq_Spleen_1/macs2_peak_57333
chrX 110981495 110982081 587 4.67 4.37929 3.16925 3.00686 Peak_Calls/DNaseSeq_Spleen_1/macs2_peak_57334
chrX 111106806 111106970 165 3.91 3.38784 2.74416 1.95147 Peak_Calls/DNaseSeq_Spleen_1/macs2_peak_57335
chrX 111155039 111155112 74 4.39 3.66466 3.01240 2.02804 Peak_Calls/DNaseSeq_Spleen_1/macs2_peak_57336
chrX 111587789 111587900 112 4.06 3.66757 2.82759 2.35568 Peak_Calls/DNaseSeq_Spleen_1/macs2_peak_57337
chrX 119510891 119511247 357 3.17 2.92339 2.33122 1.80375 Peak_Calls/DNaseSeq_Spleen_1/macs2_peak_57338
chrX 120112543 120112935 393 5.01 4.57165 3.36268 3.08920 Peak_Calls/DNaseSeq_Spleen_1/macs2_peak_57339
chrX 120115884 120116703 820 4.36 3.71743 2.74865 2.41012 Peak_Calls/DNaseSeq_Spleen_1/macs2_peak_57340
chrX 120117056 120117418 363 4.68 3.14335 2.49326 1.73501 Peak_Calls/DNaseSeq_Spleen_1/macs2_peak_57341
chrX 120118156 120118241 86 6.04 4.97736 3.21764 3.61430 Peak_Calls/DNaseSeq_Spleen_1/macs2_peak_57342
chrX 120118844 120119487 644 4.15 3.52016 2.67889 2.19959 Peak_Calls/DNaseSeq_Spleen_1/macs2_peak_57343
chrX 120123175 120123275 101 6.97 3.87303 2.29365 2.64984 Peak_Calls/DNaseSeq_Spleen_1/macs2_peak_57344
chrX 120125486 120125963 478 18.54 14.57339 5.21973 12.90615 Peak_Calls/DNaseSeq_Spleen_1/macs2_peak_57345
chrX 120126498 120127051 554 27.59 24.29102 7.55914 22.30846 Peak_Calls/DNaseSeq_Spleen_1/macs2_peak_57346
chrX 120127386 120127570 185 24.01 21.18967 6.66238 19.42734 Peak_Calls/DNaseSeq_Spleen_1/macs2_peak_57347
chrX 120129077 120129338 262 15.36 11.53163 4.41741 10.01605 Peak_Calls/DNaseSeq_Spleen_1/macs2_peak_57348
chrX 120137854 120137937 84 11.38 6.49882 3.34740 4.86354 Peak_Calls/DNaseSeq_Spleen_1/macs2_peak_57349
chrX 120143936 120144027 92 6.58 2.86152 2.09714 1.44727 Peak_Calls/DNaseSeq_Spleen_1/macs2_peak_57350
chrX 120216876 120217253 378 19.29 14.20736 5.34661 12.35673 Peak_Calls/DNaseSeq_Spleen_1/macs2_peak_57351
chrX 120325183 120325338 156 18.10 13.95949 5.06667 12.31874 Peak_Calls/DNaseSeq_Spleen_1/macs2_peak_57352
chrX 120326450 120326571 122 10.58 7.21772 3.16965 5.97022 Peak_Calls/DNaseSeq_Spleen_1/macs2_peak_57353
chrX 120329157 120329265 109 7.84 5.33232 2.48911 4.32428 Peak_Calls/DNaseSeq_Spleen_1/macs2_peak_57354
chrX 120333290 120333363 74 3.45 2.43497 1.40516 1.83284 Peak_Calls/DNaseSeq_Spleen_1/macs2_peak_57355
chrX 120334986 120335100 115 10.58 6.12719 3.12200 4.62776 Peak_Calls/DNaseSeq_Spleen_1/macs2_peak_57356
chrX 120337826 120338007 182 8.98 4.77090 2.71144 3.32245 Peak_Calls/DNaseSeq_Spleen_1/macs2_peak_57357
chrX 120340520 120340610 91 6.75 3.35002 2.15949 2.09255 Peak_Calls/DNaseSeq_Spleen_1/macs2_peak_57358
chrX 120347003 120347105 103 7.25 2.96685 2.24379 1.35797 Peak_Calls/DNaseSeq_Spleen_1/macs2_peak_57359
chrX 120759221 120760170 950 6.58 6.63519 4.23992 5.09865 Peak_Calls/DNaseSeq_Spleen_1/macs2_peak_57360
chrX 120760909 120761060 152 3.49 3.07429 2.43164 1.88486 Peak_Calls/DNaseSeq_Spleen_1/macs2_peak_57361
chrX 120761747 120761820 74 5.03 2.63625 2.10216 1.30461 Peak_Calls/DNaseSeq_Spleen_1/macs2_peak_57362
chrX 120763430 120763573 144 3.94 2.29111 1.78028 1.28316 Peak_Calls/DNaseSeq_Spleen_1/macs2_peak_57363
chrX 120764895 120765170 276 10.34 6.44701 3.81437 4.59536 Peak_Calls/DNaseSeq_Spleen_1/macs2_peak_57364
chrX 120772620 120772751 132 10.83 8.21111 4.02624 6.73946 Peak_Calls/DNaseSeq_Spleen_1/macs2_peak_57365
chrX 120773559 120773743 185 12.98 10.86234 4.74305 9.38598 Peak_Calls/DNaseSeq_Spleen_1/macs2_peak_57366
chrX 120774997 120775380 384 23.10 22.56494 8.07454 20.65116 Peak_Calls/DNaseSeq_Spleen_1/macs2_peak_57367
chrX 120777297 120777381 85 27.39 28.17963 9.48068 26.14653 Peak_Calls/DNaseSeq_Spleen_1/macs2_peak_57368
chrX 120777923 120778811 889 21.58 22.02654 7.57745 20.27888 Peak_Calls/DNaseSeq_Spleen_1/macs2_peak_57369
chrX 120779188 120779331 144 2.18 1.84746 1.74355 0.84740 Peak_Calls/DNaseSeq_Spleen_1/macs2_peak_57370
chrX 120780414 120780550 137 6.82 7.10207 4.37554 5.65172 Peak_Calls/DNaseSeq_Spleen_1/macs2_peak_57371
chrX 120784366 120784483 118 9.57 11.03632 5.90938 9.58462 Peak_Calls/DNaseSeq_Spleen_1/macs2_peak_57372
chrX 120812273 120812376 104 5.31 5.61369 3.52718 4.45383 Peak_Calls/DNaseSeq_Spleen_1/macs2_peak_57373
chrX 121028019 121028093 75 3.88 2.98668 2.72884 1.16855 Peak_Calls/DNaseSeq_Spleen_1/macs2_peak_57374
chrX 121210225 121210787 563 3.50 2.43070 2.12150 1.14299 Peak_Calls/DNaseSeq_Spleen_1/macs2_peak_57375
chrX 121211330 121211566 237 9.20 5.17218 3.29464 3.37130 Peak_Calls/DNaseSeq_Spleen_1/macs2_peak_57376
chrX 121215148 121215343 196 7.47 4.20868 2.77119 2.64758 Peak_Calls/DNaseSeq_Spleen_1/macs2_peak_57377
chrX 121215689 121215960 272 6.97 4.30890 2.65215 2.99006 Peak_Calls/DNaseSeq_Spleen_1/macs2_peak_57378
chrX 121216984 121217155 172 13.59 9.98387 4.71386 8.23164 Peak_Calls/DNaseSeq_Spleen_1/macs2_peak_57379
chrX 121264248 121264482 235 5.76 3.51483 2.28662 2.35497 Peak_Calls/DNaseSeq_Spleen_1/macs2_peak_57380
chrX 121267278 121267354 77 4.90 3.08365 2.03293 2.07962 Peak_Calls/DNaseSeq_Spleen_1/macs2_peak_57381
chrX 121268073 121268595 523 16.32 14.14189 5.60921 12.50237 Peak_Calls/DNaseSeq_Spleen_1/macs2_peak_57382
chrX 121269151 121269224 74 16.69 15.25455 5.73424 13.73752 Peak_Calls/DNaseSeq_Spleen_1/macs2_peak_57383
chrX 121269749 121270170 422 15.93 14.13898 5.48619 12.61687 Peak_Calls/DNaseSeq_Spleen_1/macs2_peak_57384
chrX 121274770 121274968 199 17.30 15.16278 5.91335 13.50445 Peak_Calls/DNaseSeq_Spleen_1/macs2_peak_57385
chrX 121278700 121278820 121 9.34 7.66124 3.43399 6.53146 Peak_Calls/DNaseSeq_Spleen_1/macs2_peak_57386
chrX 121279349 121279694 346 8.36 6.03548 3.11001 4.80952 Peak_Calls/DNaseSeq_Spleen_1/macs2_peak_57387
chrX 121280763 121281034 272 15.97 10.51506 5.40451 8.19706 Peak_Calls/DNaseSeq_Spleen_1/macs2_peak_57388
chrX 121282379 121282625 247 8.58 5.72997 3.15986 4.34894 Peak_Calls/DNaseSeq_Spleen_1/macs2_peak_57389
chrX 121283239 121283314 76 5.75 3.63780 2.28889 2.52825 Peak_Calls/DNaseSeq_Spleen_1/macs2_peak_57390
chrX 121283712 121284067 356 4.85 3.50525 2.70365 2.07279 Peak_Calls/DNaseSeq_Spleen_1/macs2_peak_57391
chrX 121284791 121284890 100 2.75 2.22623 2.06082 0.97977 Peak_Calls/DNaseSeq_Spleen_1/macs2_peak_57392
chrX 121285858 121285937 80 2.42 1.90658 1.79066 0.84996 Peak_Calls/DNaseSeq_Spleen_1/macs2_peak_57393
chrX 121290812 121290925 114 7.22 6.95428 4.33611 5.45615 Peak_Calls/DNaseSeq_Spleen_1/macs2_peak_57394
chrX 121291973 121292363 391 9.59 9.89651 5.58259 8.27343 Peak_Calls/DNaseSeq_Spleen_1/macs2_peak_57395
chrX 121299340 121299421 82 3.56 2.56130 2.36084 1.01299 Peak_Calls/DNaseSeq_Spleen_1/macs2_peak_57396
chrX 121299740 121299978 239 9.63 9.35964 4.88594 7.91438 Peak_Calls/DNaseSeq_Spleen_1/macs2_peak_57397
chrX 121300842 121300947 106 15.71 16.18515 7.62233 14.30161 Peak_Calls/DNaseSeq_Spleen_1/macs2_peak_57398
chrX 121301267 121301530 264 15.73 17.85765 7.65122 16.26910 Peak_Calls/DNaseSeq_Spleen_1/macs2_peak_57399
chrX 121302134 121302217 84 16.73 18.13057 8.04942 16.32841 Peak_Calls/DNaseSeq_Spleen_1/macs2_peak_57400
chrX 121302877 121303854 978 6.16 5.42400 3.45010 3.98543 Peak_Calls/DNaseSeq_Spleen_1/macs2_peak_57401
chrX 121304466 121304899 434 4.06 3.71764 2.79285 2.45655 Peak_Calls/DNaseSeq_Spleen_1/macs2_peak_57402
chrX 121306539 121306623 85 3.51 3.02538 2.47703 1.77250 Peak_Calls/DNaseSeq_Spleen_1/macs2_peak_57403
chrX 121307069 121307874 806 4.46 4.10062 3.04933 2.70972 Peak_Calls/DNaseSeq_Spleen_1/macs2_peak_57404
chrX 121308185 121308867 683 8.56 6.52652 3.63132 5.04543 Peak_Calls/DNaseSeq_Spleen_1/macs2_peak_57405
chrX 121312980 121313061 82 7.09 5.27573 3.03148 4.04481 Peak_Calls/DNaseSeq_Spleen_1/macs2_peak_57406
chrX 121314003 121314096 94 5.83 3.38323 2.53046 1.90022 Peak_Calls/DNaseSeq_Spleen_1/macs2_peak_57407
chrX 121314539 121314949 411 7.84 5.64082 3.23829 4.28064 Peak_Calls/DNaseSeq_Spleen_1/macs2_peak_57408
chrX 121315533 121315659 127 5.69 3.40279 2.44844 2.03592 Peak_Calls/DNaseSeq_Spleen_1/macs2_peak_57409
chrX 121319234 121319309 76 6.79 3.67336 2.78022 1.94753 Peak_Calls/DNaseSeq_Spleen_1/macs2_peak_57410
chrX 121320977 121321312 336 8.84 5.00654 3.39835 3.06652 Peak_Calls/DNaseSeq_Spleen_1/macs2_peak_57411
chrX 121321797 121321870 74 6.07 4.21345 2.54396 3.09067 Peak_Calls/DNaseSeq_Spleen_1/macs2_peak_57412
chrX 121324731 121325105 375 8.61 5.98856 3.38083 4.54769 Peak_Calls/DNaseSeq_Spleen_1/macs2_peak_57413
chrX 122673043 122673143 101 4.78 3.42289 2.12244 2.50113 Peak_Calls/DNaseSeq_Spleen_1/macs2_peak_57414
chrX 122689263 122689351 89 7.00 4.83458 2.84377 3.58953 Peak_Calls/DNaseSeq_Spleen_1/macs2_peak_57415
chrX 122691033 122691130 98 3.36 2.07584 1.63416 1.18931 Peak_Calls/DNaseSeq_Spleen_1/macs2_peak_57416
chrX 122699238 122699414 177 3.23 2.03474 1.81284 0.91566 Peak_Calls/DNaseSeq_Spleen_1/macs2_peak_57417
chrX 122700729 122700814 86 3.29 2.46355 2.26707 1.02019 Peak_Calls/DNaseSeq_Spleen_1/macs2_peak_57418
chrX 122705125 122705209 85 4.21 3.63061 2.91435 2.14442 Peak_Calls/DNaseSeq_Spleen_1/macs2_peak_57419
chrX 122707231 122707308 78 2.15 1.59606 1.55743 0.65384 Peak_Calls/DNaseSeq_Spleen_1/macs2_peak_57420
chrX 122711151 122711248 98 3.83 2.41516 2.19855 0.96983 Peak_Calls/DNaseSeq_Spleen_1/macs2_peak_57421
chrX 122711770 122712176 407 4.52 3.11537 2.51827 1.69735 Peak_Calls/DNaseSeq_Spleen_1/macs2_peak_57422
chrX 122712928 122713018 91 3.84 2.78657 2.22780 1.61874 Peak_Calls/DNaseSeq_Spleen_1/macs2_peak_57423
chrX 122844760 122845050 291 4.93 3.73115 2.71348 2.42939 Peak_Calls/DNaseSeq_Spleen_1/macs2_peak_57424
chrX 122845462 122845553 92 2.79 1.84724 1.75867 0.73197 Peak_Calls/DNaseSeq_Spleen_1/macs2_peak_57425
chrX 122846272 122846512 241 5.73 3.91377 3.02948 2.22343 Peak_Calls/DNaseSeq_Spleen_1/macs2_peak_57426
chrX 122847253 122847364 112 5.03 3.92117 2.74349 2.68451 Peak_Calls/DNaseSeq_Spleen_1/macs2_peak_57427
chrX 126283997 126284493 497 5.97 3.48016 2.34217 2.19702 Peak_Calls/DNaseSeq_Spleen_1/macs2_peak_57428
chrX 126419161 126419247 87 10.56 6.25503 3.48245 4.55390 Peak_Calls/DNaseSeq_Spleen_1/macs2_peak_57429
chrX 126906866 126906952 87 6.33 3.43909 2.28849 2.16114 Peak_Calls/DNaseSeq_Spleen_1/macs2_peak_57430
chrX 127083680 127084352 673 7.46 4.61605 2.62602 3.35916 Peak_Calls/DNaseSeq_Spleen_1/macs2_peak_57431
chrX 127099565 127099638 74 13.01 9.57617 4.24193 8.04383 Peak_Calls/DNaseSeq_Spleen_1/macs2_peak_57432
chrX 130226613 130226907 295 18.79 15.38071 5.92118 13.58690 Peak_Calls/DNaseSeq_Spleen_1/macs2_peak_57433
chrX 130404478 130404551 74 21.00 18.24240 6.58330 16.42838 Peak_Calls/DNaseSeq_Spleen_1/macs2_peak_57434
chrX 130432837 130433071 235 24.17 22.68603 7.52218 20.84365 Peak_Calls/DNaseSeq_Spleen_1/macs2_peak_57435
chrX 130466356 130466429 74 30.11 29.55546 9.25082 27.46248 Peak_Calls/DNaseSeq_Spleen_1/macs2_peak_57436
chrX 130481981 130482253 273 29.21 29.79929 9.00515 27.84051 Peak_Calls/DNaseSeq_Spleen_1/macs2_peak_57437
chrX 130553713 130553786 74 48.03 51.34982 14.47388 48.43704 Peak_Calls/DNaseSeq_Spleen_1/macs2_peak_57438
chrX 130593474 130593996 523 16.68 16.42588 5.72851 14.78016 Peak_Calls/DNaseSeq_Spleen_1/macs2_peak_57439
chrX 130594385 130594713 329 3.38 2.94521 2.44805 1.66257 Peak_Calls/DNaseSeq_Spleen_1/macs2_peak_57440
chrX 130646390 130646500 111 7.36 6.95124 4.67209 5.12315 Peak_Calls/DNaseSeq_Spleen_1/macs2_peak_57441
chrX 130692775 130692896 122 5.84 6.23664 3.82723 5.04773 Peak_Calls/DNaseSeq_Spleen_1/macs2_peak_57442
chrX 130697573 130698377 805 4.28 3.63382 2.74520 2.32518 Peak_Calls/DNaseSeq_Spleen_1/macs2_peak_57443
chrX 130708877 130708966 90 1.62 1.19857 1.27637 0.42395 Peak_Calls/DNaseSeq_Spleen_1/macs2_peak_57444
chrX 130811218 130811677 460 4.05 2.93402 2.37143 1.63637 Peak_Calls/DNaseSeq_Spleen_1/macs2_peak_57445
chrX 130842226 130842878 653 4.51 3.55871 2.73741 2.17704 Peak_Calls/DNaseSeq_Spleen_1/macs2_peak_57446
chrX 130853854 130853935 82 4.11 3.25162 2.65209 1.84060 Peak_Calls/DNaseSeq_Spleen_1/macs2_peak_57447
chrX 130908841 130908916 76 3.15 2.95578 2.31925 1.91815 Peak_Calls/DNaseSeq_Spleen_1/macs2_peak_57448
chrX 131074478 131074568 91 4.49 4.19040 3.07246 2.85967 Peak_Calls/DNaseSeq_Spleen_1/macs2_peak_57449
chrX 131075349 131075492 144 6.19 2.81946 2.28581 1.20781 Peak_Calls/DNaseSeq_Spleen_1/macs2_peak_57450
chrX 131076174 131076660 487 6.53 3.55541 2.43013 2.16361 Peak_Calls/DNaseSeq_Spleen_1/macs2_peak_57451
chrX 131085535 131085696 162 5.93 3.67918 2.28558 2.55440 Peak_Calls/DNaseSeq_Spleen_1/macs2_peak_57452
chrX 131098965 131099151 187 8.81 5.93299 3.14567 4.57073 Peak_Calls/DNaseSeq_Spleen_1/macs2_peak_57453
chrX 131101168 131101663 496 12.49 9.93078 4.26554 8.48023 Peak_Calls/DNaseSeq_Spleen_1/macs2_peak_57454
chrX 131117658 131117740 83 21.48 19.90626 7.01190 18.13639 Peak_Calls/DNaseSeq_Spleen_1/macs2_peak_57455
chrX 131119990 131120536 547 6.80 5.24833 3.04283 3.86827 Peak_Calls/DNaseSeq_Spleen_1/macs2_peak_57456
chrX 131135329 131136670 1342 19.55 19.11036 6.55513 17.39760 Peak_Calls/DNaseSeq_Spleen_1/macs2_peak_57457
chrX 131144084 131144326 243 17.32 14.55974 5.76509 12.82443 Peak_Calls/DNaseSeq_Spleen_1/macs2_peak_57458
chrX 131182652 131182862 211 4.74 3.31949 2.62416 1.82719 Peak_Calls/DNaseSeq_Spleen_1/macs2_peak_57459
chrX 131220813 131221087 275 1.94 1.53090 1.57898 0.51612 Peak_Calls/DNaseSeq_Spleen_1/macs2_peak_57460
chrX 131252420 131252567 148 2.29 1.88196 1.76945 0.86212 Peak_Calls/DNaseSeq_Spleen_1/macs2_peak_57461
chrX 131264426 131264542 117 3.45 2.72125 2.38364 1.31858 Peak_Calls/DNaseSeq_Spleen_1/macs2_peak_57462
chrX 131285895 131286107 213 4.07 3.44474 2.72934 2.07605 Peak_Calls/DNaseSeq_Spleen_1/macs2_peak_57463
chrX 131291019 131291679 661 5.30 2.84328 2.25698 1.44073 Peak_Calls/DNaseSeq_Spleen_1/macs2_peak_57464
chrX 131343257 131343742 486 6.81 3.22089 2.24664 1.79032 Peak_Calls/DNaseSeq_Spleen_1/macs2_peak_57465
chrX 131448232 131448319 88 8.06 4.67426 2.61800 3.38206 Peak_Calls/DNaseSeq_Spleen_1/macs2_peak_57466
chrX 131459765 131459857 93 9.37 5.64087 2.96369 4.25378 Peak_Calls/DNaseSeq_Spleen_1/macs2_peak_57467
chrX 131497773 131498281 509 16.25 13.21638 4.82882 11.67572 Peak_Calls/DNaseSeq_Spleen_1/macs2_peak_57468
chrX 131543281 131544013 733 23.65 21.91784 6.92033 20.11720 Peak_Calls/DNaseSeq_Spleen_1/macs2_peak_57469
chrX 132099601 132099703 103 3.50 3.44300 2.15103 2.71231 Peak_Calls/DNaseSeq_Spleen_1/macs2_peak_57470
chrX 132104163 132104236 74 15.82 16.07133 7.76603 14.08921 Peak_Calls/DNaseSeq_Spleen_1/macs2_peak_57471
chrX 132136235 132136451 217 14.42 16.61026 7.14324 15.13381 Peak_Calls/DNaseSeq_Spleen_1/macs2_peak_57472
chrX 132186838 132187113 276 22.01 26.18159 10.63780 24.20557 Peak_Calls/DNaseSeq_Spleen_1/macs2_peak_57473
chrX 132273369 132273604 236 15.58 18.17879 7.70857 16.64095 Peak_Calls/DNaseSeq_Spleen_1/macs2_peak_57474
chrX 132276862 132277462 601 9.08 7.73410 4.24891 6.17491 Peak_Calls/DNaseSeq_Spleen_1/macs2_peak_57475
chrX 132287504 132287644 141 10.82 8.52946 4.52703 6.86836 Peak_Calls/DNaseSeq_Spleen_1/macs2_peak_57476
chrX 132296391 132296466 76 14.42 13.46883 5.91215 11.86596 Peak_Calls/DNaseSeq_Spleen_1/macs2_peak_57477
chrX 132331808 132331944 137 20.45 21.21635 8.17955 19.39426 Peak_Calls/DNaseSeq_Spleen_1/macs2_peak_57478
chrX 132374681 132374755 75 32.81 36.51370 12.81941 34.06256 Peak_Calls/DNaseSeq_Spleen_1/macs2_peak_57479
chrX 132419964 132420575 612 23.52 26.33987 9.34453 24.47880 Peak_Calls/DNaseSeq_Spleen_1/macs2_peak_57480
chrX 132509852 132509932 81 12.72 10.21724 5.24283 8.38048 Peak_Calls/DNaseSeq_Spleen_1/macs2_peak_57481
chrX 132582128 132582291 164 2.46 1.91430 1.45550 1.25618 Peak_Calls/DNaseSeq_Spleen_1/macs2_peak_57482
chrX 132706731 132706837 107 7.42 4.73065 3.23823 3.04505 Peak_Calls/DNaseSeq_Spleen_1/macs2_peak_57483
chrX 132772820 132772899 80 6.64 3.74012 2.91968 1.91269 Peak_Calls/DNaseSeq_Spleen_1/macs2_peak_57484
chrX 132779273 132779800 528 8.48 8.27578 4.51131 6.76797 Peak_Calls/DNaseSeq_Spleen_1/macs2_peak_57485
chrX 132804731 132804807 77 11.53 13.76888 6.22176 12.49280 Peak_Calls/DNaseSeq_Spleen_1/macs2_peak_57486
chrX 132856392 132856465 74 6.20 7.43399 3.60428 6.61065 Peak_Calls/DNaseSeq_Spleen_1/macs2_peak_57487
chrX 132882042 132882141 100 15.50 16.78416 8.15952 14.84351 Peak_Calls/DNaseSeq_Spleen_1/macs2_peak_57488
chrX 133150497 133150634 138 7.10 6.54785 4.02673 5.08882 Peak_Calls/DNaseSeq_Spleen_1/macs2_peak_57489
chrX 133174453 133174651 199 4.01 2.99556 2.49785 1.59675 Peak_Calls/DNaseSeq_Spleen_1/macs2_peak_57490
chrX 133242543 133242978 436 3.61 2.83915 2.43979 1.42059 Peak_Calls/DNaseSeq_Spleen_1/macs2_peak_57491
chrX 133275626 133276751 1126 11.79 11.05710 4.94138 9.49726 Peak_Calls/DNaseSeq_Spleen_1/macs2_peak_57492
chrX 133277429 133277504 76 5.47 5.11823 3.62000 3.61797 Peak_Calls/DNaseSeq_Spleen_1/macs2_peak_57493
chrX 133296150 133296474 325 6.71 6.17080 4.31040 4.37932 Peak_Calls/DNaseSeq_Spleen_1/macs2_peak_57494
chrX 133354981 133355073 93 2.30 1.98608 1.84592 0.92176 Peak_Calls/DNaseSeq_Spleen_1/macs2_peak_57495
chrX 133511248 133511649 402 5.09 4.32055 3.06026 2.94427 Peak_Calls/DNaseSeq_Spleen_1/macs2_peak_57496
chrX 133520649 133520878 230 11.24 10.06061 5.19928 8.42818 Peak_Calls/DNaseSeq_Spleen_1/macs2_peak_57497
chrX 133525899 133526097 199 14.30 13.40349 6.47351 11.57585 Peak_Calls/DNaseSeq_Spleen_1/macs2_peak_57498
chrX 133527072 133528066 995 7.15 5.76808 3.50243 4.25439 Peak_Calls/DNaseSeq_Spleen_1/macs2_peak_57499
chrX 133549976 133550124 149 4.69 3.62364 2.51857 2.49986 Peak_Calls/DNaseSeq_Spleen_1/macs2_peak_57500
chrX 133553963 133554106 144 4.27 3.10044 2.50758 1.71517 Peak_Calls/DNaseSeq_Spleen_1/macs2_peak_57501
chrX 133572358 133573005 648 5.56 5.63855 3.67036 4.27928 Peak_Calls/DNaseSeq_Spleen_1/macs2_peak_57502
chrX 133583955 133584197 243 6.19 4.95736 3.21383 3.52878 Peak_Calls/DNaseSeq_Spleen_1/macs2_peak_57503
chrX 133676358 133676510 153 10.10 10.18996 4.83028 8.92023 Peak_Calls/DNaseSeq_Spleen_1/macs2_peak_57504
chrX 134234652 134235004 353 17.13 18.30034 7.80126 16.56028 Peak_Calls/DNaseSeq_Spleen_1/macs2_peak_57505
chrX 135692871 135692968 98 15.56 16.03997 7.12212 14.33452 Peak_Calls/DNaseSeq_Spleen_1/macs2_peak_57506
chrX 135967200 135967378 179 11.54 11.12937 5.41445 9.62993 Peak_Calls/DNaseSeq_Spleen_1/macs2_peak_57507
chrX 136144691 136145194 504 12.80 12.43502 5.94698 10.81970 Peak_Calls/DNaseSeq_Spleen_1/macs2_peak_57508
chrX 136219164 136219666 503 8.96 8.30046 4.58431 6.79433 Peak_Calls/DNaseSeq_Spleen_1/macs2_peak_57509
chrX 136309011 136309096 86 15.56 17.94927 8.11061 16.25595 Peak_Calls/DNaseSeq_Spleen_1/macs2_peak_57510
chrX 136532801 136533193 393 17.37 19.87951 8.98717 17.95082 Peak_Calls/DNaseSeq_Spleen_1/macs2_peak_57511
chrX 136990827 136991279 453 6.68 5.10389 3.20128 3.64327 Peak_Calls/DNaseSeq_Spleen_1/macs2_peak_57512
chrX 137013852 137014000 149 15.05 12.89342 5.80856 11.12820 Peak_Calls/DNaseSeq_Spleen_1/macs2_peak_57513
chrX 137026492 137026652 161 11.60 9.27046 4.58666 7.68382 Peak_Calls/DNaseSeq_Spleen_1/macs2_peak_57514
chrX 137038527 137038807 281 13.05 11.01976 5.10920 9.35942 Peak_Calls/DNaseSeq_Spleen_1/macs2_peak_57515
chrX 137040308 137040898 591 10.39 8.76428 4.24428 7.27394 Peak_Calls/DNaseSeq_Spleen_1/macs2_peak_57516
chrX 137054713 137055154 442 23.39 25.40287 9.31225 23.44715 Peak_Calls/DNaseSeq_Spleen_1/macs2_peak_57517
chrX 137065958 137066138 181 24.16 28.20537 9.62474 26.42217 Peak_Calls/DNaseSeq_Spleen_1/macs2_peak_57518
chrX 137072295 137072695 401 12.84 10.55342 4.70558 8.94203 Peak_Calls/DNaseSeq_Spleen_1/macs2_peak_57519
chrX 137077585 137078038 454 14.06 11.74261 4.48266 10.17937 Peak_Calls/DNaseSeq_Spleen_1/macs2_peak_57520
chrX 137079340 137079419 80 24.97 25.47448 7.65555 23.78306 Peak_Calls/DNaseSeq_Spleen_1/macs2_peak_57521
chrX 137133757 137133942 186 25.06 23.65346 7.65632 21.80211 Peak_Calls/DNaseSeq_Spleen_1/macs2_peak_57522
chrX 137135021 137135564 544 26.15 24.10033 7.95289 22.09297 Peak_Calls/DNaseSeq_Spleen_1/macs2_peak_57523
chrX 137257100 137257186 87 12.60 8.46896 4.04337 6.81673 Peak_Calls/DNaseSeq_Spleen_1/macs2_peak_57524
chrX 137490964 137491491 528 11.76 11.83839 5.39107 10.31371 Peak_Calls/DNaseSeq_Spleen_1/macs2_peak_57525
chrX 137592340 137592538 199 24.02 27.38568 10.91590 25.24459 Peak_Calls/DNaseSeq_Spleen_1/macs2_peak_57526
chrX 138635000 138635129 130 8.02 7.18725 3.99006 5.84765 Peak_Calls/DNaseSeq_Spleen_1/macs2_peak_57527
chrX 138662308 138663232 925 14.15 11.00413 4.13077 9.46644 Peak_Calls/DNaseSeq_Spleen_1/macs2_peak_57528
chrX 138804645 138804761 117 26.85 22.99805 6.77055 21.15466 Peak_Calls/DNaseSeq_Spleen_1/macs2_peak_57529
chrX 138807056 138807301 246 29.35 24.91471 7.34439 22.90561 Peak_Calls/DNaseSeq_Spleen_1/macs2_peak_57530
chrX 138814507 138814752 246 21.86 19.16182 5.62186 17.64728 Peak_Calls/DNaseSeq_Spleen_1/macs2_peak_57531
chrX 138824131 138824305 175 26.81 23.59812 6.77020 21.81390 Peak_Calls/DNaseSeq_Spleen_1/macs2_peak_57532
chrX 138824884 138825454 571 16.89 13.12144 4.41576 11.57888 Peak_Calls/DNaseSeq_Spleen_1/macs2_peak_57533
chrX 138833316 138833395 80 4.79 1.80225 1.55270 0.64601 Peak_Calls/DNaseSeq_Spleen_1/macs2_peak_57534
chrX 138903549 138903866 318 8.20 4.23914 2.35595 2.96578 Peak_Calls/DNaseSeq_Spleen_1/macs2_peak_57535
chrX 138904747 138904850 104 7.79 3.16926 2.20659 1.64080 Peak_Calls/DNaseSeq_Spleen_1/macs2_peak_57536
chrX 138969422 138969537 116 5.58 2.08490 1.71482 0.80195 Peak_Calls/DNaseSeq_Spleen_1/macs2_peak_57537
chrX 138988812 138988983 172 9.16 3.46544 2.47865 1.63349 Peak_Calls/DNaseSeq_Spleen_1/macs2_peak_57538
chrX 139115315 139116220 906 5.54 5.51364 3.65474 4.11616 Peak_Calls/DNaseSeq_Spleen_1/macs2_peak_57539
chrX 139171837 139171917 81 6.74 7.10499 4.32853 5.76035 Peak_Calls/DNaseSeq_Spleen_1/macs2_peak_57540
chrX 139243118 139243219 102 10.86 11.90109 6.63350 10.11093 Peak_Calls/DNaseSeq_Spleen_1/macs2_peak_57541
chrX 139252996 139253075 80 10.40 10.97660 6.37474 9.10298 Peak_Calls/DNaseSeq_Spleen_1/macs2_peak_57542
chrX 139256449 139256580 132 5.10 4.77775 3.41104 3.36558 Peak_Calls/DNaseSeq_Spleen_1/macs2_peak_57543
chrX 139261305 139261453 149 2.81 2.46052 2.13167 1.32555 Peak_Calls/DNaseSeq_Spleen_1/macs2_peak_57544
chrX 139400793 139401449 657 4.19 2.92435 2.37379 1.57004 Peak_Calls/DNaseSeq_Spleen_1/macs2_peak_57545
chrX 139486184 139486289 106 6.81 3.21393 2.09717 1.94217 Peak_Calls/DNaseSeq_Spleen_1/macs2_peak_57546
chrX 139917518 139917672 155 23.65 19.60975 6.23163 17.76723 Peak_Calls/DNaseSeq_Spleen_1/macs2_peak_57547
chrX 140456382 140456482 101 59.62 59.85840 15.04928 56.53906 Peak_Calls/DNaseSeq_Spleen_1/macs2_peak_57548
chrX 140469476 140469549 74 25.80 26.45053 6.83712 24.87088 Peak_Calls/DNaseSeq_Spleen_1/macs2_peak_57549
chrX 140471764 140472148 385 39.34 39.84474 10.12860 37.56978 Peak_Calls/DNaseSeq_Spleen_1/macs2_peak_57550
chrX 140472451 140472529 79 44.11 44.53438 11.28922 42.01375 Peak_Calls/DNaseSeq_Spleen_1/macs2_peak_57551
chrX 140473457 140473886 430 35.65 35.78672 9.22669 33.69443 Peak_Calls/DNaseSeq_Spleen_1/macs2_peak_57552
chrX 140752311 140752628 318 40.14 42.10609 10.33874 39.77138 Peak_Calls/DNaseSeq_Spleen_1/macs2_peak_57553
chrX 140960567 140961184 618 25.22 22.66615 6.64926 20.80456 Peak_Calls/DNaseSeq_Spleen_1/macs2_peak_57554
chrX 141036087 141036185 99 5.74 2.71840 2.31227 1.04681 Peak_Calls/DNaseSeq_Spleen_1/macs2_peak_57555
chrX 141080096 141080196 101 4.90 4.67575 3.29976 3.33894 Peak_Calls/DNaseSeq_Spleen_1/macs2_peak_57556
chrX 141741919 141741998 80 4.16 4.52206 2.88681 3.60009 Peak_Calls/DNaseSeq_Spleen_1/macs2_peak_57557
chrX 141777020 141777236 217 13.22 16.39114 7.95349 14.76735 Peak_Calls/DNaseSeq_Spleen_1/macs2_peak_57558
chrX 141783168 141783241 74 14.84 16.55501 8.85632 14.32770 Peak_Calls/DNaseSeq_Spleen_1/macs2_peak_57559
chrX 141939648 141939839 192 4.93 4.39804 3.31692 2.81421 Peak_Calls/DNaseSeq_Spleen_1/macs2_peak_57560
chrX 141940498 141940741 244 6.48 6.35592 4.18016 4.75436 Peak_Calls/DNaseSeq_Spleen_1/macs2_peak_57561
chrX 142545273 142545608 336 5.63 5.91082 3.70795 4.65180 Peak_Calls/DNaseSeq_Spleen_1/macs2_peak_57562
chrX 143692831 143692916 86 3.33 2.75178 2.35693 1.44353 Peak_Calls/DNaseSeq_Spleen_1/macs2_peak_57563
chrX 143702424 143702844 421 9.14 9.14712 5.47736 7.38149 Peak_Calls/DNaseSeq_Spleen_1/macs2_peak_57564
chrX 143704300 143704888 589 3.60 3.02277 2.40270 1.82914 Peak_Calls/DNaseSeq_Spleen_1/macs2_peak_57565
chrX 143707431 143707817 387 4.22 3.68117 2.78478 2.33539 Peak_Calls/DNaseSeq_Spleen_1/macs2_peak_57566
chrX 143708928 143709459 532 1.99 2.41442 1.66097 1.88408 Peak_Calls/DNaseSeq_Spleen_1/macs2_peak_57567
chrX 143714283 143714384 102 15.47 17.42056 9.11845 15.21294 Peak_Calls/DNaseSeq_Spleen_1/macs2_peak_57568
chrX 144134255 144134345 91 2.90 3.03222 2.16378 2.23950 Peak_Calls/DNaseSeq_Spleen_1/macs2_peak_57569
chrX 144135011 144135196 186 5.56 5.47102 3.63500 4.15023 Peak_Calls/DNaseSeq_Spleen_1/macs2_peak_57570
chrX 146875393 146875909 517 5.36 3.84323 2.76799 2.51104 Peak_Calls/DNaseSeq_Spleen_1/macs2_peak_57571
chrX 146893233 146893950 718 29.65 21.17534 4.98124 19.39141 Peak_Calls/DNaseSeq_Spleen_1/macs2_peak_57572
chrX 146912378 146913292 915 32.24 23.45230 5.37834 21.56979 Peak_Calls/DNaseSeq_Spleen_1/macs2_peak_57573
chrX 146945314 146945417 104 8.58 2.59675 1.69578 1.29140 Peak_Calls/DNaseSeq_Spleen_1/macs2_peak_57574
chrX 147022556 147023287 732 10.35 4.10319 2.13249 2.72648 Peak_Calls/DNaseSeq_Spleen_1/macs2_peak_57575
chrX 147247515 147247882 368 6.03 3.36790 2.31852 1.99717 Peak_Calls/DNaseSeq_Spleen_1/macs2_peak_57576
chrX 147451261 147452281 1021 20.38 15.67732 4.83985 14.01405 Peak_Calls/DNaseSeq_Spleen_1/macs2_peak_57577
chrX 147530653 147531259 607 33.61 30.35540 7.72268 28.36160 Peak_Calls/DNaseSeq_Spleen_1/macs2_peak_57578
chrX 147567588 147567661 74 15.97 11.59415 3.91142 10.24126 Peak_Calls/DNaseSeq_Spleen_1/macs2_peak_57579
chrX 147778297 147779505 1209 6.81 4.77461 2.96466 3.35702 Peak_Calls/DNaseSeq_Spleen_1/macs2_peak_57580
chrX 147954820 147955720 901 24.22 17.58754 4.60393 15.88985 Peak_Calls/DNaseSeq_Spleen_1/macs2_peak_57581
chrX 148237445 148238459 1015 24.16 20.76075 6.13742 18.97800 Peak_Calls/DNaseSeq_Spleen_1/macs2_peak_57582
chrX 148436154 148436516 363 12.13 12.90562 6.37198 11.27224 Peak_Calls/DNaseSeq_Spleen_1/macs2_peak_57583
chrX 148450431 148451506 1076 7.33 7.06105 4.06949 5.60848 Peak_Calls/DNaseSeq_Spleen_1/macs2_peak_57584
chrX 148549505 148549729 225 9.31 9.93499 5.47609 8.38450 Peak_Calls/DNaseSeq_Spleen_1/macs2_peak_57585
chrX 148551860 148552121 262 10.83 2.98532 1.64124 1.71277 Peak_Calls/DNaseSeq_Spleen_1/macs2_peak_57586
chrX 148582131 148582227 97 14.99 5.77834 2.04584 4.53159 Peak_Calls/DNaseSeq_Spleen_1/macs2_peak_57587
chrX 148586423 148586512 90 18.03 7.86983 2.38051 6.55176 Peak_Calls/DNaseSeq_Spleen_1/macs2_peak_57588
chrX 148607324 148607434 111 32.09 15.53893 3.84887 13.59291 Peak_Calls/DNaseSeq_Spleen_1/macs2_peak_57589
chrX 148667233 148668005 773 17.34 6.57565 2.25828 5.10629 Peak_Calls/DNaseSeq_Spleen_1/macs2_peak_57590
chrX 148757449 148757547 99 15.38 5.32357 2.06427 3.95562 Peak_Calls/DNaseSeq_Spleen_1/macs2_peak_57591
chrX 148758280 148758359 80 6.29 2.33045 1.17547 1.61429 Peak_Calls/DNaseSeq_Spleen_1/macs2_peak_57592
chrX 148761957 148762222 266 17.78 6.22078 2.30610 4.69417 Peak_Calls/DNaseSeq_Spleen_1/macs2_peak_57593
chrX 148771029 148771460 432 23.10 10.43964 2.91712 8.86410 Peak_Calls/DNaseSeq_Spleen_1/macs2_peak_57594
chrX 148776918 148777638 721 25.51 13.44660 3.20650 11.89822 Peak_Calls/DNaseSeq_Spleen_1/macs2_peak_57595
chrX 148787325 148787606 282 17.15 6.07529 2.25254 4.60163 Peak_Calls/DNaseSeq_Spleen_1/macs2_peak_57596
chrX 149472114 149472245 132 10.03 3.49056 1.54129 2.49183 Peak_Calls/DNaseSeq_Spleen_1/macs2_peak_57597
chrX 149574253 149574642 390 20.49 8.92702 2.64046 7.45301 Peak_Calls/DNaseSeq_Spleen_1/macs2_peak_57598
chrX 149589964 149590066 103 14.38 5.50778 1.99202 4.28832 Peak_Calls/DNaseSeq_Spleen_1/macs2_peak_57599
chrX 149633907 149633980 74 21.03 8.33917 2.66935 6.73670 Peak_Calls/DNaseSeq_Spleen_1/macs2_peak_57600
chrX 149793884 149794629 746 26.02 10.93976 3.19154 9.10232 Peak_Calls/DNaseSeq_Spleen_1/macs2_peak_57601
chrX 149801439 149801538 100 21.79 10.06503 2.79072 8.59213 Peak_Calls/DNaseSeq_Spleen_1/macs2_peak_57602
chrX 149809799 149810026 228 25.47 11.81524 3.17001 10.14866 Peak_Calls/DNaseSeq_Spleen_1/macs2_peak_57603
chrX 149816384 149816576 193 16.95 7.90171 2.29397 6.69816 Peak_Calls/DNaseSeq_Spleen_1/macs2_peak_57604
chrX 149932463 149933024 562 12.21 4.19645 1.99869 2.78980 Peak_Calls/DNaseSeq_Spleen_1/macs2_peak_57605
chrX 150154301 150154374 74 2.97 2.18148 1.79801 1.24610 Peak_Calls/DNaseSeq_Spleen_1/macs2_peak_57606
chrX 150158125 150158198 74 7.13 5.64853 3.55958 4.19314 Peak_Calls/DNaseSeq_Spleen_1/macs2_peak_57607
chrX 150159024 150159146 123 9.76 8.45539 4.68747 6.85143 Peak_Calls/DNaseSeq_Spleen_1/macs2_peak_57608
chrX 150321900 150322147 248 23.13 25.81644 10.46092 23.68329 Peak_Calls/DNaseSeq_Spleen_1/macs2_peak_57609
chrX 150367263 150367550 288 20.72 23.06207 9.42942 21.12716 Peak_Calls/DNaseSeq_Spleen_1/macs2_peak_57610
chrX 151156832 151156950 119 18.25 18.63181 8.33033 16.61082 Peak_Calls/DNaseSeq_Spleen_1/macs2_peak_57611
chrX 151579402 151579568 167 11.67 10.06252 5.49440 8.19347 Peak_Calls/DNaseSeq_Spleen_1/macs2_peak_57612
chrX 151607021 151607094 74 1.87 1.61600 1.34364 1.01442 Peak_Calls/DNaseSeq_Spleen_1/macs2_peak_57613
chrX 151650284 151651353 1070 6.80 3.29800 2.21238 1.94512 Peak_Calls/DNaseSeq_Spleen_1/macs2_peak_57614
chrX 151696796 151697329 534 26.28 23.22464 6.47948 21.43520 Peak_Calls/DNaseSeq_Spleen_1/macs2_peak_57615
chrX 151752713 151752855 143 24.43 23.56317 6.09094 22.07002 Peak_Calls/DNaseSeq_Spleen_1/macs2_peak_57616
chrX 151772791 151773224 434 29.32 26.09556 7.17701 24.18899 Peak_Calls/DNaseSeq_Spleen_1/macs2_peak_57617
chrX 153892473 153892613 141 9.11 4.84690 2.52137 3.53050 Peak_Calls/DNaseSeq_Spleen_1/macs2_peak_57618
chrX 153900787 153900915 129 3.67 2.69128 2.38629 1.20972 Peak_Calls/DNaseSeq_Spleen_1/macs2_peak_57619
chrX 153924843 153924928 86 3.76 3.27777 2.65955 1.93081 Peak_Calls/DNaseSeq_Spleen_1/macs2_peak_57620
chrX 153929198 153929390 193 7.55 7.72286 4.78321 6.13127 Peak_Calls/DNaseSeq_Spleen_1/macs2_peak_57621
chrX 153929937 153930369 433 6.92 7.20068 4.42946 5.68896 Peak_Calls/DNaseSeq_Spleen_1/macs2_peak_57622
chrX 154034898 154035005 108 6.32 1.75841 1.44584 0.57004 Peak_Calls/DNaseSeq_Spleen_1/macs2_peak_57623
chrX 154035971 154036961 991 11.82 4.92312 2.30820 3.50124 Peak_Calls/DNaseSeq_Spleen_1/macs2_peak_57624
chrX 154082401 154082482 82 26.54 13.78770 4.55854 11.59468 Peak_Calls/DNaseSeq_Spleen_1/macs2_peak_57625
chrX 155360185 155360290 106 17.10 9.65051 3.14729 8.24341 Peak_Calls/DNaseSeq_Spleen_1/macs2_peak_57626
chrX 155459588 155459712 125 28.93 18.32766 4.98674 16.39564 Peak_Calls/DNaseSeq_Spleen_1/macs2_peak_57627
chrX 155481462 155481600 139 17.10 11.81962 3.18282 10.65992 Peak_Calls/DNaseSeq_Spleen_1/macs2_peak_57628
chrX 155494020 155494213 194 31.54 22.67063 5.40689 20.84813 Peak_Calls/DNaseSeq_Spleen_1/macs2_peak_57629
chrX 155515331 155515404 74 36.67 26.04829 6.19056 23.95167 Peak_Calls/DNaseSeq_Spleen_1/macs2_peak_57630
chrX 155518336 155518834 499 25.90 18.49689 4.53447 16.93982 Peak_Calls/DNaseSeq_Spleen_1/macs2_peak_57631
chrX 155629606 155629812 207 24.12 15.57641 4.22310 13.96117 Peak_Calls/DNaseSeq_Spleen_1/macs2_peak_57632
chrX 155637497 155638364 868 15.26 7.02773 2.69359 5.50222 Peak_Calls/DNaseSeq_Spleen_1/macs2_peak_57633
chrX 155648870 155649100 231 18.55 10.93470 3.18111 9.57890 Peak_Calls/DNaseSeq_Spleen_1/macs2_peak_57634
chrX 155692449 155693841 1393 16.18 9.11413 2.99644 7.65372 Peak_Calls/DNaseSeq_Spleen_1/macs2_peak_57635
chrX 155702737 155702887 151 24.50 20.94409 5.50611 19.41127 Peak_Calls/DNaseSeq_Spleen_1/macs2_peak_57636
chrX 155707137 155707256 120 32.26 29.61003 7.10183 27.78650 Peak_Calls/DNaseSeq_Spleen_1/macs2_peak_57637
chrX 155740465 155741194 730 40.39 37.81136 8.76088 35.61733 Peak_Calls/DNaseSeq_Spleen_1/macs2_peak_57638
chrX 155759434 155759517 84 39.95 37.36170 8.68135 35.18720 Peak_Calls/DNaseSeq_Spleen_1/macs2_peak_57639
chrX 155809706 155810406 701 35.62 31.63256 7.84152 29.58148 Peak_Calls/DNaseSeq_Spleen_1/macs2_peak_57640
chrX 155847255 155847469 215 22.40 16.65295 5.16466 14.94458 Peak_Calls/DNaseSeq_Spleen_1/macs2_peak_57641
chrX 155880245 155880318 74 10.73 6.81408 2.74433 5.67682 Peak_Calls/DNaseSeq_Spleen_1/macs2_peak_57642
chrX 155947014 155947104 91 5.75 3.13392 1.70662 2.27128 Peak_Calls/DNaseSeq_Spleen_1/macs2_peak_57643
chrX 155970334 155971173 840 11.85 5.54821 2.52249 4.10006 Peak_Calls/DNaseSeq_Spleen_1/macs2_peak_57644
chrX 156044994 156045258 265 21.59 12.51912 3.75326 10.90112 Peak_Calls/DNaseSeq_Spleen_1/macs2_peak_57645
chrX 156064231 156064567 337 25.85 17.61239 4.44020 16.00994 Peak_Calls/DNaseSeq_Spleen_1/macs2_peak_57646
chrX 156065046 156065725 680 37.54 28.80631 6.24924 26.83294 Peak_Calls/DNaseSeq_Spleen_1/macs2_peak_57647
chrX 156076528 156076627 100 29.07 20.95956 4.94398 19.28773 Peak_Calls/DNaseSeq_Spleen_1/macs2_peak_57648
chrX 156088024 156088847 824 29.53 21.08852 5.00790 19.36135 Peak_Calls/DNaseSeq_Spleen_1/macs2_peak_57649
chrX 156109472 156109572 101 52.94 41.83654 8.60219 39.23823 Peak_Calls/DNaseSeq_Spleen_1/macs2_peak_57650
chrX 156114210 156114308 99 43.44 34.47917 7.16133 32.30367 Peak_Calls/DNaseSeq_Spleen_1/macs2_peak_57651
chrX 156115571 156116680 1110 31.79 24.04558 5.40530 22.15167 Peak_Calls/DNaseSeq_Spleen_1/macs2_peak_57652
chrX 156124883 156125076 194 6.70 4.10457 2.68601 2.70123 Peak_Calls/DNaseSeq_Spleen_1/macs2_peak_57653
chrX 156127855 156128089 235 4.64 2.83156 2.03169 1.75201 Peak_Calls/DNaseSeq_Spleen_1/macs2_peak_57654
chrX 156131276 156131376 101 5.28 3.38707 2.24542 2.28136 Peak_Calls/DNaseSeq_Spleen_1/macs2_peak_57655
chrX 156134783 156135367 585 14.58 12.46036 5.31676 10.83353 Peak_Calls/DNaseSeq_Spleen_1/macs2_peak_57656
chrX 156137260 156137358 99 20.03 19.00648 7.14113 17.23288 Peak_Calls/DNaseSeq_Spleen_1/macs2_peak_57657
chrX 156146208 156147079 872 19.99 19.26902 7.13164 17.53861 Peak_Calls/DNaseSeq_Spleen_1/macs2_peak_57658
chrX 156147399 156147530 132 12.20 10.49636 4.53870 9.11868 Peak_Calls/DNaseSeq_Spleen_1/macs2_peak_57659
chrX 156149724 156149832 109 12.84 8.87682 4.67495 6.93736 Peak_Calls/DNaseSeq_Spleen_1/macs2_peak_57660
chrX 156159358 156159760 403 5.15 2.67228 2.05915 1.38648 Peak_Calls/DNaseSeq_Spleen_1/macs2_peak_57661
chrX 156170929 156171145 217 14.33 11.56549 4.55347 10.07106 Peak_Calls/DNaseSeq_Spleen_1/macs2_peak_57662
chrX 156173437 156173849 413 36.23 38.98557 10.81524 36.72705 Peak_Calls/DNaseSeq_Spleen_1/macs2_peak_57663
chrX 156189892 156190138 247 35.92 37.96725 10.69460 35.73803 Peak_Calls/DNaseSeq_Spleen_1/macs2_peak_57664
chrX 156195434 156196505 1072 12.37 9.76011 3.99936 8.25848 Peak_Calls/DNaseSeq_Spleen_1/macs2_peak_57665
chrX 156207009 156207162 154 6.77 4.35415 2.71168 3.01194 Peak_Calls/DNaseSeq_Spleen_1/macs2_peak_57666
chrX 156207845 156207962 118 13.17 11.28491 4.86772 9.81099 Peak_Calls/DNaseSeq_Spleen_1/macs2_peak_57667
chrX 156210224 156210375 152 17.94 16.66389 6.47497 14.98364 Peak_Calls/DNaseSeq_Spleen_1/macs2_peak_57668
chrX 156247464 156247749 286 14.42 12.28048 5.32956 10.66275 Peak_Calls/DNaseSeq_Spleen_1/macs2_peak_57669
chrX 156266109 156266447 339 11.80 10.36942 4.48778 9.04083 Peak_Calls/DNaseSeq_Spleen_1/macs2_peak_57670
chrX 156267211 156267541 331 8.44 6.29942 3.34989 4.99911 Peak_Calls/DNaseSeq_Spleen_1/macs2_peak_57671
chrX 156347516 156347589 74 14.40 11.66202 5.36063 9.90673 Peak_Calls/DNaseSeq_Spleen_1/macs2_peak_57672
chrX 156401329 156401432 104 13.53 11.94499 5.08995 10.47146 Peak_Calls/DNaseSeq_Spleen_1/macs2_peak_57673
chrX 156411812 156411898 87 10.47 9.96148 4.07792 8.87009 Peak_Calls/DNaseSeq_Spleen_1/macs2_peak_57674
chrX 156425959 156426386 428 12.55 10.39949 4.73988 8.84623 Peak_Calls/DNaseSeq_Spleen_1/macs2_peak_57675
chrX 156554138 156554211 74 4.76 2.86664 2.09479 1.72694 Peak_Calls/DNaseSeq_Spleen_1/macs2_peak_57676
chrX 156554651 156554869 219 6.59 3.29354 2.64635 1.49668 Peak_Calls/DNaseSeq_Spleen_1/macs2_peak_57677
chrX 156574238 156574409 172 4.48 2.31797 2.00767 0.96397 Peak_Calls/DNaseSeq_Spleen_1/macs2_peak_57678
chrX 156575893 156576568 676 13.65 13.21250 5.32681 11.63762 Peak_Calls/DNaseSeq_Spleen_1/macs2_peak_57679
chrX 156589120 156589278 159 21.94 25.20471 8.30497 23.61125 Peak_Calls/DNaseSeq_Spleen_1/macs2_peak_57680
chrX 156608215 156608320 106 22.58 25.83197 8.53070 24.19418 Peak_Calls/DNaseSeq_Spleen_1/macs2_peak_57681
chrX 156939938 156940596 659 12.57 12.44393 5.13962 10.94473 Peak_Calls/DNaseSeq_Spleen_1/macs2_peak_57682
chrX 157047955 157048038 84 4.49 4.08316 3.06887 2.69960 Peak_Calls/DNaseSeq_Spleen_1/macs2_peak_57683
chrX 157203884 157204427 544 10.42 12.52388 6.38646 11.00980 Peak_Calls/DNaseSeq_Spleen_1/macs2_peak_57684
chrX 157432533 157433375 843 6.36 3.47053 2.32304 2.16476 Peak_Calls/DNaseSeq_Spleen_1/macs2_peak_57685
chrX 157471411 157471556 146 8.96 4.42293 2.80442 2.72199 Peak_Calls/DNaseSeq_Spleen_1/macs2_peak_57686
chrX 157837147 157837306 160 20.99 15.65984 6.06841 13.59110 Peak_Calls/DNaseSeq_Spleen_1/macs2_peak_57687
chrX 157975312 157975611 300 35.74 34.76476 10.10800 32.43824 Peak_Calls/DNaseSeq_Spleen_1/macs2_peak_57688
chrX 159155929 159156053 125 36.49 39.05220 10.37801 36.85205 Peak_Calls/DNaseSeq_Spleen_1/macs2_peak_57689
chrX 159157696 159157838 143 40.01 40.93377 11.29941 38.50081 Peak_Calls/DNaseSeq_Spleen_1/macs2_peak_57690
chrX 159173040 159173816 777 25.38 22.07322 7.31596 20.02926 Peak_Calls/DNaseSeq_Spleen_1/macs2_peak_57691
chrX 159197528 159198750 1223 18.34 16.83086 5.55605 15.19152 Peak_Calls/DNaseSeq_Spleen_1/macs2_peak_57692
chrX 159238409 159238536 128 28.09 30.35106 8.32448 28.58005 Peak_Calls/DNaseSeq_Spleen_1/macs2_peak_57693
chrX 159267103 159267678 576 27.36 27.57475 8.17465 25.60951 Peak_Calls/DNaseSeq_Spleen_1/macs2_peak_57694
chrX 159325785 159326452 668 6.41 6.66998 4.14174 5.11739 Peak_Calls/DNaseSeq_Spleen_1/macs2_peak_57695
chrX 159339507 159340572 1066 17.23 16.79484 6.45862 15.16724 Peak_Calls/DNaseSeq_Spleen_1/macs2_peak_57696
chrX 159353762 159353842 81 28.58 24.29601 7.17869 22.33218 Peak_Calls/DNaseSeq_Spleen_1/macs2_peak_57697
chrX 159414299 159414481 183 28.38 22.11802 7.09527 19.94604 Peak_Calls/DNaseSeq_Spleen_1/macs2_peak_57698
chrX 160260360 160260449 90 17.68 12.98444 4.61045 11.41146 Peak_Calls/DNaseSeq_Spleen_1/macs2_peak_57699
chrX 160265519 160265600 82 11.00 7.49630 3.06198 6.30993 Peak_Calls/DNaseSeq_Spleen_1/macs2_peak_57700
chrX 160337673 160337792 120 12.93 8.08273 3.48017 6.60605 Peak_Calls/DNaseSeq_Spleen_1/macs2_peak_57701
chrX 160346440 160347177 738 10.11 5.55279 2.79923 4.12066 Peak_Calls/DNaseSeq_Spleen_1/macs2_peak_57702
chrX 160395755 160396776 1022 7.54 5.20623 2.88165 3.83300 Peak_Calls/DNaseSeq_Spleen_1/macs2_peak_57703
chrX 160442887 160442974 88 6.26 5.97458 3.90370 4.54632 Peak_Calls/DNaseSeq_Spleen_1/macs2_peak_57704
chrX 160451387 160451527 141 6.40 6.10910 3.97994 4.64824 Peak_Calls/DNaseSeq_Spleen_1/macs2_peak_57705
chrX 160465949 160466146 198 3.51 3.01205 2.49009 1.71912 Peak_Calls/DNaseSeq_Spleen_1/macs2_peak_57706
chrX 160504254 160504437 184 3.89 2.89438 2.44853 1.48162 Peak_Calls/DNaseSeq_Spleen_1/macs2_peak_57707
chrX 160514046 160514714 669 12.85 11.51061 4.92855 9.94859 Peak_Calls/DNaseSeq_Spleen_1/macs2_peak_57708
chrX 160617818 160617912 95 43.83 46.00290 12.54045 43.37947 Peak_Calls/DNaseSeq_Spleen_1/macs2_peak_57709
chrX 160621907 160621988 82 27.65 29.32858 8.11854 27.58362 Peak_Calls/DNaseSeq_Spleen_1/macs2_peak_57710
chrX 160683857 160684086 230 36.16 37.82324 10.44269 35.61103 Peak_Calls/DNaseSeq_Spleen_1/macs2_peak_57711
chrX 160705207 160705293 87 27.30 27.63012 8.00903 25.85197 Peak_Calls/DNaseSeq_Spleen_1/macs2_peak_57712
chrX 160725170 160725259 90 37.57 37.89419 10.81119 35.54489 Peak_Calls/DNaseSeq_Spleen_1/macs2_peak_57713
chrX 160761724 160761797 74 50.72 51.98013 14.40963 48.94802 Peak_Calls/DNaseSeq_Spleen_1/macs2_peak_57714
chrX 160819953 160820204 252 22.78 23.35393 6.77914 21.83796 Peak_Calls/DNaseSeq_Spleen_1/macs2_peak_57715
chrX 160844208 160844302 95 53.21 56.81176 15.09522 53.70419 Peak_Calls/DNaseSeq_Spleen_1/macs2_peak_57716
chrX 160857308 160857884 577 20.02 19.26936 6.08605 17.55012 Peak_Calls/DNaseSeq_Spleen_1/macs2_peak_57717
chrX 160887332 160887412 81 16.86 12.35296 6.01786 10.09890 Peak_Calls/DNaseSeq_Spleen_1/macs2_peak_57718
chrX 161379591 161379848 258 6.61 4.23645 2.66820 2.94757 Peak_Calls/DNaseSeq_Spleen_1/macs2_peak_57719
chrX 161418128 161418641 514 10.96 8.61106 4.11228 7.06389 Peak_Calls/DNaseSeq_Spleen_1/macs2_peak_57720
chrX 162605413 162605507 95 13.28 12.21488 4.92732 10.87587 Peak_Calls/DNaseSeq_Spleen_1/macs2_peak_57721
chrX 162608002 162608518 517 7.97 6.82985 3.81185 5.40127 Peak_Calls/DNaseSeq_Spleen_1/macs2_peak_57722
chrX 162668878 162669079 202 13.06 13.39018 6.64819 11.66675 Peak_Calls/DNaseSeq_Spleen_1/macs2_peak_57723
chrX 162742436 162742564 129 13.57 14.41641 6.87763 12.75638 Peak_Calls/DNaseSeq_Spleen_1/macs2_peak_57724
chrX 162765687 162765788 102 16.41 17.16820 8.19926 15.16980 Peak_Calls/DNaseSeq_Spleen_1/macs2_peak_57725
chrX 162766872 162767442 571 6.28 5.62631 3.47506 4.32367 Peak_Calls/DNaseSeq_Spleen_1/macs2_peak_57726
chrX 162789781 162789982 202 6.25 4.97678 3.44906 3.42708 Peak_Calls/DNaseSeq_Spleen_1/macs2_peak_57727
chrX 162854272 162854434 163 4.30 3.03614 2.53078 1.55558 Peak_Calls/DNaseSeq_Spleen_1/macs2_peak_57728
chrX 162878382 162878783 402 9.22 5.63284 3.00989 4.10597 Peak_Calls/DNaseSeq_Spleen_1/macs2_peak_57729
chrX 162906288 162906635 348 14.51 11.25761 4.53167 9.75132 Peak_Calls/DNaseSeq_Spleen_1/macs2_peak_57730
chrX 162916550 162917936 1387 19.88 17.25382 6.05518 15.54967 Peak_Calls/DNaseSeq_Spleen_1/macs2_peak_57731
chrX 162948134 162948752 619 16.97 15.80074 5.63116 14.22891 Peak_Calls/DNaseSeq_Spleen_1/macs2_peak_57732
chrX 163023604 163024110 507 37.69 42.99194 12.78519 40.52051 Peak_Calls/DNaseSeq_Spleen_1/macs2_peak_57733
chrX 163064645 163065378 734 14.99 13.69135 5.37759 12.22119 Peak_Calls/DNaseSeq_Spleen_1/macs2_peak_57734
chrX 163083730 163083858 129 9.02 7.23468 3.44388 6.05383 Peak_Calls/DNaseSeq_Spleen_1/macs2_peak_57735
chrX 163090457 163090596 140 8.72 6.46447 3.33032 5.17685 Peak_Calls/DNaseSeq_Spleen_1/macs2_peak_57736
chrX 163098902 163099960 1059 7.42 5.09962 3.09865 3.67024 Peak_Calls/DNaseSeq_Spleen_1/macs2_peak_57737
chrX 163155774 163156410 637 10.49 7.44261 3.49928 5.99232 Peak_Calls/DNaseSeq_Spleen_1/macs2_peak_57738
chrX 163244003 163244170 168 23.07 15.47263 4.56510 13.79338 Peak_Calls/DNaseSeq_Spleen_1/macs2_peak_57739
chrX 163390774 163391178 405 33.67 26.40997 6.47592 24.42184 Peak_Calls/DNaseSeq_Spleen_1/macs2_peak_57740
chrX 163418536 163418609 74 42.40 37.06017 8.06946 34.86215 Peak_Calls/DNaseSeq_Spleen_1/macs2_peak_57741
chrX 163445703 163445778 76 51.17 45.40845 9.63101 42.82598 Peak_Calls/DNaseSeq_Spleen_1/macs2_peak_57742
chrX 163470761 163470845 85 36.14 32.19670 6.96701 30.29606 Peak_Calls/DNaseSeq_Spleen_1/macs2_peak_57743
chrX 163487186 163487828 643 38.75 31.90361 7.39507 29.78221 Peak_Calls/DNaseSeq_Spleen_1/macs2_peak_57744
chrX 163488200 163488571 372 27.10 19.96508 5.30137 18.22310 Peak_Calls/DNaseSeq_Spleen_1/macs2_peak_57745
chrX 163501837 163502102 266 34.68 25.96516 6.63631 23.84872 Peak_Calls/DNaseSeq_Spleen_1/macs2_peak_57746
chrX 163511655 163511728 74 41.51 33.79884 7.87873 31.52985 Peak_Calls/DNaseSeq_Spleen_1/macs2_peak_57747
chrX 163526913 163527264 352 25.27 18.63870 4.97805 16.97609 Peak_Calls/DNaseSeq_Spleen_1/macs2_peak_57748
chrX 163529725 163530216 492 31.87 24.80055 6.16447 22.90222 Peak_Calls/DNaseSeq_Spleen_1/macs2_peak_57749
chrX 163539920 163540248 329 32.61 24.51373 6.28418 22.51566 Peak_Calls/DNaseSeq_Spleen_1/macs2_peak_57750
chrX 163542377 163542450 74 28.60 19.91039 5.55540 17.97416 Peak_Calls/DNaseSeq_Spleen_1/macs2_peak_57751
chrX 163544147 163544276 130 8.15 4.34921 1.93574 3.37624 Peak_Calls/DNaseSeq_Spleen_1/macs2_peak_57752
chrX 163546341 163546580 240 4.38 3.77236 2.99952 2.22733 Peak_Calls/DNaseSeq_Spleen_1/macs2_peak_57753
chrX 163557061 163557779 719 6.57 5.85296 3.59914 4.42046 Peak_Calls/DNaseSeq_Spleen_1/macs2_peak_57754
chrX 163577158 163577367 210 9.16 9.04394 4.58568 7.75958 Peak_Calls/DNaseSeq_Spleen_1/macs2_peak_57755
chrX 163583612 163583987 376 20.62 23.72989 9.65995 21.81124 Peak_Calls/DNaseSeq_Spleen_1/macs2_peak_57756
chrX 163584561 163585101 541 19.11 24.66799 9.00964 23.14425 Peak_Calls/DNaseSeq_Spleen_1/macs2_peak_57757
chrX 163595713 163595891 179 29.04 35.83588 13.39524 33.56079 Peak_Calls/DNaseSeq_Spleen_1/macs2_peak_57758
chrX 163605353 163605502 150 17.65 18.66403 8.33034 16.70151 Peak_Calls/DNaseSeq_Spleen_1/macs2_peak_57759
chrX 163613359 163613554 196 4.70 3.25375 2.46984 1.90919 Peak_Calls/DNaseSeq_Spleen_1/macs2_peak_57760
chrX 163617680 163618482 803 19.31 20.12798 7.49154 18.34782 Peak_Calls/DNaseSeq_Spleen_1/macs2_peak_57761
chrX 163620408 163620628 221 8.81 7.39038 3.96846 5.90215 Peak_Calls/DNaseSeq_Spleen_1/macs2_peak_57762
chrX 163636562 163636672 111 3.61 3.03058 2.57603 1.60419 Peak_Calls/DNaseSeq_Spleen_1/macs2_peak_57763
chrX 163639333 163639678 346 11.51 6.97519 3.09643 5.49822 Peak_Calls/DNaseSeq_Spleen_1/macs2_peak_57764
chrX 163643912 163644148 237 16.47 12.41319 4.08911 11.06060 Peak_Calls/DNaseSeq_Spleen_1/macs2_peak_57765
chrX 163645828 163645937 110 33.66 27.70640 7.82126 25.49644 Peak_Calls/DNaseSeq_Spleen_1/macs2_peak_57766
chrX 163646998 163647364 367 27.45 22.69632 6.45411 20.80138 Peak_Calls/DNaseSeq_Spleen_1/macs2_peak_57767
chrX 163648210 163648476 267 10.25 4.76567 2.63205 3.16047 Peak_Calls/DNaseSeq_Spleen_1/macs2_peak_57768
chrX 163664600 163664848 249 5.15 4.12141 3.07424 2.61626 Peak_Calls/DNaseSeq_Spleen_1/macs2_peak_57769
chrX 163665157 163665372 216 5.18 5.29577 3.43023 4.09183 Peak_Calls/DNaseSeq_Spleen_1/macs2_peak_57770
chrX 163667231 163667414 184 3.55 3.10806 2.53734 1.78205 Peak_Calls/DNaseSeq_Spleen_1/macs2_peak_57771
chrX 163669145 163669407 263 4.87 4.48637 3.05567 3.20243 Peak_Calls/DNaseSeq_Spleen_1/macs2_peak_57772
chrX 163671511 163671607 97 5.85 2.84946 2.20522 1.39576 Peak_Calls/DNaseSeq_Spleen_1/macs2_peak_57773
chrX 163714945 163715137 193 6.77 3.56715 2.49046 2.09506 Peak_Calls/DNaseSeq_Spleen_1/macs2_peak_57774
chrX 163727675 163727792 118 4.97 2.24610 1.93951 0.85249 Peak_Calls/DNaseSeq_Spleen_1/macs2_peak_57775
chrX 163753854 163754009 156 6.03 3.57442 2.30166 2.37672 Peak_Calls/DNaseSeq_Spleen_1/macs2_peak_57776
chrX 163756854 163756945 92 8.66 5.62103 3.09362 4.23721 Peak_Calls/DNaseSeq_Spleen_1/macs2_peak_57777
chrX 163766377 163766809 433 10.16 7.66285 3.56095 6.34171 Peak_Calls/DNaseSeq_Spleen_1/macs2_peak_57778
chrX 163768457 163768616 160 23.14 21.71358 7.51253 19.86147 Peak_Calls/DNaseSeq_Spleen_1/macs2_peak_57779
chrX 163775852 163776205 354 27.52 27.44811 8.85365 25.47218 Peak_Calls/DNaseSeq_Spleen_1/macs2_peak_57780
chrX 163778064 163778301 238 24.76 23.38644 8.00452 21.44298 Peak_Calls/DNaseSeq_Spleen_1/macs2_peak_57781
chrX 163795487 163795606 120 17.60 14.05636 5.79897 12.19651 Peak_Calls/DNaseSeq_Spleen_1/macs2_peak_57782
chrX 163820632 163820967 336 3.95 2.09103 1.67464 1.07575 Peak_Calls/DNaseSeq_Spleen_1/macs2_peak_57783
chrX 164750149 164750385 237 3.91 1.94252 1.64754 0.87285 Peak_Calls/DNaseSeq_Spleen_1/macs2_peak_57784
chrX 164776326 164776399 74 8.42 3.68944 2.88194 1.58797 Peak_Calls/DNaseSeq_Spleen_1/macs2_peak_57785
chrX 165077625 165078062 438 4.08 3.04263 2.33089 1.87516 Peak_Calls/DNaseSeq_Spleen_1/macs2_peak_57786
chrX 165095895 165096059 165 4.49 3.41078 3.06983 1.34318 Peak_Calls/DNaseSeq_Spleen_1/macs2_peak_57787
chrX 165097910 165097996 87 2.09 1.80690 1.72708 0.80725 Peak_Calls/DNaseSeq_Spleen_1/macs2_peak_57788
chrX 165110402 165110665 264 4.49 4.13452 3.05774 2.76861 Peak_Calls/DNaseSeq_Spleen_1/macs2_peak_57789
chrX 165111345 165111969 625 8.34 5.82832 3.08952 4.40823 Peak_Calls/DNaseSeq_Spleen_1/macs2_peak_57790
chrX 165472429 165472647 219 27.33 25.03748 7.52024 23.15675 Peak_Calls/DNaseSeq_Spleen_1/macs2_peak_57791
chrX 165474340 165474828 489 24.62 22.58298 6.82848 20.86351 Peak_Calls/DNaseSeq_Spleen_1/macs2_peak_57792
chrX 165523954 165524027 74 32.88 31.63115 8.93942 29.55099 Peak_Calls/DNaseSeq_Spleen_1/macs2_peak_57793
chrX 165548069 165548384 316 26.92 27.73203 7.44197 26.05661 Peak_Calls/DNaseSeq_Spleen_1/macs2_peak_57794
chrX 165561170 165561443 274 30.56 30.77598 8.36482 28.89055 Peak_Calls/DNaseSeq_Spleen_1/macs2_peak_57795
chrX 165561812 165562048 237 40.75 39.41507 10.94859 36.91723 Peak_Calls/DNaseSeq_Spleen_1/macs2_peak_57796
chrX 165742022 165742129 108 21.07 20.03219 5.92601 18.58096 Peak_Calls/DNaseSeq_Spleen_1/macs2_peak_57797
chrX 165757113 165757292 180 29.13 27.43611 7.96212 25.51940 Peak_Calls/DNaseSeq_Spleen_1/macs2_peak_57798
chrX 165758036 165758665 630 11.98 8.47974 3.49852 7.05320 Peak_Calls/DNaseSeq_Spleen_1/macs2_peak_57799
chrX 165763987 165764286 300 21.45 12.59165 4.72207 10.53700 Peak_Calls/DNaseSeq_Spleen_1/macs2_peak_57800
chrX 166300942 166301068 127 21.87 15.36384 4.87207 13.65097 Peak_Calls/DNaseSeq_Spleen_1/macs2_peak_57801
chrX 166317374 166317689 316 30.81 23.21496 6.67343 21.10484 Peak_Calls/DNaseSeq_Spleen_1/macs2_peak_57802
chrX 166318241 166318474 234 26.01 19.83155 5.72456 18.02908 Peak_Calls/DNaseSeq_Spleen_1/macs2_peak_57803
chrX 166318889 166319036 148 41.02 32.57756 8.73024 30.02647 Peak_Calls/DNaseSeq_Spleen_1/macs2_peak_57804
chrX 166410763 166411439 677 29.86 24.87582 6.51690 22.96057 Peak_Calls/DNaseSeq_Spleen_1/macs2_peak_57805
chrX 166413825 166414110 286 6.84 2.56342 1.80293 1.29012 Peak_Calls/DNaseSeq_Spleen_1/macs2_peak_57806
chrX 166416722 166417287 566 7.73 5.62722 3.21907 4.24519 Peak_Calls/DNaseSeq_Spleen_1/macs2_peak_57807
chrX 166424615 166425271 657 11.37 9.75202 4.55052 8.19300 Peak_Calls/DNaseSeq_Spleen_1/macs2_peak_57808
chrX 166428217 166429454 1238 5.69 4.64079 3.00737 3.29450 Peak_Calls/DNaseSeq_Spleen_1/macs2_peak_57809
chrX 166434844 166436395 1552 7.17 7.44676 4.39011 5.94816 Peak_Calls/DNaseSeq_Spleen_1/macs2_peak_57810
chrX 166437203 166437300 98 11.92 11.06416 5.61706 9.39646 Peak_Calls/DNaseSeq_Spleen_1/macs2_peak_57811
chrX 166443712 166444081 370 12.97 13.23221 6.08733 11.71199 Peak_Calls/DNaseSeq_Spleen_1/macs2_peak_57812
chrX 166444907 166445064 158 13.09 12.33775 6.13261 10.56806 Peak_Calls/DNaseSeq_Spleen_1/macs2_peak_57813
chrX 166445665 166445738 74 11.82 10.31988 5.58097 8.46834 Peak_Calls/DNaseSeq_Spleen_1/macs2_peak_57814
chrX 166446100 166446876 777 8.33 7.53739 4.26884 6.02428 Peak_Calls/DNaseSeq_Spleen_1/macs2_peak_57815
chrY 233880 234561 682 14.32 12.82970 5.97317 10.91446 Peak_Calls/DNaseSeq_Spleen_1/macs2_peak_57816
chrY 346425 347300 876 9.95 7.07160 3.91177 5.35741 Peak_Calls/DNaseSeq_Spleen_1/macs2_peak_57817
chrY 581802 582460 659 19.84 16.58597 5.87282 14.71643 Peak_Calls/DNaseSeq_Spleen_1/macs2_peak_57818
chrY 622269 623198 930 16.64 12.88166 4.99133 11.05322 Peak_Calls/DNaseSeq_Spleen_1/macs2_peak_57819
chrY 630217 630472 256 6.64 3.48031 2.55262 1.89155 Peak_Calls/DNaseSeq_Spleen_1/macs2_peak_57820
chrY 1263664 1263741 78 10.23 5.42561 3.51215 3.38922 Peak_Calls/DNaseSeq_Spleen_1/macs2_peak_57821
chrY 1264229 1264419 191 13.10 9.20292 4.48051 7.35110 Peak_Calls/DNaseSeq_Spleen_1/macs2_peak_57822
chrY 1265160 1265266 107 18.87 15.89172 6.23810 13.94614 Peak_Calls/DNaseSeq_Spleen_1/macs2_peak_57823
chrY 1266153 1266274 122 28.89 28.42144 9.24666 26.18163 Peak_Calls/DNaseSeq_Spleen_1/macs2_peak_57824
chrY 1266700 1266913 214 38.17 42.49105 12.06013 39.90654 Peak_Calls/DNaseSeq_Spleen_1/macs2_peak_57825
chrY 1267574 1268339 766 33.72 35.64554 10.71423 33.26735 Peak_Calls/DNaseSeq_Spleen_1/macs2_peak_57826
chrY 1272171 1272276 106 20.65 18.89449 6.80592 16.99668 Peak_Calls/DNaseSeq_Spleen_1/macs2_peak_57827
chrY 1310239 1310345 107 16.12 13.60121 5.45192 11.84645 Peak_Calls/DNaseSeq_Spleen_1/macs2_peak_57828
chrY 1311490 1311866 377 8.25 4.44902 2.94058 2.72663 Peak_Calls/DNaseSeq_Spleen_1/macs2_peak_57829
chrY 1312749 1312992 244 6.45 3.36520 2.39974 1.91294 Peak_Calls/DNaseSeq_Spleen_1/macs2_peak_57830
chrY 1314185 1314262 78 5.29 2.40743 2.05989 0.96795 Peak_Calls/DNaseSeq_Spleen_1/macs2_peak_57831
chrY 1314749 1314877 129 8.43 3.88220 2.79770 2.02579 Peak_Calls/DNaseSeq_Spleen_1/macs2_peak_57832
chrY 1316774 1316885 112 8.57 4.76726 2.94697 3.14806 Peak_Calls/DNaseSeq_Spleen_1/macs2_peak_57833
chrY 1320395 1320469 75 11.99 6.46547 3.75999 4.41608 Peak_Calls/DNaseSeq_Spleen_1/macs2_peak_57834
chrY 1481176 1481963 788 6.96 3.49784 2.50666 1.93748 Peak_Calls/DNaseSeq_Spleen_1/macs2_peak_57835
chrY 1483471 1483545 75 9.31 4.58212 3.06169 2.69430 Peak_Calls/DNaseSeq_Spleen_1/macs2_peak_57836
chrY 1487173 1487403 231 8.72 4.76014 2.98430 3.08726 Peak_Calls/DNaseSeq_Spleen_1/macs2_peak_57837
chrY 1488547 1488726 180 7.56 4.61564 2.75972 3.20084 Peak_Calls/DNaseSeq_Spleen_1/macs2_peak_57838
chrY 1490352 1490471 120 20.88 16.57288 6.37516 14.47792 Peak_Calls/DNaseSeq_Spleen_1/macs2_peak_57839
chrY 1580100 1580202 103 19.39 17.03910 6.05653 15.23903 Peak_Calls/DNaseSeq_Spleen_1/macs2_peak_57840
chrY 1587897 1588910 1014 23.35 21.81500 7.15474 19.89198 Peak_Calls/DNaseSeq_Spleen_1/macs2_peak_57841
chrY 1590168 1590284 117 19.12 18.71641 6.03136 17.07856 Peak_Calls/DNaseSeq_Spleen_1/macs2_peak_57842
chrY 1591682 1592026 345 36.95 37.39898 10.89123 34.90509 Peak_Calls/DNaseSeq_Spleen_1/macs2_peak_57843
chrY 1595023 1595106 84 31.82 29.46636 9.42389 27.06703 Peak_Calls/DNaseSeq_Spleen_1/macs2_peak_57844
chrY 1633621 1633994 374 12.66 9.68155 4.16779 8.08311 Peak_Calls/DNaseSeq_Spleen_1/macs2_peak_57845
chrY 1634796 1635183 388 6.64 4.85436 3.42487 3.17881 Peak_Calls/DNaseSeq_Spleen_1/macs2_peak_57846
chrY 1635797 1635896 100 6.52 6.76294 4.20509 5.33944 Peak_Calls/DNaseSeq_Spleen_1/macs2_peak_57847
chrY 1637587 1637663 77 9.37 9.53433 5.79746 7.63770 Peak_Calls/DNaseSeq_Spleen_1/macs2_peak_57848
chrY 1642515 1642588 74 8.46 8.46078 5.28961 6.64603 Peak_Calls/DNaseSeq_Spleen_1/macs2_peak_57849
chrY 1649451 1649875 425 7.32 7.27005 4.65028 5.61248 Peak_Calls/DNaseSeq_Spleen_1/macs2_peak_57850
chrY 1654972 1655045 74 2.39 1.97530 1.89670 0.93537 Peak_Calls/DNaseSeq_Spleen_1/macs2_peak_57851
chrY 1655777 1656338 562 6.50 3.44703 2.66755 1.74388 Peak_Calls/DNaseSeq_Spleen_1/macs2_peak_57852
chrY 1665191 1665274 84 7.15 3.58696 2.59770 1.95736 Peak_Calls/DNaseSeq_Spleen_1/macs2_peak_57853
chrY 1669952 1670029 78 7.27 4.00303 2.67652 2.47730 Peak_Calls/DNaseSeq_Spleen_1/macs2_peak_57854
chrY 1671006 1671110 105 5.08 2.24115 2.02618 0.76866 Peak_Calls/DNaseSeq_Spleen_1/macs2_peak_57855
chrY 1672409 1672512 104 7.48 4.47043 2.77139 3.01093 Peak_Calls/DNaseSeq_Spleen_1/macs2_peak_57856
chrY 1709307 1709418 112 13.83 9.89547 4.53337 8.10539 Peak_Calls/DNaseSeq_Spleen_1/macs2_peak_57857
chrY 1714072 1714535 464 10.67 6.25037 3.57369 4.42084 Peak_Calls/DNaseSeq_Spleen_1/macs2_peak_57858
chrY 1714843 1715291 449 4.24 1.96779 1.84759 0.66395 Peak_Calls/DNaseSeq_Spleen_1/macs2_peak_57859
chrY 1716579 1716913 335 6.24 3.14521 2.38380 1.63626 Peak_Calls/DNaseSeq_Spleen_1/macs2_peak_57860
chrY 1743147 1743446 300 6.75 3.22324 2.46375 1.58251 Peak_Calls/DNaseSeq_Spleen_1/macs2_peak_57861
chrY 1744908 1745559 652 11.53 6.99678 3.79674 5.14897 Peak_Calls/DNaseSeq_Spleen_1/macs2_peak_57862
chrY 1751112 1751185 74 10.07 5.10423 3.30261 3.12263 Peak_Calls/DNaseSeq_Spleen_1/macs2_peak_57863
chrY 1751748 1752683 936 7.48 3.83687 2.67444 2.17747 Peak_Calls/DNaseSeq_Spleen_1/macs2_peak_57864
chrY 1759022 1759124 103 7.76 3.66779 2.71680 1.86478 Peak_Calls/DNaseSeq_Spleen_1/macs2_peak_57865
chrY 1765473 1765580 108 5.84 3.24895 2.34528 1.88329 Peak_Calls/DNaseSeq_Spleen_1/macs2_peak_57866
chrY 1767254 1767327 74 9.66 5.93001 3.39067 4.25612 Peak_Calls/DNaseSeq_Spleen_1/macs2_peak_57867
chrY 1767928 1768014 87 5.40 2.82746 2.20657 1.45517 Peak_Calls/DNaseSeq_Spleen_1/macs2_peak_57868
chrY 1769182 1769582 401 4.17 2.98370 2.57044 1.49297 Peak_Calls/DNaseSeq_Spleen_1/macs2_peak_57869
chrY 1788091 1790906 2816 8.63 6.24221 3.67609 4.55908 Peak_Calls/DNaseSeq_Spleen_1/macs2_peak_57870
chrY 1792061 1792134 74 15.09 12.14322 5.64944 10.19370 Peak_Calls/DNaseSeq_Spleen_1/macs2_peak_57871
chrY 1792515 1793083 569 7.63 4.97486 3.15876 3.37015 Peak_Calls/DNaseSeq_Spleen_1/macs2_peak_57872
chrY 1793552 1793666 115 4.84 2.89622 2.42132 1.39079 Peak_Calls/DNaseSeq_Spleen_1/macs2_peak_57873
chrY 1807097 1807170 74 3.43 2.66883 2.17975 1.56205 Peak_Calls/DNaseSeq_Spleen_1/macs2_peak_57874
chrY 2474745 2474953 209 5.98 4.34699 3.47435 2.36845 Peak_Calls/DNaseSeq_Spleen_1/macs2_peak_57875
chrY 2475731 2475943 213 3.37 2.49178 2.22380 1.20825 Peak_Calls/DNaseSeq_Spleen_1/macs2_peak_57876
chrY 2477083 2477498 416 6.96 5.49376 3.66104 3.82864 Peak_Calls/DNaseSeq_Spleen_1/macs2_peak_57877
chrY 2478026 2478129 104 7.16 6.05817 3.77659 4.54814 Peak_Calls/DNaseSeq_Spleen_1/macs2_peak_57878
chrY 2480023 2480213 191 6.05 4.56208 3.26552 2.99468 Peak_Calls/DNaseSeq_Spleen_1/macs2_peak_57879
chrY 2481046 2481469 424 4.46 2.63742 2.37918 1.07689 Peak_Calls/DNaseSeq_Spleen_1/macs2_peak_57880
chrY 2482719 2482917 199 7.61 5.40360 3.59779 3.69265 Peak_Calls/DNaseSeq_Spleen_1/macs2_peak_57881
chrY 2486121 2486667 547 7.70 5.27931 3.61396 3.41633 Peak_Calls/DNaseSeq_Spleen_1/macs2_peak_57882
chrY 2488825 2488942 118 4.73 2.93752 2.50115 1.37196 Peak_Calls/DNaseSeq_Spleen_1/macs2_peak_57883
chrY 2494421 2494494 74 5.51 3.28795 2.89857 1.31407 Peak_Calls/DNaseSeq_Spleen_1/macs2_peak_57884
chrY 2495442 2495524 83 7.72 5.88935 4.00790 4.02817 Peak_Calls/DNaseSeq_Spleen_1/macs2_peak_57885
chrY 2495880 2496099 220 13.56 12.73053 6.61950 10.69541 Peak_Calls/DNaseSeq_Spleen_1/macs2_peak_57886
chrY 2501458 2501603 146 9.66 8.97791 4.91274 7.34461 Peak_Calls/DNaseSeq_Spleen_1/macs2_peak_57887
chrY 2503203 2503541 339 5.34 3.98237 2.98733 2.45679 Peak_Calls/DNaseSeq_Spleen_1/macs2_peak_57888
chrY 2529057 2529130 74 4.34 3.57834 2.64380 2.35835 Peak_Calls/DNaseSeq_Spleen_1/macs2_peak_57889
chrY 2565541 2565904 364 11.15 11.38103 5.81900 9.70732 Peak_Calls/DNaseSeq_Spleen_1/macs2_peak_57890
chrY 2566686 2566875 190 7.15 5.85878 4.05648 3.95802 Peak_Calls/DNaseSeq_Spleen_1/macs2_peak_57891
chrY 2571981 2572189 209 4.27 3.49782 2.94534 1.85711 Peak_Calls/DNaseSeq_Spleen_1/macs2_peak_57892
chrY 2599867 2599940 74 5.73 3.86128 3.21574 1.89621 Peak_Calls/DNaseSeq_Spleen_1/macs2_peak_57893
chrY 2603672 2603777 106 8.20 6.43276 4.39653 4.43902 Peak_Calls/DNaseSeq_Spleen_1/macs2_peak_57894
chrY 2604470 2604658 189 4.98 3.41959 2.84960 1.73540 Peak_Calls/DNaseSeq_Spleen_1/macs2_peak_57895
chrY 2606822 2607036 215 3.85 2.45998 2.25714 1.03691 Peak_Calls/DNaseSeq_Spleen_1/macs2_peak_57896
chrY 2688387 2688494 108 4.47 2.71468 2.45388 1.10143 Peak_Calls/DNaseSeq_Spleen_1/macs2_peak_57897
chrY 2691323 2691431 109 5.24 3.47249 2.75382 1.92168 Peak_Calls/DNaseSeq_Spleen_1/macs2_peak_57898
chrY 2765749 2765857 109 11.49 9.38210 5.32264 7.38031 Peak_Calls/DNaseSeq_Spleen_1/macs2_peak_57899
chrY 2768803 2768876 74 3.84 3.12685 2.25943 2.07098 Peak_Calls/DNaseSeq_Spleen_1/macs2_peak_57900
chrY 2777559 2777725 167 4.97 3.46882 2.80765 1.86295 Peak_Calls/DNaseSeq_Spleen_1/macs2_peak_57901
chrY 2779668 2783829 4162 5.87 4.94726 3.43199 3.33240 Peak_Calls/DNaseSeq_Spleen_1/macs2_peak_57902
chrY 2788658 2790001 1344 6.35 4.38172 3.12075 2.81466 Peak_Calls/DNaseSeq_Spleen_1/macs2_peak_57903
chrY 2793423 2793739 317 8.92 2.28922 1.75872 0.80385 Peak_Calls/DNaseSeq_Spleen_1/macs2_peak_57904
chrY 2794052 2794773 722 8.70 2.28204 1.74343 0.82886 Peak_Calls/DNaseSeq_Spleen_1/macs2_peak_57905
chrY 2795074 2797362 2289 11.45 3.48071 2.05863 1.88282 Peak_Calls/DNaseSeq_Spleen_1/macs2_peak_57906
chrY 2850828 2850907 80 9.10 2.35172 1.77061 0.86513 Peak_Calls/DNaseSeq_Spleen_1/macs2_peak_57907
chrY 2851299 2851956 658 9.37 2.32798 1.77862 0.79922 Peak_Calls/DNaseSeq_Spleen_1/macs2_peak_57908
chrY 2853992 2854291 300 12.50 3.58669 2.14063 1.88571 Peak_Calls/DNaseSeq_Spleen_1/macs2_peak_57909
chrY 2855770 2856025 256 10.96 3.14089 1.99306 1.55645 Peak_Calls/DNaseSeq_Spleen_1/macs2_peak_57910
chrY 2857515 2859118 1604 9.14 4.96726 2.95031 3.32609 Peak_Calls/DNaseSeq_Spleen_1/macs2_peak_57911
chrY 2860383 2860565 183 6.42 4.00179 2.69119 2.57216 Peak_Calls/DNaseSeq_Spleen_1/macs2_peak_57912
chrY 2861045 2861201 157 6.09 3.49271 2.65758 1.89052 Peak_Calls/DNaseSeq_Spleen_1/macs2_peak_57913
chrY 2863205 2863357 153 3.97 2.59208 2.34707 1.12866 Peak_Calls/DNaseSeq_Spleen_1/macs2_peak_57914
chrY 2864701 2865017 317 5.30 3.94205 3.02918 2.33676 Peak_Calls/DNaseSeq_Spleen_1/macs2_peak_57915
chrY 2865596 2865757 162 4.52 3.64215 2.93603 2.08487 Peak_Calls/DNaseSeq_Spleen_1/macs2_peak_57916
chrY 2866376 2866536 161 4.90 4.19004 3.30005 2.52046 Peak_Calls/DNaseSeq_Spleen_1/macs2_peak_57917
chrY 2866889 2867438 550 4.68 4.09315 3.17465 2.55256 Peak_Calls/DNaseSeq_Spleen_1/macs2_peak_57918
chrY 2867899 2868079 181 7.32 7.32191 4.65244 5.59537 Peak_Calls/DNaseSeq_Spleen_1/macs2_peak_57919
chrY 2869979 2870372 394 6.90 6.79888 4.41988 5.13290 Peak_Calls/DNaseSeq_Spleen_1/macs2_peak_57920
chrY 2871668 2872111 444 4.18 3.50909 2.89761 1.96968 Peak_Calls/DNaseSeq_Spleen_1/macs2_peak_57921
chrY 2875794 2877315 1522 13.51 5.20978 2.80718 3.58609 Peak_Calls/DNaseSeq_Spleen_1/macs2_peak_57922
chrY 2881343 2881458 116 16.74 2.46062 1.55169 0.96306 Peak_Calls/DNaseSeq_Spleen_1/macs2_peak_57923
chrY 2883054 2884089 1036 22.06 4.43773 1.83489 2.80808 Peak_Calls/DNaseSeq_Spleen_1/macs2_peak_57924
chrY 2884869 2885413 545 19.54 3.36801 1.68172 1.80905 Peak_Calls/DNaseSeq_Spleen_1/macs2_peak_57925
chrY 2887181 2887372 192 21.37 4.45694 1.80798 2.90239 Peak_Calls/DNaseSeq_Spleen_1/macs2_peak_57926
chrY 2888809 2890403 1595 18.94 3.00230 1.62292 1.46223 Peak_Calls/DNaseSeq_Spleen_1/macs2_peak_57927
chrY 2890789 2891527 739 20.84 3.42749 1.69286 1.82026 Peak_Calls/DNaseSeq_Spleen_1/macs2_peak_57928
chrY 2891853 2892617 765 23.41 4.87318 1.86043 3.24743 Peak_Calls/DNaseSeq_Spleen_1/macs2_peak_57929
chrY 2895813 2895893 81 26.17 5.77124 1.98699 4.08178 Peak_Calls/DNaseSeq_Spleen_1/macs2_peak_57930
chrY 2899237 2901032 1796 21.32 3.32268 1.68130 1.69409 Peak_Calls/DNaseSeq_Spleen_1/macs2_peak_57931
chrY 2901464 2902187 724 24.44 5.15784 1.88340 3.52588 Peak_Calls/DNaseSeq_Spleen_1/macs2_peak_57932